## RESULTADOS_18
Unnamed: 0 | Volume de calda [L] | STATUS | Capacidade operacional [ha/h] | Tempo de missao [h] | Tempo util [h] | Tempo por voo [min] | Autonomia Projetada [h] | N° Voos | MTOW [kg] | Massa Estrutura [kg] | Combustível [kg] | Abastecimentos | Massa gerador | Potência gerador [W] | Combustível consumido [L] | Calda cons [L] | Distância percorrida [km] | Distância Pulverizando [km] | RTL ACUMULADO[m] | EOC [km/km] | EOC [h/h] | Tempo de manobra [h] | Tempo rtl_rtw [h] | V pulv [m/s] | V desloc [m/s] | Preço Total por ha Simples [R$/ha] | Preço Total por ha Presumido [R$/ha] | Preço Total por ha Real [R$/ha] | Preço Total Simples [R$] | Preço Total Presumido [R$] | Prod CAPEX [ha/h/R$] | Dias Trabalhados | Preço Total Real [R$]
0 | 100 | CONCLUIDO | 0.8189 | 122.12 | 85.73 | 5.91 | 0.09 | 871 | 194.77 | 54.38 | 1 | 869 | 39.4 | 24256.19 | 1192.77 | 3991.9 | 1314.7 | 142.45 | 578237.54 | 0.11 | 0.53 | 13.3 | 34.74 | 1 | 10 | 3767.8752 | 5155.3731 | 4663.3515 | 3767875.2072 | 5155373.0854 | 1.9742e-06 | 80 | 4663351.5138
1 | 100 | CONCLUIDO | 1.2936 | 77.31 | 62.73 | 12.14 | 0.18 | 310 | 196.32 | 54.38 | 2 | 308 | 39.95 | 24447.22 | 856.4 | 3989.28 | 543.41 | 142.45 | 195398.03 | 0.26 | 0.73 | 12.39 | 11.78 | 1 | 10 | 1866.4389 | 2553.7441 | 2310.0184 | 1866438.9471 | 2553744.1089 | 3.1186e-06 | 51 | 2310018.3554
2 | 100 | CONCLUIDO | 1.4751 | 67.79 | 58 | 18.61 | 0.27 | 187 | 197.88 | 54.38 | 3 | 185 | 40.5 | 24639 | 775.73 | 3988.78 | 384.78 | 142.45 | 116698.6 | 0.37 | 0.79 | 12.2 | 7.05 | 1 | 10 | 1534.76 | 2099.9263 | 1899.5123 | 1534759.9669 | 2099926.2955 | 3.5561e-06 | 45 | 1899512.2771
3 | 100 | CONCLUIDO | 1.5745 | 63.51 | 55.86 | 25.39 | 0.36 | 132 | 199.44 | 54.38 | 4 | 130 | 41.06 | 24831.54 | 729.32 | 3988.67 | 313.83 | 142.45 | 81496.73 | 0.45 | 0.82 | 12.1 | 4.91 | 1 | 10 | 1383.3402 | 1892.7471 | 1712.106 | 1383340.2362 | 1892747.1398 | 3.7958e-06 | 42 | 1712106.0093
4 | 100 | CONCLUIDO | 1.6351 | 61.16 | 54.71 | 32.5 | 0.44 | 101 | 201.01 | 54.38 | 5 | 99 | 41.63 | 25024.84 | 697.36 | 3988.71 | 275.49 | 142.45 | 62478.79 | 0.52 | 0.84 | 12.05 | 3.76 | 1 | 10 | 1294.4464 | 1771.1186 | 1602.0856 | 1294446.3806 | 1771118.6448 | 3.9419e-06 | 40 | 1602085.5672
5 | 100 | CONCLUIDO | 1.6775 | 59.61 | 53.95 | 39.96 | 0.53 | 81 | 202.58 | 54.38 | 6 | 79 | 42.2 | 25218.93 | 669.73 | 3988.42 | 250.02 | 142.45 | 49847.14 | 0.57 | 0.85 | 12.01 | 3 | 1 | 10 | 1235.148 | 1689.984 | 1528.6943 | 1235148.0456 | 1689984.0469 | 4.0441e-06 | 39 | 1528694.3414
6 | 100 | CONCLUIDO | 1.7082 | 58.54 | 53.42 | 47.84 | 0.61 | 67 | 204.16 | 54.38 | 7 | 65 | 42.78 | 25413.94 | 644.45 | 3988.64 | 232.55 | 142.45 | 41181.24 | 0.61 | 0.86 | 11.99 | 2.47 | 1 | 10 | 1196.8159 | 1637.5363 | 1481.2521 | 1196815.8944 | 1637536.3066 | 4.1181e-06 | 39 | 1481252.1398
7 | 100 | CONCLUIDO | 1.7317 | 57.75 | 53.02 | 55.81 | 0.69 | 57 | 205.75 | 54.38 | 8 | 55 | 43.37 | 25609.61 | 618.19 | 3988.35 | 218.77 | 142.45 | 34338.95 | 0.65 | 0.86 | 11.98 | 2.07 | 1 | 10 | 1153.1065 | 1577.7311 | 1427.1547 | 1153106.4705 | 1577731.1444 | 4.1747e-06 | 38 | 1427154.6983
8 | 100 | CONCLUIDO | 1.7497 | 57.15 | 52.73 | 64.57 | 0.77 | 49 | 207.34 | 54.38 | 9 | 47 | 43.96 | 25806.1 | 595.39 | 3988.49 | 209.54 | 142.45 | 29768.44 | 0.68 | 0.87 | 11.96 | 1.78 | 1 | 10 | 1125.8163 | 1540.3916 | 1393.3788 | 1125816.3293 | 1540391.5693 | 4.2181e-06 | 38 | 1393378.7599
9 | 100 | CONCLUIDO | 1.7635 | 56.71 | 52.52 | 73.28 | 0.85 | 43 | 208.94 | 54.38 | 10 | 24 | 44.56 | 26003.41 | 573.05 | 3988.29 | 201.93 | 142.45 | 25991.64 | 0.71 | 0.87 | 11.96 | 1.57 | 1 | 10 | 1091.6992 | 1493.7111 | 1351.1534 | 1091699.2427 | 1493711.0663 | 4.2514e-06 | 37 | 1351153.3786
10 | 100 | CONCLUIDO | 1.7666 | 56.61 | 52.5 | 76.82 | 0.93 | 41 | 210.55 | 54.38 | 11 | 4 | 45.17 | 26201.54 | 568 | 3988.56 | 200.4 | 142.45 | 25237.18 | 0.71 | 0.87 | 11.98 | 1.55 | 1 | 10 | 1086.4305 | 1486.5022 | 1344.6325 | 1086430.5223 | 1486502.1706 | 4.2589e-06 | 37 | 1344632.4897
11 | 100 | CONCLUIDO | 1.766 | 56.62 | 52.51 | 76.85 | 1 | 41 | 212.16 | 54.38 | 12 | 0 | 45.78 | 26400.51 | 573.15 | 3988.64 | 200.64 | 142.45 | 25355.61 | 0.71 | 0.87 | 12 | 1.56 | 1 | 10 | 1090.6963 | 1492.3387 | 1349.912 | 1090696.2613 | 1492338.7429 | 4.2574e-06 | 37 | 1349912.0278

## RESULTADOS_6
Unnamed: 0 | Volume de calda [L] | STATUS | Capacidade operacional [ha/h] | Tempo de missao [h] | Tempo util [h] | Tempo por voo [min] | Autonomia Projetada [h] | N° Voos | MTOW [kg] | Massa Estrutura [kg] | Combustível [kg] | Abastecimentos | Massa gerador | Potência gerador [W] | Combustível consumido [L] | Calda cons [L] | Distância percorrida [km] | Distância Pulverizando [km] | RTL ACUMULADO[m] | EOC [km/km] | EOC [h/h] | Tempo de manobra [h] | Tempo rtl_rtw [h] | V pulv [m/s] | V desloc [m/s] | Preço Total por ha Simples [R$/ha] | Preço Total por ha Presumido [R$/ha] | Preço Total por ha Real [R$/ha] | Preço Total Simples [R$] | Preço Total Presumido [R$] | Prod CAPEX [ha/h/R$] | Dias Trabalhados | Preço Total Real [R$]
0 | 40 | CONCLUIDO | 1.3377 | 74.75 | 65.6 | 10.3 | 0.2 | 382 | 89.87 | 37.55 | 1 | 380 | 11.32 | 11317.98 | 526.75 | 3989.43 | 639.39 | 142.45 | 243024.84 | 0.22 | 0.7 | 12.5 | 14.64 | 1 | 10 | 1323.9938 | 1811.5468 | 1638.6553 | 1323993.8451 | 1811546.7894 | 4.6669e-06 | 49 | 1638655.3063
1 | 40 | CONCLUIDO | 1.6317 | 61.28 | 56.53 | 22.76 | 0.39 | 149 | 91.1 | 37.55 | 2 | 147 | 11.54 | 11468.97 | 410.69 | 3988.63 | 336.25 | 142.45 | 92620.12 | 0.42 | 0.81 | 12.12 | 5.58 | 1 | 10 | 950.7179 | 1300.8142 | 1176.6663 | 950717.9076 | 1300814.1839 | 5.6926e-06 | 40 | 1176666.3039
2 | 40 | CONCLUIDO | 1.7045 | 58.67 | 54.82 | 32.57 | 0.57 | 101 | 92.32 | 37.55 | 3 | 5 | 11.77 | 11620.34 | 368.68 | 3988.94 | 274.91 | 142.45 | 62191.46 | 0.52 | 0.83 | 12.17 | 3.87 | 1 | 10 | 876.7652 | 1199.6288 | 1085.1379 | 876765.205 | 1199628.8337 | 5.9466e-06 | 39 | 1085137.9415
3 | 40 | CONCLUIDO | 1.7039 | 58.69 | 54.84 | 32.58 | 0.75 | 101 | 93.55 | 37.55 | 4 | 0 | 12 | 11772.07 | 373.2 | 3988.94 | 275.36 | 142.45 | 62415.42 | 0.52 | 0.83 | 12.18 | 3.89 | 1 | 10 | 880.6292 | 1204.9157 | 1089.9203 | 880629.2062 | 1204915.7305 | 5.9445e-06 | 39 | 1089920.2643

## RESULTADOS_4
Unnamed: 0 | Volume de calda [L] | STATUS | Capacidade operacional [ha/h] | Tempo de missao [h] | Tempo util [h] | Tempo por voo [min] | Autonomia Projetada [h] | N° Voos | MTOW [kg] | Massa Estrutura [kg] | Combustível [kg] | Abastecimentos | Massa gerador | Potência gerador [W] | Combustível consumido [L] | Calda cons [L] | Distância percorrida [km] | Distância Pulverizando [km] | RTL ACUMULADO[m] | EOC [km/km] | EOC [h/h] | Tempo de manobra [h] | Tempo rtl_rtw [h] | V pulv [m/s] | V desloc [m/s] | Preço Total por ha Simples [R$/ha] | Preço Total por ha Presumido [R$/ha] | Preço Total por ha Real [R$/ha] | Preço Total Simples [R$] | Preço Total Presumido [R$] | Prod CAPEX [ha/h/R$] | Dias Trabalhados | Preço Total Real [R$]
0 | 30 | CONCLUIDO | 1.4523 | 68.85 | 62.36 | 12.51 | 0.24 | 299 | 71.52 | 32.27 | 1 | 297 | 8.25 | 9054.6 | 412.64 | 3989.16 | 530.19 | 142.45 | 188841.63 | 0.27 | 0.73 | 12.39 | 11.4 | 1 | 10 | 1061.6344 | 1452.575 | 1313.9433 | 1061634.3968 | 1452575.0178 | 5.6902e-06 | 45 | 1313943.2968
1 | 30 | CONCLUIDO | 1.666 | 60.02 | 56.08 | 24.92 | 0.48 | 135 | 72.7 | 32.27 | 2 | 8 | 8.43 | 9200.25 | 327.45 | 3989.35 | 315.79 | 142.45 | 82462.19 | 0.45 | 0.82 | 12.26 | 5.13 | 1 | 10 | 841.2368 | 1151.0173 | 1041.1658 | 841236.7828 | 1151017.2789 | 6.5275e-06 | 40 | 1041165.8053
2 | 30 | CONCLUIDO | 1.6675 | 59.97 | 56.04 | 25.09 | 0.71 | 134 | 73.88 | 32.27 | 3 | 0 | 8.61 | 9346.23 | 332.06 | 3989.3 | 314.09 | 142.45 | 81617.07 | 0.45 | 0.82 | 12.27 | 5.09 | 1 | 10 | 844.4403 | 1155.4005 | 1045.1307 | 844440.3486 | 1155400.5391 | 6.5334e-06 | 40 | 1045130.7333

## RESULTADOS_1
Unnamed: 0 | Volume de calda [L] | STATUS | Capacidade operacional [ha/h] | Tempo de missao [h] | Tempo util [h] | Tempo por voo [min] | Autonomia Projetada [h] | N° Voos | MTOW [kg] | Massa Estrutura [kg] | Combustível [kg] | Abastecimentos | Massa gerador | Potência gerador [W] | Combustível consumido [L] | Calda cons [L] | Distância percorrida [km] | Distância Pulverizando [km] | RTL ACUMULADO[m] | EOC [km/km] | EOC [h/h] | Tempo de manobra [h] | Tempo rtl_rtw [h] | V pulv [m/s] | V desloc [m/s] | Preço Total por ha Simples [R$/ha] | Preço Total por ha Presumido [R$/ha] | Preço Total por ha Real [R$/ha] | Preço Total Simples [R$] | Preço Total Presumido [R$] | Prod CAPEX [ha/h/R$] | Dias Trabalhados | Preço Total Real [R$]
0 | 15 | CONCLUIDO | 1.5187 | 65.85 | 61.18 | 13.75 | 0.43 | 267 | 39.78 | 19.54 | 1 | 0 | 4.24 | 5140 | 241.41 | 3989.79 | 479.55 | 142.45 | 163680.9 | 0.3 | 0.75 | 12.66 | 10.22 | 1 | 10 | 791.5042 | 1082.971 | 979.6138 | 791504.2236 | 1082970.9974 | 7.8699e-06 | 43 | 979613.7653

## RESULTADOS_12
Unnamed: 0 | Volume de calda [L] | STATUS | Capacidade operacional [ha/h] | Tempo de missao [h] | Tempo util [h] | Tempo por voo [min] | Autonomia Projetada [h] | N° Voos | MTOW [kg] | Massa Estrutura [kg] | Combustível [kg] | Abastecimentos | Massa gerador | Potência gerador [W] | Combustível consumido [L] | Calda cons [L] | Distância percorrida [km] | Distância Pulverizando [km] | RTL ACUMULADO[m] | EOC [km/km] | EOC [h/h] | Tempo de manobra [h] | Tempo rtl_rtw [h] | V pulv [m/s] | V desloc [m/s] | Preço Total por ha Simples [R$/ha] | Preço Total por ha Presumido [R$/ha] | Preço Total por ha Real [R$/ha] | Preço Total Simples [R$] | Preço Total Presumido [R$] | Prod CAPEX [ha/h/R$] | Dias Trabalhados | Preço Total Real [R$]
0 | 70 | CONCLUIDO | 1.0548 | 94.8 | 74.89 | 7.34 | 0.12 | 612 | 141.81 | 47.83 | 1 | 610 | 22.98 | 17723.39 | 841.86 | 3990.09 | 950.33 | 142.45 | 397344.34 | 0.15 | 0.61 | 12.9 | 23.92 | 1 | 10 | 2273.347 | 3110.4936 | 2813.6325 | 2273346.9705 | 3110493.618 | 2.9364e-06 | 62 | 2813632.4727
1 | 70 | CONCLUIDO | 1.4527 | 68.84 | 59.82 | 15.27 | 0.25 | 235 | 143.17 | 47.83 | 2 | 233 | 23.34 | 17891.86 | 648.51 | 3988.92 | 446.09 | 142.45 | 147110.19 | 0.32 | 0.77 | 12.27 | 8.87 | 1 | 10 | 1384.3346 | 1894.1077 | 1713.3367 | 1384334.6011 | 1894107.6738 | 4.044e-06 | 45 | 1713336.6958
2 | 70 | CONCLUIDO | 1.5995 | 62.52 | 56.22 | 23.92 | 0.37 | 141 | 144.54 | 47.83 | 3 | 139 | 23.71 | 18060.85 | 584.44 | 3988.62 | 326 | 142.45 | 87535.66 | 0.44 | 0.81 | 12.1 | 5.26 | 1 | 10 | 1185.6188 | 1622.2159 | 1467.3939 | 1185618.7968 | 1622215.9436 | 4.4527e-06 | 41 | 1467393.9308
3 | 70 | CONCLUIDO | 1.6775 | 59.61 | 54.55 | 33.4 | 0.49 | 98 | 145.92 | 47.83 | 4 | 96 | 24.09 | 18230.35 | 539.98 | 3988.51 | 270.43 | 142.45 | 59968.15 | 0.53 | 0.84 | 12.03 | 3.6 | 1 | 10 | 1085.3749 | 1485.0578 | 1343.326 | 1085374.9172 | 1485057.845 | 4.6698e-06 | 39 | 1343326.0086
4 | 70 | CONCLUIDO | 1.7255 | 57.95 | 53.62 | 44.07 | 0.6 | 73 | 147.3 | 47.83 | 5 | 71 | 24.47 | 18400.38 | 500.63 | 3988.59 | 239.28 | 142.45 | 44517 | 0.6 | 0.85 | 11.99 | 2.67 | 1 | 10 | 1020.5727 | 1396.3925 | 1263.1228 | 1020572.6532 | 1396392.5286 | 4.8035e-06 | 38 | 1263122.7855
5 | 70 | CONCLUIDO | 1.7492 | 57.17 | 53.21 | 53.21 | 0.71 | 60 | 148.68 | 47.83 | 6 | 23 | 24.85 | 18570.94 | 472.27 | 3988.59 | 223.8 | 142.45 | 36840.57 | 0.64 | 0.86 | 12.02 | 2.26 | 1 | 10 | 987.776 | 1351.5187 | 1222.5317 | 987776.0083 | 1351518.7121 | 4.8694e-06 | 38 | 1222531.6631
6 | 70 | CONCLUIDO | 1.7535 | 57.03 | 53.13 | 54.96 | 0.83 | 58 | 150.07 | 47.83 | 7 | 0 | 25.24 | 18742.03 | 472.87 | 3988.66 | 220.25 | 142.45 | 35075.38 | 0.65 | 0.86 | 12.04 | 2.18 | 1 | 10 | 986.352 | 1349.5703 | 1220.7692 | 986352.0124 | 1349570.3381 | 4.8814e-06 | 38 | 1220769.2392

## RESULTADOS_16
Unnamed: 0 | Volume de calda [L] | STATUS | Capacidade operacional [ha/h] | Tempo de missao [h] | Tempo util [h] | Tempo por voo [min] | Autonomia Projetada [h] | N° Voos | MTOW [kg] | Massa Estrutura [kg] | Combustível [kg] | Abastecimentos | Massa gerador | Potência gerador [W] | Combustível consumido [L] | Calda cons [L] | Distância percorrida [km] | Distância Pulverizando [km] | RTL ACUMULADO[m] | EOC [km/km] | EOC [h/h] | Tempo de manobra [h] | Tempo rtl_rtw [h] | V pulv [m/s] | V desloc [m/s] | Preço Total por ha Simples [R$/ha] | Preço Total por ha Presumido [R$/ha] | Preço Total por ha Real [R$/ha] | Preço Total Simples [R$] | Preço Total Presumido [R$] | Prod CAPEX [ha/h/R$] | Dias Trabalhados | Preço Total Real [R$]
0 | 90 | CONCLUIDO | 0.8927 | 112.01 | 81.9 | 6.31 | 0.1 | 779 | 176.73 | 52.44 | 1 | 777 | 33.29 | 22031.19 | 1068.7 | 3991.17 | 1184.66 | 142.45 | 513674.51 | 0.12 | 0.56 | 13.2 | 30.92 | 1 | 10 | 3182.7382 | 4354.7629 | 3939.1504 | 3182738.2279 | 4354762.856 | 2.2455e-06 | 73 | 3939150.401
1 | 90 | CONCLUIDO | 1.3454 | 74.33 | 61.78 | 13.01 | 0.2 | 285 | 178.21 | 52.44 | 2 | 283 | 33.77 | 22213.89 | 787.49 | 3989.02 | 510.83 | 142.45 | 179231.34 | 0.28 | 0.74 | 12.36 | 10.82 | 1 | 10 | 1697.1591 | 2322.128 | 2100.5073 | 1697159.115 | 2322127.9746 | 3.3843e-06 | 49 | 2100507.3398
2 | 90 | CONCLUIDO | 1.5164 | 65.94 | 57.41 | 20.03 | 0.3 | 172 | 179.7 | 52.44 | 3 | 170 | 34.26 | 22397.24 | 713.27 | 3988.93 | 366.08 | 142.45 | 107422.31 | 0.39 | 0.8 | 12.15 | 6.46 | 1 | 10 | 1408.3871 | 1927.0174 | 1743.1056 | 1408387.1477 | 1927017.4292 | 3.8144e-06 | 43 | 1743105.5903
3 | 90 | CONCLUIDO | 1.6059 | 62.27 | 55.51 | 27.3 | 0.39 | 122 | 181.19 | 52.44 | 4 | 120 | 34.75 | 22581.25 | 670.23 | 3988.57 | 302.25 | 142.45 | 75756.78 | 0.47 | 0.82 | 12.08 | 4.56 | 1 | 10 | 1286.6117 | 1760.3989 | 1592.3889 | 1286611.7049 | 1760398.8959 | 4.0396e-06 | 41 | 1592388.896
4 | 90 | CONCLUIDO | 1.6635 | 60.11 | 54.39 | 35.09 | 0.49 | 93 | 182.69 | 52.44 | 5 | 91 | 35.25 | 22766.06 | 636.67 | 3988.81 | 264.73 | 142.45 | 57139.68 | 0.54 | 0.84 | 12.03 | 3.43 | 1 | 10 | 1212.6447 | 1659.194 | 1500.8429 | 1212644.737 | 1659194.0273 | 4.1844e-06 | 40 | 1500842.878
5 | 90 | CONCLUIDO | 1.7036 | 58.7 | 53.65 | 43.5 | 0.58 | 74 | 184.19 | 52.44 | 6 | 72 | 35.75 | 22951.43 | 606.25 | 3988.46 | 240.29 | 142.45 | 45018.48 | 0.59 | 0.85 | 11.99 | 2.7 | 1 | 10 | 1155.2994 | 1580.7316 | 1429.8688 | 1155299.3668 | 1580731.5618 | 4.2853e-06 | 39 | 1429868.7601
6 | 90 | CONCLUIDO | 1.7304 | 57.79 | 53.2 | 52.33 | 0.67 | 61 | 185.7 | 52.44 | 7 | 59 | 36.26 | 23137.49 | 578.1 | 3988.45 | 225.39 | 142.45 | 37628.89 | 0.63 | 0.86 | 11.97 | 2.25 | 1 | 10 | 1109.0253 | 1517.4174 | 1372.5972 | 1109025.3145 | 1517417.3621 | 4.3527e-06 | 38 | 1372597.1787
7 | 90 | CONCLUIDO | 1.7528 | 57.05 | 52.82 | 62.14 | 0.76 | 51 | 187.22 | 52.44 | 8 | 43 | 36.78 | 23324.24 | 550.14 | 3988.49 | 211.95 | 142.45 | 30960.94 | 0.67 | 0.87 | 11.97 | 1.87 | 1 | 10 | 1075.9652 | 1472.1831 | 1331.68 | 1075965.2468 | 1472183.1189 | 4.4091e-06 | 38 | 1331680.0282
8 | 90 | CONCLUIDO | 1.7632 | 56.72 | 52.66 | 68.69 | 0.85 | 46 | 188.74 | 52.44 | 9 | 6 | 37.3 | 23511.69 | 536.57 | 3988.36 | 205.79 | 142.45 | 27905.08 | 0.69 | 0.87 | 12 | 1.71 | 1 | 10 | 1050.6953 | 1437.6077 | 1300.4044 | 1050695.3284 | 1437607.7017 | 4.4352e-06 | 37 | 1300404.4403
9 | 90 | CONCLUIDO | 1.7628 | 56.73 | 52.67 | 68.7 | 0.93 | 46 | 190.26 | 52.44 | 10 | 0 | 37.82 | 23699.85 | 540.16 | 3988.62 | 205.77 | 142.45 | 27897.89 | 0.69 | 0.87 | 12.01 | 1.72 | 1 | 10 | 1053.6733 | 1441.6823 | 1304.0901 | 1053673.275 | 1441682.2597 | 4.4342e-06 | 37 | 1304090.1282

## RESULTADOS_0
Unnamed: 0 | Volume de calda [L] | STATUS | Capacidade operacional [ha/h] | Tempo de missao [h] | Tempo util [h] | Tempo por voo [min] | Autonomia Projetada [h] | N° Voos | MTOW [kg] | Massa Estrutura [kg] | Combustível [kg] | Abastecimentos | Massa gerador | Potência gerador [W] | Combustível consumido [L] | Calda cons [L] | Distância percorrida [km] | Distância Pulverizando [km] | RTL ACUMULADO[m] | EOC [km/km] | EOC [h/h] | Tempo de manobra [h] | Tempo rtl_rtw [h] | V pulv [m/s] | V desloc [m/s] | Preço Total por ha Simples [R$/ha] | Preço Total por ha Presumido [R$/ha] | Preço Total por ha Real [R$/ha] | Preço Total Simples [R$] | Preço Total Presumido [R$] | Prod CAPEX [ha/h/R$] | Dias Trabalhados | Preço Total Real [R$]
0 | 10 | CONCLUIDO | 1.382 | 72.36 | 66.28 | 9.97 | 0.64 | 399 | 26.11 | 12.1 | 1 | 0 | 3.01 | 3454.41 | 192.82 | 3991 | 643.48 | 142.45 | 244984.12 | 0.22 | 0.69 | 13.05 | 15.32 | 1 | 10 | 808.8664 | 1106.7267 | 1001.1023 | 808866.4053 | 1106726.7004 | 8.434e-06 | 48 | 1001102.2574

## RESULTADOS_7
Unnamed: 0 | Volume de calda [L] | STATUS | Capacidade operacional [ha/h] | Tempo de missao [h] | Tempo util [h] | Tempo por voo [min] | Autonomia Projetada [h] | N° Voos | MTOW [kg] | Massa Estrutura [kg] | Combustível [kg] | Abastecimentos | Massa gerador | Potência gerador [W] | Combustível consumido [L] | Calda cons [L] | Distância percorrida [km] | Distância Pulverizando [km] | RTL ACUMULADO[m] | EOC [km/km] | EOC [h/h] | Tempo de manobra [h] | Tempo rtl_rtw [h] | V pulv [m/s] | V desloc [m/s] | Preço Total por ha Simples [R$/ha] | Preço Total por ha Presumido [R$/ha] | Preço Total por ha Real [R$/ha] | Preço Total Simples [R$] | Preço Total Presumido [R$] | Prod CAPEX [ha/h/R$] | Dias Trabalhados | Preço Total Real [R$]
0 | 45 | CONCLUIDO | 1.2856 | 77.78 | 67.14 | 9.57 | 0.18 | 421 | 98.71 | 39.72 | 1 | 419 | 12.99 | 12407.75 | 580.28 | 3989.71 | 690.84 | 142.45 | 268554.01 | 0.21 | 0.68 | 12.57 | 16.18 | 1 | 10 | 1461.0866 | 1999.1232 | 1808.3297 | 1461086.6204 | 1999123.1727 | 4.2771e-06 | 51 | 1808329.6628
1 | 45 | CONCLUIDO | 1.6003 | 62.49 | 57.11 | 20.77 | 0.35 | 165 | 99.95 | 39.72 | 2 | 163 | 13.24 | 12561.45 | 455.91 | 3988.83 | 355.57 | 142.45 | 102199.86 | 0.4 | 0.8 | 12.14 | 6.15 | 1 | 10 | 1025.3463 | 1402.924 | 1269.0309 | 1025346.2503 | 1402923.9747 | 5.3241e-06 | 41 | 1269030.8796
2 | 45 | CONCLUIDO | 1.7068 | 58.59 | 54.61 | 33.78 | 0.52 | 97 | 101.2 | 39.72 | 3 | 62 | 13.49 | 12715.54 | 394.63 | 3988.62 | 270.8 | 142.45 | 60154.78 | 0.53 | 0.84 | 12.08 | 3.65 | 1 | 10 | 907.8231 | 1242.1236 | 1123.5771 | 907823.097 | 1242123.6116 | 5.6784e-06 | 39 | 1123577.0775
3 | 45 | CONCLUIDO | 1.7179 | 58.21 | 54.37 | 36.25 | 0.69 | 90 | 102.45 | 39.72 | 4 | 0 | 13.74 | 12870.03 | 389.47 | 3988.98 | 260.5 | 142.45 | 55041.54 | 0.55 | 0.84 | 12.14 | 3.42 | 1 | 10 | 889.7764 | 1217.4313 | 1101.2413 | 889776.3563 | 1217431.2648 | 5.7153e-06 | 38 | 1101241.3336

## RESULTADOS_10
Unnamed: 0 | Volume de calda [L] | STATUS | Capacidade operacional [ha/h] | Tempo de missao [h] | Tempo util [h] | Tempo por voo [min] | Autonomia Projetada [h] | N° Voos | MTOW [kg] | Massa Estrutura [kg] | Combustível [kg] | Abastecimentos | Massa gerador | Potência gerador [W] | Combustível consumido [L] | Calda cons [L] | Distância percorrida [km] | Distância Pulverizando [km] | RTL ACUMULADO[m] | EOC [km/km] | EOC [h/h] | Tempo de manobra [h] | Tempo rtl_rtw [h] | V pulv [m/s] | V desloc [m/s] | Preço Total por ha Simples [R$/ha] | Preço Total por ha Presumido [R$/ha] | Preço Total por ha Real [R$/ha] | Preço Total Simples [R$] | Preço Total Presumido [R$] | Prod CAPEX [ha/h/R$] | Dias Trabalhados | Preço Total Real [R$]
0 | 60 | CONCLUIDO | 1.1421 | 87.56 | 71.75 | 8.05 | 0.14 | 535 | 124.63 | 45 | 1 | 533 | 18.64 | 15605.44 | 736.69 | 3989.78 | 845.22 | 142.45 | 345173.93 | 0.17 | 0.64 | 12.76 | 20.79 | 1 | 10 | 1923.9883 | 2632.4856 | 2381.2449 | 1923988.2576 | 2632485.6144 | 3.3834e-06 | 58 | 2381244.8821
1 | 60 | CONCLUIDO | 1.5098 | 66.23 | 58.79 | 16.96 | 0.28 | 208 | 125.95 | 45 | 2 | 206 | 18.95 | 15767.7 | 575.45 | 3988.89 | 411.43 | 142.45 | 129917.86 | 0.35 | 0.78 | 12.22 | 7.83 | 1 | 10 | 1245.2013 | 1703.7393 | 1541.1368 | 1245201.2845 | 1703739.3318 | 4.4726e-06 | 44 | 1541136.8412
2 | 60 | CONCLUIDO | 1.6431 | 60.86 | 55.56 | 26.88 | 0.42 | 124 | 127.27 | 45 | 3 | 122 | 19.27 | 15930.42 | 514.09 | 3988.88 | 303.8 | 142.45 | 76520.52 | 0.47 | 0.82 | 12.08 | 4.61 | 1 | 10 | 1074.097 | 1469.627 | 1329.3678 | 1074097.0423 | 1469626.9591 | 4.8675e-06 | 40 | 1329367.8248
3 | 60 | CONCLUIDO | 1.7117 | 58.42 | 54.12 | 38.2 | 0.55 | 85 | 128.59 | 45 | 4 | 82 | 19.59 | 16093.6 | 467.77 | 3988.59 | 255.39 | 142.45 | 52509.15 | 0.56 | 0.85 | 12.03 | 3.17 | 1 | 10 | 993.5903 | 1359.474 | 1229.7277 | 993590.2638 | 1359474.0331 | 5.0707e-06 | 39 | 1229727.7394
4 | 60 | CONCLUIDO | 1.7432 | 57.37 | 53.5 | 47.2 | 0.68 | 68 | 129.92 | 45 | 5 | 12 | 19.92 | 16257.24 | 438.7 | 3988.56 | 232.34 | 142.45 | 41072.86 | 0.61 | 0.86 | 12.07 | 2.55 | 1 | 10 | 947.364 | 1296.2252 | 1172.5153 | 947363.995 | 1296225.2127 | 5.1641e-06 | 38 | 1172515.2976
5 | 60 | CONCLUIDO | 1.7423 | 57.4 | 53.53 | 47.23 | 0.81 | 68 | 131.25 | 45 | 6 | 0 | 20.25 | 16421.36 | 441.49 | 3988.55 | 233.09 | 142.45 | 41447.92 | 0.61 | 0.85 | 12.08 | 2.58 | 1 | 10 | 949.9751 | 1299.7978 | 1175.7469 | 949975.0606 | 1299797.7878 | 5.1614e-06 | 38 | 1175746.9112

## RESULTADOS_14
Unnamed: 0 | Volume de calda [L] | STATUS | Capacidade operacional [ha/h] | Tempo de missao [h] | Tempo util [h] | Tempo por voo [min] | Autonomia Projetada [h] | N° Voos | MTOW [kg] | Massa Estrutura [kg] | Combustível [kg] | Abastecimentos | Massa gerador | Potência gerador [W] | Combustível consumido [L] | Calda cons [L] | Distância percorrida [km] | Distância Pulverizando [km] | RTL ACUMULADO[m] | EOC [km/km] | EOC [h/h] | Tempo de manobra [h] | Tempo rtl_rtw [h] | V pulv [m/s] | V desloc [m/s] | Preço Total por ha Simples [R$/ha] | Preço Total por ha Presumido [R$/ha] | Preço Total por ha Real [R$/ha] | Preço Total Simples [R$] | Preço Total Presumido [R$] | Prod CAPEX [ha/h/R$] | Dias Trabalhados | Preço Total Real [R$]
0 | 80 | CONCLUIDO | 0.9721 | 102.87 | 78.22 | 6.77 | 0.11 | 693 | 159.12 | 50.28 | 1 | 691 | 27.84 | 19859.16 | 951.41 | 3990.37 | 1062.08 | 142.45 | 452815.06 | 0.13 | 0.59 | 13.02 | 27.24 | 1 | 10 | 2686.1499 | 3675.3088 | 3324.5425 | 2686149.9151 | 3675308.8184 | 2.5642e-06 | 67 | 3324542.5031
1 | 80 | CONCLUIDO | 1.3992 | 71.47 | 60.77 | 14.02 | 0.22 | 260 | 160.54 | 50.28 | 2 | 258 | 28.26 | 20034.4 | 717.84 | 3989.24 | 477.54 | 142.45 | 162709.42 | 0.3 | 0.75 | 12.3 | 9.81 | 1 | 10 | 1535.538 | 2100.9909 | 1900.4752 | 1535538.0243 | 2100990.8679 | 3.6909e-06 | 47 | 1900475.2483
2 | 80 | CONCLUIDO | 1.5565 | 64.24 | 56.86 | 21.73 | 0.33 | 157 | 161.97 | 50.28 | 3 | 155 | 28.69 | 20210.21 | 650.62 | 3988.63 | 346.68 | 142.45 | 97797.62 | 0.41 | 0.8 | 12.16 | 5.91 | 1 | 10 | 1297.4384 | 1775.2124 | 1605.7887 | 1297438.3881 | 1775212.4416 | 4.1058e-06 | 42 | 1605788.6577
3 | 80 | CONCLUIDO | 1.6412 | 60.93 | 55.06 | 30.03 | 0.43 | 110 | 163.4 | 50.28 | 4 | 108 | 29.12 | 20386.62 | 606.4 | 3988.72 | 287.48 | 142.45 | 68430.1 | 0.5 | 0.83 | 12.05 | 4.11 | 1 | 10 | 1185.987 | 1622.7197 | 1467.8496 | 1185986.9943 | 1622719.7277 | 4.3292e-06 | 40 | 1467849.6344
4 | 80 | CONCLUIDO | 1.694 | 59.03 | 54.03 | 39.06 | 0.54 | 83 | 164.83 | 50.28 | 5 | 81 | 29.55 | 20563.61 | 572.29 | 3988.43 | 252.78 | 142.45 | 51215.94 | 0.56 | 0.85 | 12.02 | 3.08 | 1 | 10 | 1118.7897 | 1530.7774 | 1384.6822 | 1118789.715 | 1530777.4456 | 4.4685e-06 | 39 | 1384682.1946
5 | 80 | CONCLUIDO | 1.7286 | 57.85 | 53.4 | 48.55 | 0.64 | 66 | 166.27 | 50.28 | 6 | 64 | 29.99 | 20741.2 | 538.12 | 3988.42 | 232.1 | 142.45 | 40962.52 | 0.61 | 0.86 | 11.98 | 2.45 | 1 | 10 | 1064.2108 | 1456.1001 | 1317.132 | 1064210.7592 | 1456100.1105 | 4.5598e-06 | 38 | 1317131.9596
6 | 80 | CONCLUIDO | 1.7534 | 57.03 | 52.97 | 58.85 | 0.74 | 54 | 167.72 | 50.28 | 7 | 35 | 30.44 | 20919.39 | 509.09 | 3988.42 | 216.78 | 142.45 | 33360.73 | 0.66 | 0.86 | 11.99 | 2.02 | 1 | 10 | 1029.7745 | 1408.9829 | 1274.5116 | 1029774.4999 | 1408982.9011 | 4.6252e-06 | 38 | 1274511.5506
7 | 80 | CONCLUIDO | 1.7583 | 56.87 | 52.91 | 62.24 | 0.84 | 51 | 169.17 | 50.28 | 8 | 2 | 30.89 | 21098.19 | 504.14 | 3988.61 | 213.28 | 142.45 | 31625.79 | 0.67 | 0.87 | 12.03 | 1.96 | 1 | 10 | 1023.8167 | 1400.8312 | 1267.1378 | 1023816.6902 | 1400831.1632 | 4.6381e-06 | 38 | 1267137.8031
8 | 80 | CONCLUIDO | 1.7584 | 56.87 | 52.9 | 62.24 | 0.94 | 51 | 170.62 | 50.28 | 9 | 0 | 31.34 | 21277.6 | 508.4 | 3988.59 | 213.1 | 142.45 | 31537.85 | 0.67 | 0.87 | 12.03 | 1.95 | 1 | 10 | 1027.0263 | 1405.2227 | 1271.1102 | 1027026.2906 | 1405222.68 | 4.6384e-06 | 38 | 1271110.1997

## RESULTADOS_5
Unnamed: 0 | Volume de calda [L] | STATUS | Capacidade operacional [ha/h] | Tempo de missao [h] | Tempo util [h] | Tempo por voo [min] | Autonomia Projetada [h] | N° Voos | MTOW [kg] | Massa Estrutura [kg] | Combustível [kg] | Abastecimentos | Massa gerador | Potência gerador [W] | Combustível consumido [L] | Calda cons [L] | Distância percorrida [km] | Distância Pulverizando [km] | RTL ACUMULADO[m] | EOC [km/km] | EOC [h/h] | Tempo de manobra [h] | Tempo rtl_rtw [h] | V pulv [m/s] | V desloc [m/s] | Preço Total por ha Simples [R$/ha] | Preço Total por ha Presumido [R$/ha] | Preço Total por ha Real [R$/ha] | Preço Total Simples [R$] | Preço Total Presumido [R$] | Prod CAPEX [ha/h/R$] | Dias Trabalhados | Preço Total Real [R$]
0 | 35 | CONCLUIDO | 1.3928 | 71.8 | 64.01 | 11.23 | 0.22 | 342 | 80.84 | 35.1 | 1 | 340 | 9.74 | 10204.21 | 471.61 | 3989.33 | 586.31 | 142.45 | 216684.87 | 0.24 | 0.72 | 12.44 | 13.05 | 1 | 10 | 1191.7612 | 1630.6202 | 1474.9961 | 1191761.1639 | 1630620.2013 | 5.1281e-06 | 47 | 1474996.0979
1 | 35 | CONCLUIDO | 1.6645 | 60.08 | 55.91 | 25.41 | 0.43 | 132 | 82.04 | 35.1 | 2 | 110 | 9.94 | 10352.53 | 361.77 | 3988.98 | 314.88 | 142.45 | 82019.56 | 0.45 | 0.82 | 12.11 | 4.96 | 1 | 10 | 883.6829 | 1209.0939 | 1093.6997 | 883682.9141 | 1209093.9484 | 6.1284e-06 | 40 | 1093699.7189
2 | 35 | CONCLUIDO | 1.6893 | 59.2 | 55.32 | 28.86 | 0.63 | 115 | 83.25 | 35.1 | 3 | 0 | 10.15 | 10501.19 | 351.36 | 3989.04 | 290.54 | 142.45 | 69936.45 | 0.49 | 0.83 | 12.22 | 4.37 | 1 | 10 | 856.2638 | 1171.5779 | 1059.7642 | 856263.8311 | 1171577.9495 | 6.2197e-06 | 39 | 1059764.1943

## RESULTADOS_8
Unnamed: 0 | Volume de calda [L] | STATUS | Capacidade operacional [ha/h] | Tempo de missao [h] | Tempo util [h] | Tempo por voo [min] | Autonomia Projetada [h] | N° Voos | MTOW [kg] | Massa Estrutura [kg] | Combustível [kg] | Abastecimentos | Massa gerador | Potência gerador [W] | Combustível consumido [L] | Calda cons [L] | Distância percorrida [km] | Distância Pulverizando [km] | RTL ACUMULADO[m] | EOC [km/km] | EOC [h/h] | Tempo de manobra [h] | Tempo rtl_rtw [h] | V pulv [m/s] | V desloc [m/s] | Preço Total por ha Simples [R$/ha] | Preço Total por ha Presumido [R$/ha] | Preço Total por ha Real [R$/ha] | Preço Total Simples [R$] | Preço Total Presumido [R$] | Prod CAPEX [ha/h/R$] | Dias Trabalhados | Preço Total Real [R$]
0 | 50 | CONCLUIDO | 1.2357 | 80.93 | 68.69 | 8.98 | 0.16 | 459 | 107.41 | 41.65 | 1 | 457 | 14.77 | 13481.73 | 632.9 | 3989.68 | 742.23 | 142.45 | 294059.63 | 0.19 | 0.67 | 12.65 | 17.73 | 1 | 10 | 1604.7521 | 2195.6926 | 1986.1387 | 1604752.0517 | 2195692.5538 | 3.94e-06 | 53 | 1986138.7381
1 | 50 | CONCLUIDO | 1.5693 | 63.72 | 57.69 | 19.23 | 0.32 | 180 | 108.68 | 41.65 | 2 | 178 | 15.03 | 13638.32 | 497.78 | 3988.72 | 375.14 | 142.45 | 111909.04 | 0.38 | 0.79 | 12.16 | 6.73 | 1 | 10 | 1098.8814 | 1503.538 | 1360.0424 | 1098881.3925 | 1503538.0005 | 5.0037e-06 | 42 | 1360042.444
2 | 50 | CONCLUIDO | 1.6883 | 59.23 | 54.86 | 31.35 | 0.48 | 105 | 109.96 | 41.65 | 3 | 103 | 15.31 | 13795.21 | 435.04 | 3988.76 | 280.71 | 142.45 | 65070.64 | 0.51 | 0.83 | 12.04 | 3.91 | 1 | 10 | 958.5134 | 1311.4803 | 1186.3145 | 958513.4013 | 1311480.3222 | 5.3831e-06 | 39 | 1186314.4809
3 | 50 | CONCLUIDO | 1.7279 | 57.88 | 54.04 | 40.03 | 0.63 | 81 | 111.23 | 41.65 | 4 | 3 | 15.58 | 13952.52 | 403.57 | 3988.95 | 249.95 | 142.45 | 49811.49 | 0.57 | 0.85 | 12.11 | 3.09 | 1 | 10 | 907.3623 | 1241.4931 | 1123.0067 | 907362.2681 | 1241493.0853 | 5.5094e-06 | 38 | 1123006.7277
4 | 50 | CONCLUIDO | 1.7272 | 57.9 | 54.06 | 40.05 | 0.78 | 81 | 112.51 | 41.65 | 5 | 0 | 15.86 | 14110.24 | 408.65 | 3988.8 | 250.51 | 142.45 | 50093.17 | 0.57 | 0.85 | 12.11 | 3.11 | 1 | 10 | 911.6667 | 1247.3825 | 1128.3341 | 911666.6563 | 1247382.539 | 5.5071e-06 | 38 | 1128334.1002

## RESULTADOS_3
Unnamed: 0 | Volume de calda [L] | STATUS | Capacidade operacional [ha/h] | Tempo de missao [h] | Tempo util [h] | Tempo por voo [min] | Autonomia Projetada [h] | N° Voos | MTOW [kg] | Massa Estrutura [kg] | Combustível [kg] | Abastecimentos | Massa gerador | Potência gerador [W] | Combustível consumido [L] | Calda cons [L] | Distância percorrida [km] | Distância Pulverizando [km] | RTL ACUMULADO[m] | EOC [km/km] | EOC [h/h] | Tempo de manobra [h] | Tempo rtl_rtw [h] | V pulv [m/s] | V desloc [m/s] | Preço Total por ha Simples [R$/ha] | Preço Total por ha Presumido [R$/ha] | Preço Total por ha Real [R$/ha] | Preço Total Simples [R$] | Preço Total Presumido [R$] | Prod CAPEX [ha/h/R$] | Dias Trabalhados | Preço Total Real [R$]
0 | 25 | CONCLUIDO | 1.5194 | 65.82 | 60.52 | 14.41 | 0.28 | 252 | 61.76 | 28.92 | 1 | 250 | 6.84 | 7851.41 | 347.82 | 3989.22 | 469.72 | 142.45 | 158839.21 | 0.3 | 0.76 | 12.29 | 9.57 | 1 | 10 | 930.6951 | 1273.418 | 1151.8848 | 930695.0595 | 1273418.0398 | 6.4074e-06 | 43 | 1151884.8093
1 | 25 | CONCLUIDO | 1.6356 | 61.14 | 57.11 | 21.28 | 0.55 | 161 | 62.92 | 28.92 | 2 | 0 | 7 | 7994.37 | 305.71 | 3989.37 | 348.83 | 142.45 | 98851.67 | 0.41 | 0.8 | 12.33 | 6.15 | 1 | 10 | 818.8033 | 1120.3228 | 1013.4007 | 818803.286 | 1120322.779 | 6.8974e-06 | 40 | 1013400.7454

## RESULTADOS_15
Unnamed: 0 | Volume de calda [L] | STATUS | Capacidade operacional [ha/h] | Tempo de missao [h] | Tempo util [h] | Tempo por voo [min] | Autonomia Projetada [h] | N° Voos | MTOW [kg] | Massa Estrutura [kg] | Combustível [kg] | Abastecimentos | Massa gerador | Potência gerador [W] | Combustível consumido [L] | Calda cons [L] | Distância percorrida [km] | Distância Pulverizando [km] | RTL ACUMULADO[m] | EOC [km/km] | EOC [h/h] | Tempo de manobra [h] | Tempo rtl_rtw [h] | V pulv [m/s] | V desloc [m/s] | Preço Total por ha Simples [R$/ha] | Preço Total por ha Presumido [R$/ha] | Preço Total por ha Real [R$/ha] | Preço Total Simples [R$] | Preço Total Presumido [R$] | Prod CAPEX [ha/h/R$] | Dias Trabalhados | Preço Total Real [R$]
0 | 85 | CONCLUIDO | 0.9314 | 107.36 | 80.05 | 6.53 | 0.11 | 736 | 167.88 | 51.39 | 1 | 734 | 30.49 | 20939.59 | 1009.45 | 3991.01 | 1123.45 | 142.45 | 483288.58 | 0.13 | 0.57 | 13.1 | 29.07 | 1 | 10 | 2926.4836 | 4004.144 | 3621.9941 | 2926483.588 | 4004143.9524 | 2.3975e-06 | 70 | 3621994.0735
1 | 85 | CONCLUIDO | 1.3713 | 72.92 | 61.3 | 13.47 | 0.21 | 273 | 169.33 | 51.39 | 2 | 271 | 30.94 | 21118.46 | 753.22 | 3989.11 | 495.14 | 142.45 | 171446.33 | 0.29 | 0.75 | 12.33 | 10.34 | 1 | 10 | 1616.6131 | 2211.9213 | 2000.8186 | 1616613.0503 | 2211921.2953 | 3.5299e-06 | 48 | 2000818.6314
2 | 85 | CONCLUIDO | 1.5369 | 65.07 | 57.1 | 20.77 | 0.31 | 165 | 170.79 | 51.39 | 3 | 163 | 31.4 | 21297.94 | 681.52 | 3988.78 | 355.24 | 142.45 | 102036.06 | 0.4 | 0.8 | 12.15 | 6.15 | 1 | 10 | 1356.4276 | 1855.924 | 1678.7972 | 1356427.553 | 1855924.0194 | 3.9562e-06 | 43 | 1678797.2358
3 | 85 | CONCLUIDO | 1.6246 | 61.55 | 55.25 | 28.58 | 0.41 | 116 | 172.25 | 51.39 | 4 | 114 | 31.86 | 21478.05 | 638.55 | 3988.64 | 293.92 | 142.45 | 71618.79 | 0.48 | 0.83 | 12.06 | 4.3 | 1 | 10 | 1240.2893 | 1697.0185 | 1535.0575 | 1240289.2868 | 1697018.5199 | 4.1819e-06 | 41 | 1535057.4541
4 | 85 | CONCLUIDO | 1.6798 | 59.53 | 54.18 | 36.94 | 0.51 | 88 | 173.71 | 51.39 | 5 | 86 | 32.32 | 21658.78 | 604.04 | 3988.69 | 257.83 | 142.45 | 53716.3 | 0.55 | 0.84 | 12.02 | 3.23 | 1 | 10 | 1159.5423 | 1586.537 | 1435.1201 | 1159542.3192 | 1586536.9565 | 4.324e-06 | 39 | 1435120.0961
5 | 85 | CONCLUIDO | 1.7148 | 58.32 | 53.57 | 45.92 | 0.61 | 70 | 175.18 | 51.39 | 6 | 68 | 32.79 | 21840.16 | 572.82 | 3988.35 | 237.12 | 142.45 | 43450.21 | 0.6 | 0.85 | 12.01 | 2.62 | 1 | 10 | 1105.9588 | 1513.2216 | 1368.8018 | 1105958.759 | 1513221.5655 | 4.4141e-06 | 38 | 1368801.8231
6 | 85 | CONCLUIDO | 1.745 | 57.31 | 53 | 55.79 | 0.7 | 57 | 176.66 | 51.39 | 7 | 55 | 33.27 | 22022.17 | 541.63 | 3988.46 | 218.72 | 142.45 | 34314.05 | 0.65 | 0.86 | 11.96 | 2.05 | 1 | 10 | 1066.0619 | 1458.6329 | 1319.423 | 1066061.8895 | 1458632.9086 | 4.4918e-06 | 38 | 1319423.031
7 | 85 | CONCLUIDO | 1.7602 | 56.81 | 52.78 | 64.63 | 0.8 | 49 | 178.14 | 51.39 | 8 | 16 | 33.75 | 22204.83 | 520.22 | 3988.55 | 209.74 | 142.45 | 29864.57 | 0.68 | 0.87 | 12 | 1.83 | 1 | 10 | 1032.6132 | 1412.8669 | 1278.0249 | 1032613.1762 | 1412866.9034 | 4.531e-06 | 37 | 1278024.8691
8 | 85 | CONCLUIDO | 1.7627 | 56.73 | 52.73 | 65.91 | 0.89 | 48 | 179.63 | 51.39 | 9 | 0 | 34.24 | 22388.15 | 521.6 | 3988.72 | 207.61 | 142.45 | 28803.79 | 0.69 | 0.87 | 12.01 | 1.78 | 1 | 10 | 1032.4774 | 1412.6812 | 1277.8569 | 1032477.4496 | 1412681.1962 | 4.5374e-06 | 37 | 1277856.8855

## RESULTADOS_2
Unnamed: 0 | Volume de calda [L] | STATUS | Capacidade operacional [ha/h] | Tempo de missao [h] | Tempo util [h] | Tempo por voo [min] | Autonomia Projetada [h] | N° Voos | MTOW [kg] | Massa Estrutura [kg] | Combustível [kg] | Abastecimentos | Massa gerador | Potência gerador [W] | Combustível consumido [L] | Calda cons [L] | Distância percorrida [km] | Distância Pulverizando [km] | RTL ACUMULADO[m] | EOC [km/km] | EOC [h/h] | Tempo de manobra [h] | Tempo rtl_rtw [h] | V pulv [m/s] | V desloc [m/s] | Preço Total por ha Simples [R$/ha] | Preço Total por ha Presumido [R$/ha] | Preço Total por ha Real [R$/ha] | Preço Total Simples [R$] | Preço Total Presumido [R$] | Prod CAPEX [ha/h/R$] | Dias Trabalhados | Preço Total Real [R$]
0 | 20 | CONCLUIDO | 1.578 | 63.37 | 59.03 | 16.71 | 0.34 | 212 | 51.33 | 24.83 | 1 | 95 | 5.51 | 6564.78 | 279.93 | 3989.53 | 414.39 | 142.45 | 131376.27 | 0.34 | 0.78 | 12.38 | 8.07 | 1 | 10 | 818.0134 | 1119.242 | 1012.4231 | 818013.355 | 1119241.9605 | 7.2813e-06 | 42 | 1012423.0787
1 | 20 | CONCLUIDO | 1.59 | 62.89 | 58.69 | 17.52 | 0.66 | 201 | 52.47 | 24.83 | 2 | 0 | 5.64 | 6705.1 | 280.45 | 3989.79 | 399.37 | 142.45 | 123922.56 | 0.36 | 0.78 | 12.47 | 7.73 | 1 | 10 | 804.8849 | 1101.279 | 996.1745 | 804884.8771 | 1101278.9978 | 7.3366e-06 | 41 | 996174.4759

## RESULTADOS_11
Unnamed: 0 | Volume de calda [L] | STATUS | Capacidade operacional [ha/h] | Tempo de missao [h] | Tempo util [h] | Tempo por voo [min] | Autonomia Projetada [h] | N° Voos | MTOW [kg] | Massa Estrutura [kg] | Combustível [kg] | Abastecimentos | Massa gerador | Potência gerador [W] | Combustível consumido [L] | Calda cons [L] | Distância percorrida [km] | Distância Pulverizando [km] | RTL ACUMULADO[m] | EOC [km/km] | EOC [h/h] | Tempo de manobra [h] | Tempo rtl_rtw [h] | V pulv [m/s] | V desloc [m/s] | Preço Total por ha Simples [R$/ha] | Preço Total por ha Presumido [R$/ha] | Preço Total por ha Real [R$/ha] | Preço Total Simples [R$] | Preço Total Presumido [R$] | Prod CAPEX [ha/h/R$] | Dias Trabalhados | Preço Total Real [R$]
0 | 65 | CONCLUIDO | 1.097 | 91.16 | 73.35 | 7.67 | 0.13 | 574 | 133.21 | 46.47 | 1 | 572 | 20.75 | 16663.42 | 789.39 | 3990.13 | 898.53 | 142.45 | 371634.3 | 0.16 | 0.62 | 12.84 | 22.38 | 1 | 10 | 2094.9371 | 2866.3853 | 2592.8215 | 2094937.0514 | 2866385.2958 | 3.1465e-06 | 60 | 2592821.5062
1 | 65 | CONCLUIDO | 1.4806 | 67.54 | 59.32 | 16.03 | 0.26 | 222 | 134.55 | 46.47 | 2 | 220 | 21.09 | 16828.84 | 612.37 | 3989.17 | 429.2 | 142.45 | 138732.49 | 0.33 | 0.77 | 12.24 | 8.36 | 1 | 10 | 1309.6893 | 1791.9747 | 1620.9512 | 1309689.3181 | 1791974.7045 | 4.2468e-06 | 44 | 1620951.1538
2 | 65 | CONCLUIDO | 1.6216 | 61.67 | 55.87 | 25.2 | 0.39 | 133 | 135.9 | 46.47 | 3 | 131 | 21.43 | 16994.64 | 548.94 | 3988.6 | 314.53 | 142.45 | 81841.81 | 0.45 | 0.82 | 12.08 | 4.92 | 1 | 10 | 1133.6882 | 1551.1623 | 1403.1215 | 1133688.2482 | 1551162.276 | 4.6512e-06 | 41 | 1403121.5254
3 | 65 | CONCLUIDO | 1.694 | 59.03 | 54.35 | 35.44 | 0.52 | 92 | 137.25 | 46.47 | 4 | 90 | 21.78 | 17160.92 | 504.67 | 3988.51 | 263.66 | 142.45 | 56612.72 | 0.54 | 0.84 | 12.02 | 3.4 | 1 | 10 | 1040.156 | 1423.1873 | 1287.3603 | 1040155.9762 | 1423187.2951 | 4.8589e-06 | 39 | 1287360.2971
4 | 65 | CONCLUIDO | 1.7374 | 57.56 | 53.52 | 47.23 | 0.64 | 68 | 138.6 | 46.47 | 5 | 50 | 22.13 | 17327.69 | 463.91 | 3988.42 | 235.47 | 142.45 | 42638.31 | 0.6 | 0.86 | 12.01 | 2.57 | 1 | 10 | 978.214 | 1338.4355 | 1210.6971 | 978213.9691 | 1338435.5082 | 4.9834e-06 | 38 | 1210697.1018
5 | 65 | CONCLUIDO | 1.7474 | 57.23 | 53.33 | 50.79 | 0.76 | 63 | 139.95 | 46.47 | 6 | 1 | 22.49 | 17494.97 | 455.5 | 3988.59 | 226.78 | 142.45 | 38317.01 | 0.63 | 0.86 | 12.07 | 2.38 | 1 | 10 | 967.312 | 1323.519 | 1197.2042 | 967312.0411 | 1323519.0094 | 5.012e-06 | 38 | 1197204.2127
6 | 65 | CONCLUIDO | 1.7479 | 57.21 | 53.32 | 50.78 | 0.88 | 63 | 141.31 | 46.47 | 7 | 0 | 22.85 | 17662.75 | 459.47 | 3988.55 | 226.47 | 142.45 | 38159.05 | 0.63 | 0.86 | 12.06 | 2.37 | 1 | 10 | 970.1853 | 1327.4503 | 1200.7603 | 970185.3107 | 1327450.3437 | 5.0135e-06 | 38 | 1200760.346

## RESULTADOS_13
Unnamed: 0 | Volume de calda [L] | STATUS | Capacidade operacional [ha/h] | Tempo de missao [h] | Tempo util [h] | Tempo por voo [min] | Autonomia Projetada [h] | N° Voos | MTOW [kg] | Massa Estrutura [kg] | Combustível [kg] | Abastecimentos | Massa gerador | Potência gerador [W] | Combustível consumido [L] | Calda cons [L] | Distância percorrida [km] | Distância Pulverizando [km] | RTL ACUMULADO[m] | EOC [km/km] | EOC [h/h] | Tempo de manobra [h] | Tempo rtl_rtw [h] | V pulv [m/s] | V desloc [m/s] | Preço Total por ha Simples [R$/ha] | Preço Total por ha Presumido [R$/ha] | Preço Total por ha Real [R$/ha] | Preço Total Simples [R$] | Preço Total Presumido [R$] | Prod CAPEX [ha/h/R$] | Dias Trabalhados | Preço Total Real [R$]
0 | 75 | CONCLUIDO | 1.0126 | 98.76 | 76.56 | 7.05 | 0.12 | 652 | 150.44 | 49.1 | 1 | 650 | 25.34 | 18787.76 | 896.33 | 3989.72 | 1005.78 | 142.45 | 424872.69 | 0.14 | 0.6 | 12.98 | 25.59 | 1 | 10 | 2478.3869 | 3391.0382 | 3067.4023 | 2478386.8512 | 3391038.2285 | 2.7415e-06 | 65 | 3067402.2993
1 | 75 | CONCLUIDO | 1.4269 | 70.08 | 60.26 | 14.64 | 0.23 | 247 | 151.83 | 49.1 | 2 | 245 | 25.73 | 18959.54 | 683.02 | 3988.87 | 461.52 | 142.45 | 154767.37 | 0.31 | 0.76 | 12.26 | 9.31 | 1 | 10 | 1457.8129 | 1994.6439 | 1804.2779 | 1457812.8619 | 1994643.8718 | 3.8632e-06 | 46 | 1804277.8601
2 | 75 | CONCLUIDO | 1.5789 | 63.34 | 56.51 | 22.75 | 0.35 | 149 | 153.23 | 49.1 | 3 | 147 | 26.13 | 19131.85 | 617.76 | 3988.85 | 334.8 | 142.45 | 91897.63 | 0.43 | 0.81 | 12.14 | 5.55 | 1 | 10 | 1245.4133 | 1704.0294 | 1541.3992 | 1245413.284 | 1704029.399 | 4.2747e-06 | 42 | 1541399.2248
3 | 75 | CONCLUIDO | 1.6599 | 60.25 | 54.79 | 31.61 | 0.46 | 104 | 154.63 | 49.1 | 4 | 102 | 26.53 | 19304.72 | 574.19 | 3988.59 | 278.76 | 142.45 | 64102.46 | 0.51 | 0.84 | 12.03 | 3.84 | 1 | 10 | 1140.691 | 1560.7437 | 1411.7885 | 1140690.9762 | 1560743.7173 | 4.494e-06 | 40 | 1411788.5275
4 | 75 | CONCLUIDO | 1.7099 | 58.48 | 53.82 | 41.4 | 0.57 | 78 | 156.03 | 49.1 | 5 | 76 | 26.94 | 19478.15 | 537.48 | 3988.51 | 245.77 | 142.45 | 47738.71 | 0.58 | 0.85 | 12.01 | 2.87 | 1 | 10 | 1075.0095 | 1470.8754 | 1330.4972 | 1075009.5119 | 1470875.4402 | 4.6294e-06 | 39 | 1330497.1526
5 | 75 | CONCLUIDO | 1.7445 | 57.32 | 53.18 | 52.31 | 0.67 | 61 | 157.44 | 49.1 | 6 | 56 | 27.35 | 19652.13 | 501.42 | 3988.38 | 224.49 | 142.45 | 37183.14 | 0.63 | 0.86 | 11.98 | 2.23 | 1 | 10 | 1020.272 | 1395.9811 | 1262.7506 | 1020271.9694 | 1395981.1198 | 4.7231e-06 | 38 | 1262750.641
6 | 75 | CONCLUIDO | 1.7553 | 56.97 | 53.01 | 57.83 | 0.78 | 55 | 158.86 | 49.1 | 7 | 5 | 27.77 | 19826.68 | 486.33 | 3988.76 | 216.89 | 142.45 | 33408.91 | 0.66 | 0.86 | 12.03 | 2.06 | 1 | 10 | 1003.7649 | 1373.3954 | 1242.3204 | 1003764.857 | 1373395.3603 | 4.7523e-06 | 38 | 1242320.4347
7 | 75 | CONCLUIDO | 1.7545 | 57 | 53.04 | 57.86 | 0.88 | 55 | 160.28 | 49.1 | 8 | 0 | 28.19 | 20001.93 | 490.15 | 3988.62 | 217.49 | 142.45 | 33713.64 | 0.65 | 0.86 | 12.04 | 2.09 | 1 | 10 | 1007.1599 | 1378.0406 | 1246.5224 | 1007159.9216 | 1378040.6376 | 4.7502e-06 | 38 | 1246522.3732

## RESULTADOS_17
Unnamed: 0 | Volume de calda [L] | STATUS | Capacidade operacional [ha/h] | Tempo de missao [h] | Tempo util [h] | Tempo por voo [min] | Autonomia Projetada [h] | N° Voos | MTOW [kg] | Massa Estrutura [kg] | Combustível [kg] | Abastecimentos | Massa gerador | Potência gerador [W] | Combustível consumido [L] | Calda cons [L] | Distância percorrida [km] | Distância Pulverizando [km] | RTL ACUMULADO[m] | EOC [km/km] | EOC [h/h] | Tempo de manobra [h] | Tempo rtl_rtw [h] | V pulv [m/s] | V desloc [m/s] | Preço Total por ha Simples [R$/ha] | Preço Total por ha Presumido [R$/ha] | Preço Total por ha Real [R$/ha] | Preço Total Simples [R$] | Preço Total Presumido [R$] | Prod CAPEX [ha/h/R$] | Dias Trabalhados | Preço Total Real [R$]
0 | 95 | CONCLUIDO | 0.8557 | 116.87 | 83.73 | 6.1 | 0.1 | 824 | 185.69 | 53.44 | 1 | 822 | 36.26 | 23136.14 | 1129.04 | 3990.85 | 1247.93 | 142.45 | 545088.57 | 0.11 | 0.55 | 13.22 | 32.75 | 1 | 10 | 3465.6975 | 4741.9202 | 4289.358 | 3465697.4712 | 4741920.1759 | 2.106e-06 | 77 | 4289357.9697
1 | 95 | CONCLUIDO | 1.3181 | 75.87 | 62.31 | 12.55 | 0.19 | 298 | 187.21 | 53.44 | 2 | 296 | 36.77 | 23322.88 | 822.6 | 3989.25 | 528.52 | 142.45 | 188009 | 0.27 | 0.73 | 12.39 | 11.35 | 1 | 10 | 1782.8571 | 2439.3838 | 2206.5724 | 1782857.1475 | 2439383.8033 | 3.2441e-06 | 50 | 2206572.4368
2 | 95 | CONCLUIDO | 1.4953 | 66.88 | 57.71 | 19.24 | 0.28 | 180 | 188.73 | 53.44 | 3 | 178 | 37.29 | 23510.33 | 744.29 | 3988.98 | 375.6 | 142.45 | 112139.56 | 0.38 | 0.79 | 12.17 | 6.75 | 1 | 10 | 1471.0778 | 2012.7935 | 1820.6953 | 1471077.7914 | 2012793.5336 | 3.6802e-06 | 44 | 1820695.3437
3 | 95 | CONCLUIDO | 1.5906 | 62.87 | 55.67 | 26.3 | 0.37 | 127 | 190.25 | 53.44 | 4 | 125 | 37.82 | 23698.48 | 699.7 | 3988.59 | 307.48 | 142.45 | 78344.5 | 0.46 | 0.82 | 12.09 | 4.72 | 1 | 10 | 1329.3327 | 1818.8517 | 1645.2631 | 1329332.7496 | 1818851.7141 | 3.9148e-06 | 41 | 1645263.0593
4 | 95 | CONCLUIDO | 1.6496 | 60.62 | 54.54 | 33.74 | 0.46 | 97 | 191.78 | 53.44 | 5 | 95 | 38.35 | 23887.36 | 667.31 | 3988.48 | 269.84 | 142.45 | 59677.29 | 0.53 | 0.84 | 12.04 | 3.59 | 1 | 10 | 1253.3332 | 1714.8657 | 1551.2014 | 1253333.1744 | 1714865.7424 | 4.06e-06 | 40 | 1551201.3628
5 | 95 | CONCLUIDO | 1.6886 | 59.22 | 53.85 | 41.42 | 0.55 | 78 | 193.32 | 53.44 | 6 | 76 | 38.89 | 24076.95 | 639.61 | 3988.57 | 246.96 | 142.45 | 48330.37 | 0.58 | 0.85 | 12 | 2.9 | 1 | 10 | 1197.5361 | 1638.5217 | 1482.1435 | 1197536.0744 | 1638521.6886 | 4.1559e-06 | 39 | 1482143.4783
6 | 95 | CONCLUIDO | 1.72 | 58.14 | 53.29 | 49.96 | 0.64 | 64 | 194.86 | 53.44 | 7 | 62 | 39.43 | 24267.28 | 611.55 | 3988.47 | 227.94 | 142.45 | 38890.25 | 0.62 | 0.86 | 11.99 | 2.34 | 1 | 10 | 1147.6253 | 1570.2316 | 1420.3709 | 1147625.3143 | 1570231.5846 | 4.2332e-06 | 38 | 1420370.886
7 | 95 | CONCLUIDO | 1.7419 | 57.41 | 52.93 | 58.81 | 0.72 | 54 | 196.41 | 53.44 | 8 | 52 | 39.98 | 24458.36 | 585.41 | 3988.46 | 216.58 | 142.45 | 33263.53 | 0.66 | 0.86 | 11.96 | 1.98 | 1 | 10 | 1115.581 | 1526.3872 | 1380.711 | 1115581.0498 | 1526387.2083 | 4.2871e-06 | 38 | 1380710.9554
8 | 95 | CONCLUIDO | 1.76 | 56.82 | 52.64 | 68.66 | 0.81 | 46 | 197.97 | 53.44 | 9 | 31 | 40.53 | 24650.18 | 560.11 | 3988.44 | 205.89 | 142.45 | 27954.92 | 0.69 | 0.87 | 11.97 | 1.69 | 1 | 10 | 1077.0186 | 1473.6244 | 1332.9837 | 1077018.6002 | 1473624.3635 | 4.3317e-06 | 37 | 1332983.7225
9 | 95 | CONCLUIDO | 1.7637 | 56.7 | 52.59 | 71.72 | 0.89 | 44 | 199.53 | 53.44 | 10 | 4 | 41.1 | 24842.77 | 551.4 | 3988.42 | 203.47 | 142.45 | 26757.77 | 0.7 | 0.87 | 11.99 | 1.64 | 1 | 10 | 1068.5441 | 1462.0292 | 1322.4952 | 1068544.1046 | 1462029.1847 | 4.3408e-06 | 37 | 1322495.1713
10 | 95 | CONCLUIDO | 1.7661 | 56.62 | 52.55 | 73.33 | 0.97 | 43 | 201.1 | 53.44 | 11 | 0 | 41.66 | 25036.12 | 554.47 | 3988.47 | 202.01 | 142.45 | 26029.06 | 0.71 | 0.87 | 12 | 1.6 | 1 | 10 | 1069.7434 | 1463.6701 | 1323.9795 | 1069743.377 | 1463670.0822 | 4.3467e-06 | 37 | 1323979.4638

## RESULTADOS_9
Unnamed: 0 | Volume de calda [L] | STATUS | Capacidade operacional [ha/h] | Tempo de missao [h] | Tempo util [h] | Tempo por voo [min] | Autonomia Projetada [h] | N° Voos | MTOW [kg] | Massa Estrutura [kg] | Combustível [kg] | Abastecimentos | Massa gerador | Potência gerador [W] | Combustível consumido [L] | Calda cons [L] | Distância percorrida [km] | Distância Pulverizando [km] | RTL ACUMULADO[m] | EOC [km/km] | EOC [h/h] | Tempo de manobra [h] | Tempo rtl_rtw [h] | V pulv [m/s] | V desloc [m/s] | Preço Total por ha Simples [R$/ha] | Preço Total por ha Presumido [R$/ha] | Preço Total por ha Real [R$/ha] | Preço Total Simples [R$] | Preço Total Presumido [R$] | Prod CAPEX [ha/h/R$] | Dias Trabalhados | Preço Total Real [R$]
0 | 55 | CONCLUIDO | 1.1885 | 84.14 | 70.19 | 8.47 | 0.15 | 497 | 116.05 | 43.4 | 1 | 495 | 16.65 | 14546.17 | 684.51 | 3989.78 | 792.98 | 142.45 | 319245.16 | 0.18 | 0.65 | 12.7 | 19.22 | 1 | 10 | 1754.251 | 2400.2436 | 2171.1678 | 1754251.0171 | 2400243.6337 | 3.6466e-06 | 55 | 2171167.75
1 | 55 | CONCLUIDO | 1.5374 | 65.04 | 58.3 | 17.94 | 0.3 | 195 | 117.34 | 43.4 | 2 | 193 | 16.94 | 14705.49 | 538.09 | 3989.09 | 395.08 | 142.45 | 121806.39 | 0.36 | 0.79 | 12.21 | 7.35 | 1 | 10 | 1173.6877 | 1605.8913 | 1452.6273 | 1173687.7164 | 1605891.313 | 4.7171e-06 | 43 | 1452627.3
2 | 55 | CONCLUIDO | 1.665 | 60.06 | 55.23 | 28.82 | 0.45 | 115 | 118.63 | 43.4 | 3 | 113 | 17.23 | 14865.24 | 475.72 | 3988.57 | 293.16 | 142.45 | 71245.66 | 0.49 | 0.83 | 12.06 | 4.28 | 1 | 10 | 1021.926 | 1398.2443 | 1264.7978 | 1021926.0484 | 1398244.3036 | 5.1086e-06 | 40 | 1264797.8297
3 | 55 | CONCLUIDO | 1.7291 | 57.83 | 53.86 | 40.91 | 0.59 | 79 | 119.93 | 43.4 | 4 | 52 | 17.53 | 15025.44 | 428.22 | 3988.43 | 246.26 | 142.45 | 47976.89 | 0.58 | 0.85 | 12.03 | 2.91 | 1 | 10 | 935.8127 | 1280.4202 | 1158.2187 | 935812.6733 | 1280420.1847 | 5.3053e-06 | 38 | 1158218.6794
4 | 55 | CONCLUIDO | 1.7354 | 57.62 | 53.77 | 43.6 | 0.73 | 74 | 121.23 | 43.4 | 5 | 0 | 17.83 | 15186.08 | 424 | 3988.78 | 241.13 | 142.45 | 45437.59 | 0.59 | 0.85 | 12.09 | 2.82 | 1 | 10 | 930.0504 | 1272.5359 | 1151.0869 | 930050.3542 | 1272535.9255 | 5.3246e-06 | 38 | 1151086.8828

## resultados
Unnamed: 0 | Volume de calda [L] | STATUS | Capacidade operacional [ha/h] | Tempo de missao [h] | Tempo util [h] | Tempo por voo [min] | Autonomia Projetada [h] | N° Voos | MTOW [kg] | Massa Estrutura [kg] | Combustível [kg] | Abastecimentos | Massa gerador | Potência gerador [W] | Combustível consumido [L] | Calda cons [L] | Distância percorrida [km] | Distância Pulverizando [km] | RTL ACUMULADO[m] | EOC [km/km] | EOC [h/h] | Tempo de manobra [h] | Tempo rtl_rtw [h] | V pulv [m/s] | V desloc [m/s]
0 | 100 | CONCLUIDO | 0.8189 | 122.12 | 85.73 | 5.91 | 0.09 | 871 | 194.77 | 54.38 | 1 | 869 | 39.4 | 24256.19 | 1192.77 | 3991.9 | 1314.7 | 142.45 | 578237.54 | 0.11 | 0.53 | 13.3 | 34.74 | 1 | 10
1 | 100 | CONCLUIDO | 1.2936 | 77.31 | 62.73 | 12.14 | 0.18 | 310 | 196.32 | 54.38 | 2 | 308 | 39.95 | 24447.22 | 856.4 | 3989.28 | 543.41 | 142.45 | 195398.03 | 0.26 | 0.73 | 12.39 | 11.78 | 1 | 10
2 | 100 | CONCLUIDO | 1.4751 | 67.79 | 58 | 18.61 | 0.27 | 187 | 197.88 | 54.38 | 3 | 185 | 40.5 | 24639 | 775.73 | 3988.78 | 384.78 | 142.45 | 116698.6 | 0.37 | 0.79 | 12.2 | 7.05 | 1 | 10
3 | 100 | CONCLUIDO | 1.5745 | 63.51 | 55.86 | 25.39 | 0.36 | 132 | 199.44 | 54.38 | 4 | 130 | 41.06 | 24831.54 | 729.32 | 3988.67 | 313.83 | 142.45 | 81496.73 | 0.45 | 0.82 | 12.1 | 4.91 | 1 | 10
4 | 100 | CONCLUIDO | 1.6351 | 61.16 | 54.71 | 32.5 | 0.44 | 101 | 201.01 | 54.38 | 5 | 99 | 41.63 | 25024.84 | 697.36 | 3988.71 | 275.49 | 142.45 | 62478.79 | 0.52 | 0.84 | 12.05 | 3.76 | 1 | 10
5 | 100 | CONCLUIDO | 1.6775 | 59.61 | 53.95 | 39.96 | 0.53 | 81 | 202.58 | 54.38 | 6 | 79 | 42.2 | 25218.93 | 669.73 | 3988.42 | 250.02 | 142.45 | 49847.14 | 0.57 | 0.85 | 12.01 | 3 | 1 | 10
6 | 100 | CONCLUIDO | 1.7082 | 58.54 | 53.42 | 47.84 | 0.61 | 67 | 204.16 | 54.38 | 7 | 65 | 42.78 | 25413.94 | 644.45 | 3988.64 | 232.55 | 142.45 | 41181.24 | 0.61 | 0.86 | 11.99 | 2.47 | 1 | 10
7 | 100 | CONCLUIDO | 1.7317 | 57.75 | 53.02 | 55.81 | 0.69 | 57 | 205.75 | 54.38 | 8 | 55 | 43.37 | 25609.61 | 618.19 | 3988.35 | 218.77 | 142.45 | 34338.95 | 0.65 | 0.86 | 11.98 | 2.07 | 1 | 10
8 | 100 | CONCLUIDO | 1.7497 | 57.15 | 52.73 | 64.57 | 0.77 | 49 | 207.34 | 54.38 | 9 | 47 | 43.96 | 25806.1 | 595.39 | 3988.49 | 209.54 | 142.45 | 29768.44 | 0.68 | 0.87 | 11.96 | 1.78 | 1 | 10
9 | 100 | CONCLUIDO | 1.7635 | 56.71 | 52.52 | 73.28 | 0.85 | 43 | 208.94 | 54.38 | 10 | 24 | 44.56 | 26003.41 | 573.05 | 3988.29 | 201.93 | 142.45 | 25991.64 | 0.71 | 0.87 | 11.96 | 1.57 | 1 | 10
10 | 100 | CONCLUIDO | 1.7666 | 56.61 | 52.5 | 76.82 | 0.93 | 41 | 210.55 | 54.38 | 11 | 4 | 45.17 | 26201.54 | 568 | 3988.56 | 200.4 | 142.45 | 25237.18 | 0.71 | 0.87 | 11.98 | 1.55 | 1 | 10
11 | 100 | CONCLUIDO | 1.766 | 56.62 | 52.51 | 76.85 | 1 | 41 | 212.16 | 54.38 | 12 | 0 | 45.78 | 26400.51 | 573.15 | 3988.64 | 200.64 | 142.45 | 25355.61 | 0.71 | 0.87 | 12 | 1.56 | 1 | 10
0 | 40 | CONCLUIDO | 1.3377 | 74.75 | 65.6 | 10.3 | 0.2 | 382 | 89.87 | 37.55 | 1 | 380 | 11.32 | 11317.98 | 526.75 | 3989.43 | 639.39 | 142.45 | 243024.84 | 0.22 | 0.7 | 12.5 | 14.64 | 1 | 10
1 | 40 | CONCLUIDO | 1.6317 | 61.28 | 56.53 | 22.76 | 0.39 | 149 | 91.1 | 37.55 | 2 | 147 | 11.54 | 11468.97 | 410.69 | 3988.63 | 336.25 | 142.45 | 92620.12 | 0.42 | 0.81 | 12.12 | 5.58 | 1 | 10
2 | 40 | CONCLUIDO | 1.7045 | 58.67 | 54.82 | 32.57 | 0.57 | 101 | 92.32 | 37.55 | 3 | 5 | 11.77 | 11620.34 | 368.68 | 3988.94 | 274.91 | 142.45 | 62191.46 | 0.52 | 0.83 | 12.17 | 3.87 | 1 | 10
3 | 40 | CONCLUIDO | 1.7039 | 58.69 | 54.84 | 32.58 | 0.75 | 101 | 93.55 | 37.55 | 4 | 0 | 12 | 11772.07 | 373.2 | 3988.94 | 275.36 | 142.45 | 62415.42 | 0.52 | 0.83 | 12.18 | 3.89 | 1 | 10
0 | 30 | CONCLUIDO | 1.4523 | 68.85 | 62.36 | 12.51 | 0.24 | 299 | 71.52 | 32.27 | 1 | 297 | 8.25 | 9054.6 | 412.64 | 3989.16 | 530.19 | 142.45 | 188841.63 | 0.27 | 0.73 | 12.39 | 11.4 | 1 | 10
1 | 30 | CONCLUIDO | 1.666 | 60.02 | 56.08 | 24.92 | 0.48 | 135 | 72.7 | 32.27 | 2 | 8 | 8.43 | 9200.25 | 327.45 | 3989.35 | 315.79 | 142.45 | 82462.19 | 0.45 | 0.82 | 12.26 | 5.13 | 1 | 10
2 | 30 | CONCLUIDO | 1.6675 | 59.97 | 56.04 | 25.09 | 0.71 | 134 | 73.88 | 32.27 | 3 | 0 | 8.61 | 9346.23 | 332.06 | 3989.3 | 314.09 | 142.45 | 81617.07 | 0.45 | 0.82 | 12.27 | 5.09 | 1 | 10
0 | 15 | CONCLUIDO | 1.5187 | 65.85 | 61.18 | 13.75 | 0.43 | 267 | 39.78 | 19.54 | 1 | 0 | 4.24 | 5140 | 241.41 | 3989.79 | 479.55 | 142.45 | 163680.9 | 0.3 | 0.75 | 12.66 | 10.22 | 1 | 10
0 | 70 | CONCLUIDO | 1.0548 | 94.8 | 74.89 | 7.34 | 0.12 | 612 | 141.81 | 47.83 | 1 | 610 | 22.98 | 17723.39 | 841.86 | 3990.09 | 950.33 | 142.45 | 397344.34 | 0.15 | 0.61 | 12.9 | 23.92 | 1 | 10
1 | 70 | CONCLUIDO | 1.4527 | 68.84 | 59.82 | 15.27 | 0.25 | 235 | 143.17 | 47.83 | 2 | 233 | 23.34 | 17891.86 | 648.51 | 3988.92 | 446.09 | 142.45 | 147110.19 | 0.32 | 0.77 | 12.27 | 8.87 | 1 | 10
2 | 70 | CONCLUIDO | 1.5995 | 62.52 | 56.22 | 23.92 | 0.37 | 141 | 144.54 | 47.83 | 3 | 139 | 23.71 | 18060.85 | 584.44 | 3988.62 | 326 | 142.45 | 87535.66 | 0.44 | 0.81 | 12.1 | 5.26 | 1 | 10
3 | 70 | CONCLUIDO | 1.6775 | 59.61 | 54.55 | 33.4 | 0.49 | 98 | 145.92 | 47.83 | 4 | 96 | 24.09 | 18230.35 | 539.98 | 3988.51 | 270.43 | 142.45 | 59968.15 | 0.53 | 0.84 | 12.03 | 3.6 | 1 | 10
4 | 70 | CONCLUIDO | 1.7255 | 57.95 | 53.62 | 44.07 | 0.6 | 73 | 147.3 | 47.83 | 5 | 71 | 24.47 | 18400.38 | 500.63 | 3988.59 | 239.28 | 142.45 | 44517 | 0.6 | 0.85 | 11.99 | 2.67 | 1 | 10
5 | 70 | CONCLUIDO | 1.7492 | 57.17 | 53.21 | 53.21 | 0.71 | 60 | 148.68 | 47.83 | 6 | 23 | 24.85 | 18570.94 | 472.27 | 3988.59 | 223.8 | 142.45 | 36840.57 | 0.64 | 0.86 | 12.02 | 2.26 | 1 | 10
6 | 70 | CONCLUIDO | 1.7535 | 57.03 | 53.13 | 54.96 | 0.83 | 58 | 150.07 | 47.83 | 7 | 0 | 25.24 | 18742.03 | 472.87 | 3988.66 | 220.25 | 142.45 | 35075.38 | 0.65 | 0.86 | 12.04 | 2.18 | 1 | 10
0 | 90 | CONCLUIDO | 0.8927 | 112.01 | 81.9 | 6.31 | 0.1 | 779 | 176.73 | 52.44 | 1 | 777 | 33.29 | 22031.19 | 1068.7 | 3991.17 | 1184.66 | 142.45 | 513674.51 | 0.12 | 0.56 | 13.2 | 30.92 | 1 | 10
1 | 90 | CONCLUIDO | 1.3454 | 74.33 | 61.78 | 13.01 | 0.2 | 285 | 178.21 | 52.44 | 2 | 283 | 33.77 | 22213.89 | 787.49 | 3989.02 | 510.83 | 142.45 | 179231.34 | 0.28 | 0.74 | 12.36 | 10.82 | 1 | 10
2 | 90 | CONCLUIDO | 1.5164 | 65.94 | 57.41 | 20.03 | 0.3 | 172 | 179.7 | 52.44 | 3 | 170 | 34.26 | 22397.24 | 713.27 | 3988.93 | 366.08 | 142.45 | 107422.31 | 0.39 | 0.8 | 12.15 | 6.46 | 1 | 10
3 | 90 | CONCLUIDO | 1.6059 | 62.27 | 55.51 | 27.3 | 0.39 | 122 | 181.19 | 52.44 | 4 | 120 | 34.75 | 22581.25 | 670.23 | 3988.57 | 302.25 | 142.45 | 75756.78 | 0.47 | 0.82 | 12.08 | 4.56 | 1 | 10
4 | 90 | CONCLUIDO | 1.6635 | 60.11 | 54.39 | 35.09 | 0.49 | 93 | 182.69 | 52.44 | 5 | 91 | 35.25 | 22766.06 | 636.67 | 3988.81 | 264.73 | 142.45 | 57139.68 | 0.54 | 0.84 | 12.03 | 3.43 | 1 | 10
5 | 90 | CONCLUIDO | 1.7036 | 58.7 | 53.65 | 43.5 | 0.58 | 74 | 184.19 | 52.44 | 6 | 72 | 35.75 | 22951.43 | 606.25 | 3988.46 | 240.29 | 142.45 | 45018.48 | 0.59 | 0.85 | 11.99 | 2.7 | 1 | 10
6 | 90 | CONCLUIDO | 1.7304 | 57.79 | 53.2 | 52.33 | 0.67 | 61 | 185.7 | 52.44 | 7 | 59 | 36.26 | 23137.49 | 578.1 | 3988.45 | 225.39 | 142.45 | 37628.89 | 0.63 | 0.86 | 11.97 | 2.25 | 1 | 10
7 | 90 | CONCLUIDO | 1.7528 | 57.05 | 52.82 | 62.14 | 0.76 | 51 | 187.22 | 52.44 | 8 | 43 | 36.78 | 23324.24 | 550.14 | 3988.49 | 211.95 | 142.45 | 30960.94 | 0.67 | 0.87 | 11.97 | 1.87 | 1 | 10
8 | 90 | CONCLUIDO | 1.7632 | 56.72 | 52.66 | 68.69 | 0.85 | 46 | 188.74 | 52.44 | 9 | 6 | 37.3 | 23511.69 | 536.57 | 3988.36 | 205.79 | 142.45 | 27905.08 | 0.69 | 0.87 | 12 | 1.71 | 1 | 10
9 | 90 | CONCLUIDO | 1.7628 | 56.73 | 52.67 | 68.7 | 0.93 | 46 | 190.26 | 52.44 | 10 | 0 | 37.82 | 23699.85 | 540.16 | 3988.62 | 205.77 | 142.45 | 27897.89 | 0.69 | 0.87 | 12.01 | 1.72 | 1 | 10
0 | 10 | CONCLUIDO | 1.382 | 72.36 | 66.28 | 9.97 | 0.64 | 399 | 26.11 | 12.1 | 1 | 0 | 3.01 | 3454.41 | 192.82 | 3991 | 643.48 | 142.45 | 244984.12 | 0.22 | 0.69 | 13.05 | 15.32 | 1 | 10
0 | 45 | CONCLUIDO | 1.2856 | 77.78 | 67.14 | 9.57 | 0.18 | 421 | 98.71 | 39.72 | 1 | 419 | 12.99 | 12407.75 | 580.28 | 3989.71 | 690.84 | 142.45 | 268554.01 | 0.21 | 0.68 | 12.57 | 16.18 | 1 | 10
1 | 45 | CONCLUIDO | 1.6003 | 62.49 | 57.11 | 20.77 | 0.35 | 165 | 99.95 | 39.72 | 2 | 163 | 13.24 | 12561.45 | 455.91 | 3988.83 | 355.57 | 142.45 | 102199.86 | 0.4 | 0.8 | 12.14 | 6.15 | 1 | 10
2 | 45 | CONCLUIDO | 1.7068 | 58.59 | 54.61 | 33.78 | 0.52 | 97 | 101.2 | 39.72 | 3 | 62 | 13.49 | 12715.54 | 394.63 | 3988.62 | 270.8 | 142.45 | 60154.78 | 0.53 | 0.84 | 12.08 | 3.65 | 1 | 10
3 | 45 | CONCLUIDO | 1.7179 | 58.21 | 54.37 | 36.25 | 0.69 | 90 | 102.45 | 39.72 | 4 | 0 | 13.74 | 12870.03 | 389.47 | 3988.98 | 260.5 | 142.45 | 55041.54 | 0.55 | 0.84 | 12.14 | 3.42 | 1 | 10
0 | 60 | CONCLUIDO | 1.1421 | 87.56 | 71.75 | 8.05 | 0.14 | 535 | 124.63 | 45 | 1 | 533 | 18.64 | 15605.44 | 736.69 | 3989.78 | 845.22 | 142.45 | 345173.93 | 0.17 | 0.64 | 12.76 | 20.79 | 1 | 10
1 | 60 | CONCLUIDO | 1.5098 | 66.23 | 58.79 | 16.96 | 0.28 | 208 | 125.95 | 45 | 2 | 206 | 18.95 | 15767.7 | 575.45 | 3988.89 | 411.43 | 142.45 | 129917.86 | 0.35 | 0.78 | 12.22 | 7.83 | 1 | 10
2 | 60 | CONCLUIDO | 1.6431 | 60.86 | 55.56 | 26.88 | 0.42 | 124 | 127.27 | 45 | 3 | 122 | 19.27 | 15930.42 | 514.09 | 3988.88 | 303.8 | 142.45 | 76520.52 | 0.47 | 0.82 | 12.08 | 4.61 | 1 | 10
3 | 60 | CONCLUIDO | 1.7117 | 58.42 | 54.12 | 38.2 | 0.55 | 85 | 128.59 | 45 | 4 | 82 | 19.59 | 16093.6 | 467.77 | 3988.59 | 255.39 | 142.45 | 52509.15 | 0.56 | 0.85 | 12.03 | 3.17 | 1 | 10
4 | 60 | CONCLUIDO | 1.7432 | 57.37 | 53.5 | 47.2 | 0.68 | 68 | 129.92 | 45 | 5 | 12 | 19.92 | 16257.24 | 438.7 | 3988.56 | 232.34 | 142.45 | 41072.86 | 0.61 | 0.86 | 12.07 | 2.55 | 1 | 10
5 | 60 | CONCLUIDO | 1.7423 | 57.4 | 53.53 | 47.23 | 0.81 | 68 | 131.25 | 45 | 6 | 0 | 20.25 | 16421.36 | 441.49 | 3988.55 | 233.09 | 142.45 | 41447.92 | 0.61 | 0.85 | 12.08 | 2.58 | 1 | 10
0 | 80 | CONCLUIDO | 0.9721 | 102.87 | 78.22 | 6.77 | 0.11 | 693 | 159.12 | 50.28 | 1 | 691 | 27.84 | 19859.16 | 951.41 | 3990.37 | 1062.08 | 142.45 | 452815.06 | 0.13 | 0.59 | 13.02 | 27.24 | 1 | 10
1 | 80 | CONCLUIDO | 1.3992 | 71.47 | 60.77 | 14.02 | 0.22 | 260 | 160.54 | 50.28 | 2 | 258 | 28.26 | 20034.4 | 717.84 | 3989.24 | 477.54 | 142.45 | 162709.42 | 0.3 | 0.75 | 12.3 | 9.81 | 1 | 10
2 | 80 | CONCLUIDO | 1.5565 | 64.24 | 56.86 | 21.73 | 0.33 | 157 | 161.97 | 50.28 | 3 | 155 | 28.69 | 20210.21 | 650.62 | 3988.63 | 346.68 | 142.45 | 97797.62 | 0.41 | 0.8 | 12.16 | 5.91 | 1 | 10
3 | 80 | CONCLUIDO | 1.6412 | 60.93 | 55.06 | 30.03 | 0.43 | 110 | 163.4 | 50.28 | 4 | 108 | 29.12 | 20386.62 | 606.4 | 3988.72 | 287.48 | 142.45 | 68430.1 | 0.5 | 0.83 | 12.05 | 4.11 | 1 | 10
4 | 80 | CONCLUIDO | 1.694 | 59.03 | 54.03 | 39.06 | 0.54 | 83 | 164.83 | 50.28 | 5 | 81 | 29.55 | 20563.61 | 572.29 | 3988.43 | 252.78 | 142.45 | 51215.94 | 0.56 | 0.85 | 12.02 | 3.08 | 1 | 10
5 | 80 | CONCLUIDO | 1.7286 | 57.85 | 53.4 | 48.55 | 0.64 | 66 | 166.27 | 50.28 | 6 | 64 | 29.99 | 20741.2 | 538.12 | 3988.42 | 232.1 | 142.45 | 40962.52 | 0.61 | 0.86 | 11.98 | 2.45 | 1 | 10
6 | 80 | CONCLUIDO | 1.7534 | 57.03 | 52.97 | 58.85 | 0.74 | 54 | 167.72 | 50.28 | 7 | 35 | 30.44 | 20919.39 | 509.09 | 3988.42 | 216.78 | 142.45 | 33360.73 | 0.66 | 0.86 | 11.99 | 2.02 | 1 | 10
7 | 80 | CONCLUIDO | 1.7583 | 56.87 | 52.91 | 62.24 | 0.84 | 51 | 169.17 | 50.28 | 8 | 2 | 30.89 | 21098.19 | 504.14 | 3988.61 | 213.28 | 142.45 | 31625.79 | 0.67 | 0.87 | 12.03 | 1.96 | 1 | 10
8 | 80 | CONCLUIDO | 1.7584 | 56.87 | 52.9 | 62.24 | 0.94 | 51 | 170.62 | 50.28 | 9 | 0 | 31.34 | 21277.6 | 508.4 | 3988.59 | 213.1 | 142.45 | 31537.85 | 0.67 | 0.87 | 12.03 | 1.95 | 1 | 10
0 | 35 | CONCLUIDO | 1.3928 | 71.8 | 64.01 | 11.23 | 0.22 | 342 | 80.84 | 35.1 | 1 | 340 | 9.74 | 10204.21 | 471.61 | 3989.33 | 586.31 | 142.45 | 216684.87 | 0.24 | 0.72 | 12.44 | 13.05 | 1 | 10
1 | 35 | CONCLUIDO | 1.6645 | 60.08 | 55.91 | 25.41 | 0.43 | 132 | 82.04 | 35.1 | 2 | 110 | 9.94 | 10352.53 | 361.77 | 3988.98 | 314.88 | 142.45 | 82019.56 | 0.45 | 0.82 | 12.11 | 4.96 | 1 | 10
2 | 35 | CONCLUIDO | 1.6893 | 59.2 | 55.32 | 28.86 | 0.63 | 115 | 83.25 | 35.1 | 3 | 0 | 10.15 | 10501.19 | 351.36 | 3989.04 | 290.54 | 142.45 | 69936.45 | 0.49 | 0.83 | 12.22 | 4.37 | 1 | 10
0 | 50 | CONCLUIDO | 1.2357 | 80.93 | 68.69 | 8.98 | 0.16 | 459 | 107.41 | 41.65 | 1 | 457 | 14.77 | 13481.73 | 632.9 | 3989.68 | 742.23 | 142.45 | 294059.63 | 0.19 | 0.67 | 12.65 | 17.73 | 1 | 10
1 | 50 | CONCLUIDO | 1.5693 | 63.72 | 57.69 | 19.23 | 0.32 | 180 | 108.68 | 41.65 | 2 | 178 | 15.03 | 13638.32 | 497.78 | 3988.72 | 375.14 | 142.45 | 111909.04 | 0.38 | 0.79 | 12.16 | 6.73 | 1 | 10
2 | 50 | CONCLUIDO | 1.6883 | 59.23 | 54.86 | 31.35 | 0.48 | 105 | 109.96 | 41.65 | 3 | 103 | 15.31 | 13795.21 | 435.04 | 3988.76 | 280.71 | 142.45 | 65070.64 | 0.51 | 0.83 | 12.04 | 3.91 | 1 | 10
3 | 50 | CONCLUIDO | 1.7279 | 57.88 | 54.04 | 40.03 | 0.63 | 81 | 111.23 | 41.65 | 4 | 3 | 15.58 | 13952.52 | 403.57 | 3988.95 | 249.95 | 142.45 | 49811.49 | 0.57 | 0.85 | 12.11 | 3.09 | 1 | 10
4 | 50 | CONCLUIDO | 1.7272 | 57.9 | 54.06 | 40.05 | 0.78 | 81 | 112.51 | 41.65 | 5 | 0 | 15.86 | 14110.24 | 408.65 | 3988.8 | 250.51 | 142.45 | 50093.17 | 0.57 | 0.85 | 12.11 | 3.11 | 1 | 10
0 | 25 | CONCLUIDO | 1.5194 | 65.82 | 60.52 | 14.41 | 0.28 | 252 | 61.76 | 28.92 | 1 | 250 | 6.84 | 7851.41 | 347.82 | 3989.22 | 469.72 | 142.45 | 158839.21 | 0.3 | 0.76 | 12.29 | 9.57 | 1 | 10
1 | 25 | CONCLUIDO | 1.6356 | 61.14 | 57.11 | 21.28 | 0.55 | 161 | 62.92 | 28.92 | 2 | 0 | 7 | 7994.37 | 305.71 | 3989.37 | 348.83 | 142.45 | 98851.67 | 0.41 | 0.8 | 12.33 | 6.15 | 1 | 10
0 | 85 | CONCLUIDO | 0.9314 | 107.36 | 80.05 | 6.53 | 0.11 | 736 | 167.88 | 51.39 | 1 | 734 | 30.49 | 20939.59 | 1009.45 | 3991.01 | 1123.45 | 142.45 | 483288.58 | 0.13 | 0.57 | 13.1 | 29.07 | 1 | 10
1 | 85 | CONCLUIDO | 1.3713 | 72.92 | 61.3 | 13.47 | 0.21 | 273 | 169.33 | 51.39 | 2 | 271 | 30.94 | 21118.46 | 753.22 | 3989.11 | 495.14 | 142.45 | 171446.33 | 0.29 | 0.75 | 12.33 | 10.34 | 1 | 10
2 | 85 | CONCLUIDO | 1.5369 | 65.07 | 57.1 | 20.77 | 0.31 | 165 | 170.79 | 51.39 | 3 | 163 | 31.4 | 21297.94 | 681.52 | 3988.78 | 355.24 | 142.45 | 102036.06 | 0.4 | 0.8 | 12.15 | 6.15 | 1 | 10
3 | 85 | CONCLUIDO | 1.6246 | 61.55 | 55.25 | 28.58 | 0.41 | 116 | 172.25 | 51.39 | 4 | 114 | 31.86 | 21478.05 | 638.55 | 3988.64 | 293.92 | 142.45 | 71618.79 | 0.48 | 0.83 | 12.06 | 4.3 | 1 | 10
4 | 85 | CONCLUIDO | 1.6798 | 59.53 | 54.18 | 36.94 | 0.51 | 88 | 173.71 | 51.39 | 5 | 86 | 32.32 | 21658.78 | 604.04 | 3988.69 | 257.83 | 142.45 | 53716.3 | 0.55 | 0.84 | 12.02 | 3.23 | 1 | 10
5 | 85 | CONCLUIDO | 1.7148 | 58.32 | 53.57 | 45.92 | 0.61 | 70 | 175.18 | 51.39 | 6 | 68 | 32.79 | 21840.16 | 572.82 | 3988.35 | 237.12 | 142.45 | 43450.21 | 0.6 | 0.85 | 12.01 | 2.62 | 1 | 10
6 | 85 | CONCLUIDO | 1.745 | 57.31 | 53 | 55.79 | 0.7 | 57 | 176.66 | 51.39 | 7 | 55 | 33.27 | 22022.17 | 541.63 | 3988.46 | 218.72 | 142.45 | 34314.05 | 0.65 | 0.86 | 11.96 | 2.05 | 1 | 10
7 | 85 | CONCLUIDO | 1.7602 | 56.81 | 52.78 | 64.63 | 0.8 | 49 | 178.14 | 51.39 | 8 | 16 | 33.75 | 22204.83 | 520.22 | 3988.55 | 209.74 | 142.45 | 29864.57 | 0.68 | 0.87 | 12 | 1.83 | 1 | 10
8 | 85 | CONCLUIDO | 1.7627 | 56.73 | 52.73 | 65.91 | 0.89 | 48 | 179.63 | 51.39 | 9 | 0 | 34.24 | 22388.15 | 521.6 | 3988.72 | 207.61 | 142.45 | 28803.79 | 0.69 | 0.87 | 12.01 | 1.78 | 1 | 10
0 | 20 | CONCLUIDO | 1.578 | 63.37 | 59.03 | 16.71 | 0.34 | 212 | 51.33 | 24.83 | 1 | 95 | 5.51 | 6564.78 | 279.93 | 3989.53 | 414.39 | 142.45 | 131376.27 | 0.34 | 0.78 | 12.38 | 8.07 | 1 | 10
1 | 20 | CONCLUIDO | 1.59 | 62.89 | 58.69 | 17.52 | 0.66 | 201 | 52.47 | 24.83 | 2 | 0 | 5.64 | 6705.1 | 280.45 | 3989.79 | 399.37 | 142.45 | 123922.56 | 0.36 | 0.78 | 12.47 | 7.73 | 1 | 10
0 | 65 | CONCLUIDO | 1.097 | 91.16 | 73.35 | 7.67 | 0.13 | 574 | 133.21 | 46.47 | 1 | 572 | 20.75 | 16663.42 | 789.39 | 3990.13 | 898.53 | 142.45 | 371634.3 | 0.16 | 0.62 | 12.84 | 22.38 | 1 | 10
1 | 65 | CONCLUIDO | 1.4806 | 67.54 | 59.32 | 16.03 | 0.26 | 222 | 134.55 | 46.47 | 2 | 220 | 21.09 | 16828.84 | 612.37 | 3989.17 | 429.2 | 142.45 | 138732.49 | 0.33 | 0.77 | 12.24 | 8.36 | 1 | 10
2 | 65 | CONCLUIDO | 1.6216 | 61.67 | 55.87 | 25.2 | 0.39 | 133 | 135.9 | 46.47 | 3 | 131 | 21.43 | 16994.64 | 548.94 | 3988.6 | 314.53 | 142.45 | 81841.81 | 0.45 | 0.82 | 12.08 | 4.92 | 1 | 10
3 | 65 | CONCLUIDO | 1.694 | 59.03 | 54.35 | 35.44 | 0.52 | 92 | 137.25 | 46.47 | 4 | 90 | 21.78 | 17160.92 | 504.67 | 3988.51 | 263.66 | 142.45 | 56612.72 | 0.54 | 0.84 | 12.02 | 3.4 | 1 | 10
4 | 65 | CONCLUIDO | 1.7374 | 57.56 | 53.52 | 47.23 | 0.64 | 68 | 138.6 | 46.47 | 5 | 50 | 22.13 | 17327.69 | 463.91 | 3988.42 | 235.47 | 142.45 | 42638.31 | 0.6 | 0.86 | 12.01 | 2.57 | 1 | 10
5 | 65 | CONCLUIDO | 1.7474 | 57.23 | 53.33 | 50.79 | 0.76 | 63 | 139.95 | 46.47 | 6 | 1 | 22.49 | 17494.97 | 455.5 | 3988.59 | 226.78 | 142.45 | 38317.01 | 0.63 | 0.86 | 12.07 | 2.38 | 1 | 10
6 | 65 | CONCLUIDO | 1.7479 | 57.21 | 53.32 | 50.78 | 0.88 | 63 | 141.31 | 46.47 | 7 | 0 | 22.85 | 17662.75 | 459.47 | 3988.55 | 226.47 | 142.45 | 38159.05 | 0.63 | 0.86 | 12.06 | 2.37 | 1 | 10
0 | 75 | CONCLUIDO | 1.0126 | 98.76 | 76.56 | 7.05 | 0.12 | 652 | 150.44 | 49.1 | 1 | 650 | 25.34 | 18787.76 | 896.33 | 3989.72 | 1005.78 | 142.45 | 424872.69 | 0.14 | 0.6 | 12.98 | 25.59 | 1 | 10
1 | 75 | CONCLUIDO | 1.4269 | 70.08 | 60.26 | 14.64 | 0.23 | 247 | 151.83 | 49.1 | 2 | 245 | 25.73 | 18959.54 | 683.02 | 3988.87 | 461.52 | 142.45 | 154767.37 | 0.31 | 0.76 | 12.26 | 9.31 | 1 | 10
2 | 75 | CONCLUIDO | 1.5789 | 63.34 | 56.51 | 22.75 | 0.35 | 149 | 153.23 | 49.1 | 3 | 147 | 26.13 | 19131.85 | 617.76 | 3988.85 | 334.8 | 142.45 | 91897.63 | 0.43 | 0.81 | 12.14 | 5.55 | 1 | 10
3 | 75 | CONCLUIDO | 1.6599 | 60.25 | 54.79 | 31.61 | 0.46 | 104 | 154.63 | 49.1 | 4 | 102 | 26.53 | 19304.72 | 574.19 | 3988.59 | 278.76 | 142.45 | 64102.46 | 0.51 | 0.84 | 12.03 | 3.84 | 1 | 10
4 | 75 | CONCLUIDO | 1.7099 | 58.48 | 53.82 | 41.4 | 0.57 | 78 | 156.03 | 49.1 | 5 | 76 | 26.94 | 19478.15 | 537.48 | 3988.51 | 245.77 | 142.45 | 47738.71 | 0.58 | 0.85 | 12.01 | 2.87 | 1 | 10
5 | 75 | CONCLUIDO | 1.7445 | 57.32 | 53.18 | 52.31 | 0.67 | 61 | 157.44 | 49.1 | 6 | 56 | 27.35 | 19652.13 | 501.42 | 3988.38 | 224.49 | 142.45 | 37183.14 | 0.63 | 0.86 | 11.98 | 2.23 | 1 | 10
6 | 75 | CONCLUIDO | 1.7553 | 56.97 | 53.01 | 57.83 | 0.78 | 55 | 158.86 | 49.1 | 7 | 5 | 27.77 | 19826.68 | 486.33 | 3988.76 | 216.89 | 142.45 | 33408.91 | 0.66 | 0.86 | 12.03 | 2.06 | 1 | 10
7 | 75 | CONCLUIDO | 1.7545 | 57 | 53.04 | 57.86 | 0.88 | 55 | 160.28 | 49.1 | 8 | 0 | 28.19 | 20001.93 | 490.15 | 3988.62 | 217.49 | 142.45 | 33713.64 | 0.65 | 0.86 | 12.04 | 2.09 | 1 | 10
0 | 95 | CONCLUIDO | 0.8557 | 116.87 | 83.73 | 6.1 | 0.1 | 824 | 185.69 | 53.44 | 1 | 822 | 36.26 | 23136.14 | 1129.04 | 3990.85 | 1247.93 | 142.45 | 545088.57 | 0.11 | 0.55 | 13.22 | 32.75 | 1 | 10
1 | 95 | CONCLUIDO | 1.3181 | 75.87 | 62.31 | 12.55 | 0.19 | 298 | 187.21 | 53.44 | 2 | 296 | 36.77 | 23322.88 | 822.6 | 3989.25 | 528.52 | 142.45 | 188009 | 0.27 | 0.73 | 12.39 | 11.35 | 1 | 10
2 | 95 | CONCLUIDO | 1.4953 | 66.88 | 57.71 | 19.24 | 0.28 | 180 | 188.73 | 53.44 | 3 | 178 | 37.29 | 23510.33 | 744.29 | 3988.98 | 375.6 | 142.45 | 112139.56 | 0.38 | 0.79 | 12.17 | 6.75 | 1 | 10
3 | 95 | CONCLUIDO | 1.5906 | 62.87 | 55.67 | 26.3 | 0.37 | 127 | 190.25 | 53.44 | 4 | 125 | 37.82 | 23698.48 | 699.7 | 3988.59 | 307.48 | 142.45 | 78344.5 | 0.46 | 0.82 | 12.09 | 4.72 | 1 | 10
4 | 95 | CONCLUIDO | 1.6496 | 60.62 | 54.54 | 33.74 | 0.46 | 97 | 191.78 | 53.44 | 5 | 95 | 38.35 | 23887.36 | 667.31 | 3988.48 | 269.84 | 142.45 | 59677.29 | 0.53 | 0.84 | 12.04 | 3.59 | 1 | 10
5 | 95 | CONCLUIDO | 1.6886 | 59.22 | 53.85 | 41.42 | 0.55 | 78 | 193.32 | 53.44 | 6 | 76 | 38.89 | 24076.95 | 639.61 | 3988.57 | 246.96 | 142.45 | 48330.37 | 0.58 | 0.85 | 12 | 2.9 | 1 | 10
6 | 95 | CONCLUIDO | 1.72 | 58.14 | 53.29 | 49.96 | 0.64 | 64 | 194.86 | 53.44 | 7 | 62 | 39.43 | 24267.28 | 611.55 | 3988.47 | 227.94 | 142.45 | 38890.25 | 0.62 | 0.86 | 11.99 | 2.34 | 1 | 10
7 | 95 | CONCLUIDO | 1.7419 | 57.41 | 52.93 | 58.81 | 0.72 | 54 | 196.41 | 53.44 | 8 | 52 | 39.98 | 24458.36 | 585.41 | 3988.46 | 216.58 | 142.45 | 33263.53 | 0.66 | 0.86 | 11.96 | 1.98 | 1 | 10
8 | 95 | CONCLUIDO | 1.76 | 56.82 | 52.64 | 68.66 | 0.81 | 46 | 197.97 | 53.44 | 9 | 31 | 40.53 | 24650.18 | 560.11 | 3988.44 | 205.89 | 142.45 | 27954.92 | 0.69 | 0.87 | 11.97 | 1.69 | 1 | 10
9 | 95 | CONCLUIDO | 1.7637 | 56.7 | 52.59 | 71.72 | 0.89 | 44 | 199.53 | 53.44 | 10 | 4 | 41.1 | 24842.77 | 551.4 | 3988.42 | 203.47 | 142.45 | 26757.77 | 0.7 | 0.87 | 11.99 | 1.64 | 1 | 10
10 | 95 | CONCLUIDO | 1.7661 | 56.62 | 52.55 | 73.33 | 0.97 | 43 | 201.1 | 53.44 | 11 | 0 | 41.66 | 25036.12 | 554.47 | 3988.47 | 202.01 | 142.45 | 26029.06 | 0.71 | 0.87 | 12 | 1.6 | 1 | 10
0 | 55 | CONCLUIDO | 1.1885 | 84.14 | 70.19 | 8.47 | 0.15 | 497 | 116.05 | 43.4 | 1 | 495 | 16.65 | 14546.17 | 684.51 | 3989.78 | 792.98 | 142.45 | 319245.16 | 0.18 | 0.65 | 12.7 | 19.22 | 1 | 10
1 | 55 | CONCLUIDO | 1.5374 | 65.04 | 58.3 | 17.94 | 0.3 | 195 | 117.34 | 43.4 | 2 | 193 | 16.94 | 14705.49 | 538.09 | 3989.09 | 395.08 | 142.45 | 121806.39 | 0.36 | 0.79 | 12.21 | 7.35 | 1 | 10
2 | 55 | CONCLUIDO | 1.665 | 60.06 | 55.23 | 28.82 | 0.45 | 115 | 118.63 | 43.4 | 3 | 113 | 17.23 | 14865.24 | 475.72 | 3988.57 | 293.16 | 142.45 | 71245.66 | 0.49 | 0.83 | 12.06 | 4.28 | 1 | 10
3 | 55 | CONCLUIDO | 1.7291 | 57.83 | 53.86 | 40.91 | 0.59 | 79 | 119.93 | 43.4 | 4 | 52 | 17.53 | 15025.44 | 428.22 | 3988.43 | 246.26 | 142.45 | 47976.89 | 0.58 | 0.85 | 12.03 | 2.91 | 1 | 10
4 | 55 | CONCLUIDO | 1.7354 | 57.62 | 53.77 | 43.6 | 0.73 | 74 | 121.23 | 43.4 | 5 | 0 | 17.83 | 15186.08 | 424 | 3988.78 | 241.13 | 142.45 | 45437.59 | 0.59 | 0.85 | 12.09 | 2.82 | 1 | 10

## gráficos
Selecione o eixo X:
Selecione o eixo Y:
Selecione o eixo Z:
Eixo X | Eixo Y | Eixo Z

## hidden (hidden)
Unnamed: 0
Volume de calda [L]
STATUS
Capacidade operacional [ha/h]
Tempo de missao [h]
Tempo util [h]
Tempo por voo [min]
Autonomia Projetada [h]
N° Voos
MTOW [kg]
Massa Estrutura [kg]
Combustível [kg]
Abastecimentos
Massa gerador
Potência gerador [W]
Combustível consumido [L]
Calda cons [L]
Distância percorrida [km]
Distância Pulverizando [km]
RTL ACUMULADO[m]
EOC [km/km]
EOC [h/h]
Tempo de manobra [h]
Tempo rtl_rtw [h]
V pulv [m/s]
V desloc [m/s]