## RESULTADOS_18
Unnamed: 0 | Volume de calda [L] | STATUS | Capacidade operacional [ha/h] | Tempo de missao [h] | Tempo util [h] | Tempo por voo [min] | Autonomia Projetada [h] | N° Voos | MTOW [kg] | Massa Estrutura [kg] | Combustível [kg] | Abastecimentos | Massa gerador | Potência gerador [W] | Combustível consumido [L] | Calda cons [L] | Distância percorrida [km] | Distância Pulverizando [km] | RTL ACUMULADO[m] | EOC [km/km] | EOC [h/h] | Tempo de manobra [h] | Tempo rtl_rtw [h] | V pulv [m/s] | V desloc [m/s] | Preço Total por ha Simples [R$/ha] | Preço Total por ha Presumido [R$/ha] | Preço Total por ha Real [R$/ha] | Preço Total Simples [R$] | Preço Total Presumido [R$] | Prod CAPEX [ha/h/R$] | Dias Trabalhados | Preço Total Real [R$]
0 | 100 | CONCLUIDO | 1.3748 | 72.74 | 50.66 | 6.04 | 0.09 | 503 | 194.77 | 54.38 | 1 | 501 | 39.4 | 24256.19 | 687.67 | 5162.09 | 780.89 | 107.96 | 334334.42 | 0.14 | 0.6 | 1.03 | 20.05 | 1 | 10 | 1506.0188 | 2060.6014 | 1863.9405 | 1506018.7946 | 2060601.3557 | 3.3143e-06 | 48 | 1863940.4543
1 | 100 | CONCLUIDO | 2.1571 | 46.36 | 37.11 | 12.87 | 0.18 | 173 | 196.32 | 54.38 | 2 | 171 | 39.95 | 24447.22 | 475.99 | 5160.99 | 325.94 | 107.96 | 108509.21 | 0.33 | 0.82 | 0.5 | 6.51 | 1 | 10 | 771.025 | 1054.9504 | 954.2674 | 771024.9584 | 1054950.3634 | 5.2003e-06 | 31 | 954267.3813
2 | 100 | CONCLUIDO | 2.4596 | 40.66 | 34.25 | 20.55 | 0.27 | 100 | 197.88 | 54.38 | 3 | 98 | 40.5 | 24639 | 410.66 | 5160.81 | 230.1 | 107.96 | 60955.69 | 0.47 | 0.89 | 0.38 | 3.65 | 1 | 10 | 627.2728 | 858.2623 | 776.351 | 627272.8231 | 858262.3499 | 5.9296e-06 | 27 | 776350.9958
3 | 100 | CONCLUIDO | 2.5795 | 38.77 | 33.61 | 29.65 | 0.36 | 68 | 199.44 | 54.38 | 4 | 66 | 41.06 | 24831.54 | 372.85 | 5160.52 | 211.19 | 107.96 | 51662.19 | 0.51 | 0.91 | 0.29 | 3.01 | 1 | 10 | 578.38 | 791.365 | 715.8382 | 578379.9744 | 791364.9973 | 6.2186e-06 | 26 | 715838.2327
4 | 100 | CONCLUIDO | 2.6893 | 37.18 | 32.61 | 36.91 | 0.44 | 53 | 201.01 | 54.38 | 5 | 3 | 41.63 | 25024.84 | 337.32 | 5160.5 | 172.84 | 107.96 | 32561.56 | 0.62 | 0.94 | 0.37 | 2.01 | 1 | 10 | 533.9039 | 730.5109 | 660.792 | 533903.9195 | 730510.8969 | 6.4833e-06 | 25 | 660791.9622
5 | 100 | CONCLUIDO | 2.6891 | 37.19 | 32.61 | 36.92 | 0.53 | 53 | 202.58 | 54.38 | 6 | 0 | 42.2 | 25218.93 | 339.68 | 5160.5 | 172.79 | 107.96 | 32534.11 | 0.62 | 0.94 | 0.38 | 2.01 | 1 | 10 | 535.1192 | 732.1736 | 662.296 | 535119.1653 | 732173.6497 | 6.4828e-06 | 25 | 662296.0242

## RESULTADOS_6
Unnamed: 0 | Volume de calda [L] | STATUS | Capacidade operacional [ha/h] | Tempo de missao [h] | Tempo util [h] | Tempo por voo [min] | Autonomia Projetada [h] | N° Voos | MTOW [kg] | Massa Estrutura [kg] | Combustível [kg] | Abastecimentos | Massa gerador | Potência gerador [W] | Combustível consumido [L] | Calda cons [L] | Distância percorrida [km] | Distância Pulverizando [km] | RTL ACUMULADO[m] | EOC [km/km] | EOC [h/h] | Tempo de manobra [h] | Tempo rtl_rtw [h] | V pulv [m/s] | V desloc [m/s] | Preço Total por ha Simples [R$/ha] | Preço Total por ha Presumido [R$/ha] | Preço Total por ha Real [R$/ha] | Preço Total Simples [R$] | Preço Total Presumido [R$] | Prod CAPEX [ha/h/R$] | Dias Trabalhados | Preço Total Real [R$]
0 | 40 | CONCLUIDO | 2.2863 | 43.74 | 38.08 | 11.6 | 0.2 | 197 | 89.87 | 37.55 | 1 | 195 | 11.32 | 11317.98 | 271.46 | 5161.22 | 357.97 | 107.96 | 124403.64 | 0.3 | 0.8 | 0.54 | 7.48 | 1 | 10 | 547.2528 | 748.7754 | 677.3133 | 547252.7958 | 748775.4183 | 7.9764e-06 | 29 | 677313.3433
1 | 40 | CONCLUIDO | 2.5039 | 39.94 | 35.54 | 16.4 | 0.39 | 130 | 91.1 | 37.55 | 2 | 0 | 11.54 | 11468.97 | 232.31 | 5160.75 | 267.12 | 107.96 | 79317.19 | 0.4 | 0.86 | 0.6 | 4.94 | 1 | 10 | 476.7832 | 652.3558 | 590.0959 | 476783.1968 | 652355.8041 | 8.7356e-06 | 27 | 590095.8817

## RESULTADOS_4
Unnamed: 0 | Volume de calda [L] | STATUS | Capacidade operacional [ha/h] | Tempo de missao [h] | Tempo util [h] | Tempo por voo [min] | Autonomia Projetada [h] | N° Voos | MTOW [kg] | Massa Estrutura [kg] | Combustível [kg] | Abastecimentos | Massa gerador | Potência gerador [W] | Combustível consumido [L] | Calda cons [L] | Distância percorrida [km] | Distância Pulverizando [km] | RTL ACUMULADO[m] | EOC [km/km] | EOC [h/h] | Tempo de manobra [h] | Tempo rtl_rtw [h] | V pulv [m/s] | V desloc [m/s] | Preço Total por ha Simples [R$/ha] | Preço Total por ha Presumido [R$/ha] | Preço Total por ha Real [R$/ha] | Preço Total Simples [R$] | Preço Total Presumido [R$] | Prod CAPEX [ha/h/R$] | Dias Trabalhados | Preço Total Real [R$]
0 | 30 | CONCLUIDO | 2.3923 | 41.8 | 37.25 | 12.85 | 0.24 | 174 | 71.52 | 32.27 | 1 | 9 | 8.25 | 9054.6 | 211.22 | 5160.89 | 322.62 | 107.96 | 106842.81 | 0.33 | 0.82 | 0.72 | 6.65 | 1 | 10 | 475.3608 | 650.4096 | 588.3354 | 475360.7869 | 650409.6001 | 9.3732e-06 | 28 | 588335.4207
1 | 30 | CONCLUIDO | 2.3956 | 41.74 | 37.21 | 12.9 | 0.48 | 173 | 72.7 | 32.27 | 2 | 0 | 8.43 | 9200.25 | 214.11 | 5161.43 | 320.76 | 107.96 | 105920.5 | 0.34 | 0.82 | 0.73 | 6.61 | 1 | 10 | 476.6137 | 652.1238 | 589.8861 | 476613.6684 | 652123.8478 | 9.3861e-06 | 28 | 589886.0631

## RESULTADOS_1
Unnamed: 0 | Volume de calda [L] | STATUS | Capacidade operacional [ha/h] | Tempo de missao [h] | Tempo util [h] | Tempo por voo [min] | Autonomia Projetada [h] | N° Voos | MTOW [kg] | Massa Estrutura [kg] | Combustível [kg] | Abastecimentos | Massa gerador | Potência gerador [W] | Combustível consumido [L] | Calda cons [L] | Distância percorrida [km] | Distância Pulverizando [km] | RTL ACUMULADO[m] | EOC [km/km] | EOC [h/h] | Tempo de manobra [h] | Tempo rtl_rtw [h] | V pulv [m/s] | V desloc [m/s] | Preço Total por ha Simples [R$/ha] | Preço Total por ha Presumido [R$/ha] | Preço Total por ha Real [R$/ha] | Preço Total Simples [R$] | Preço Total Presumido [R$] | Prod CAPEX [ha/h/R$] | Dias Trabalhados | Preço Total Real [R$]
0 | 15 | CONCLUIDO | 2.0257 | 49.37 | 43.83 | 7.62 | 0.43 | 345 | 39.78 | 19.54 | 1 | 0 | 4.24 | 5140 | 171.74 | 5162.31 | 533.74 | 107.96 | 211551.01 | 0.2 | 0.7 | 1.24 | 13.23 | 1 | 10 | 516.013 | 706.0318 | 638.6491 | 516013.0273 | 706031.7888 | 1.0497e-05 | 33 | 638649.1058

## RESULTADOS_12
Unnamed: 0 | Volume de calda [L] | STATUS | Capacidade operacional [ha/h] | Tempo de missao [h] | Tempo util [h] | Tempo por voo [min] | Autonomia Projetada [h] | N° Voos | MTOW [kg] | Massa Estrutura [kg] | Combustível [kg] | Abastecimentos | Massa gerador | Potência gerador [W] | Combustível consumido [L] | Calda cons [L] | Distância percorrida [km] | Distância Pulverizando [km] | RTL ACUMULADO[m] | EOC [km/km] | EOC [h/h] | Tempo de manobra [h] | Tempo rtl_rtw [h] | V pulv [m/s] | V desloc [m/s] | Preço Total por ha Simples [R$/ha] | Preço Total por ha Presumido [R$/ha] | Preço Total por ha Real [R$/ha] | Preço Total Simples [R$] | Preço Total Presumido [R$] | Prod CAPEX [ha/h/R$] | Dias Trabalhados | Preço Total Real [R$]
0 | 70 | CONCLUIDO | 1.778 | 56.24 | 44.05 | 7.66 | 0.12 | 345 | 141.81 | 47.83 | 1 | 343 | 22.98 | 17723.39 | 473.31 | 5161.44 | 558.7 | 107.96 | 224028.26 | 0.19 | 0.69 | 0.77 | 13.44 | 1 | 10 | 926.4763 | 1267.6458 | 1146.6634 | 926476.3151 | 1267645.7676 | 4.9496e-06 | 37 | 1146663.4347
1 | 70 | CONCLUIDO | 2.44 | 40.98 | 35.2 | 17.17 | 0.25 | 123 | 143.17 | 47.83 | 2 | 121 | 23.34 | 17891.86 | 337.55 | 5160.88 | 261.56 | 107.96 | 76571.86 | 0.41 | 0.87 | 0.42 | 4.6 | 1 | 10 | 570.1953 | 780.1663 | 705.7083 | 570195.2539 | 780166.3016 | 6.7925e-06 | 27 | 705708.3248
2 | 70 | CONCLUIDO | 2.6358 | 37.94 | 33.51 | 26.46 | 0.37 | 76 | 144.54 | 47.83 | 3 | 6 | 23.71 | 18060.85 | 285.44 | 5160.5 | 202.53 | 107.96 | 47287.97 | 0.53 | 0.91 | 0.43 | 2.92 | 1 | 10 | 495.7879 | 678.3589 | 613.6173 | 495787.9227 | 678358.9084 | 7.3376e-06 | 25 | 613617.2863
3 | 70 | CONCLUIDO | 2.6374 | 37.92 | 33.52 | 26.82 | 0.49 | 75 | 145.92 | 47.83 | 4 | 0 | 24.09 | 18230.35 | 287.55 | 5160.57 | 202.28 | 107.96 | 47168.66 | 0.53 | 0.91 | 0.44 | 2.92 | 1 | 10 | 496.7547 | 679.6817 | 614.8139 | 496754.726 | 679681.7313 | 7.342e-06 | 25 | 614813.8608

## RESULTADOS_16
Unnamed: 0 | Volume de calda [L] | STATUS | Capacidade operacional [ha/h] | Tempo de missao [h] | Tempo util [h] | Tempo por voo [min] | Autonomia Projetada [h] | N° Voos | MTOW [kg] | Massa Estrutura [kg] | Combustível [kg] | Abastecimentos | Massa gerador | Potência gerador [W] | Combustível consumido [L] | Calda cons [L] | Distância percorrida [km] | Distância Pulverizando [km] | RTL ACUMULADO[m] | EOC [km/km] | EOC [h/h] | Tempo de manobra [h] | Tempo rtl_rtw [h] | V pulv [m/s] | V desloc [m/s] | Preço Total por ha Simples [R$/ha] | Preço Total por ha Presumido [R$/ha] | Preço Total por ha Real [R$/ha] | Preço Total Simples [R$] | Preço Total Presumido [R$] | Prod CAPEX [ha/h/R$] | Dias Trabalhados | Preço Total Real [R$]
0 | 90 | CONCLUIDO | 1.5012 | 66.61 | 48.3 | 6.48 | 0.1 | 447 | 176.73 | 52.44 | 1 | 445 | 33.29 | 22031.19 | 611.98 | 5161.83 | 701.37 | 107.96 | 294854.01 | 0.15 | 0.63 | 0.94 | 17.69 | 1 | 10 | 1281.1608 | 1752.9407 | 1585.6425 | 1281160.7513 | 1752940.6608 | 3.7762e-06 | 44 | 1585642.4644
1 | 90 | CONCLUIDO | 2.2477 | 44.49 | 36.49 | 13.94 | 0.2 | 157 | 178.21 | 52.44 | 2 | 155 | 33.77 | 22213.89 | 431.2 | 5160.68 | 304.79 | 107.96 | 98015.06 | 0.35 | 0.84 | 0.47 | 5.89 | 1 | 10 | 694.9013 | 950.7946 | 860.0521 | 694901.2603 | 950794.5612 | 5.654e-06 | 29 | 860052.0628
2 | 90 | CONCLUIDO | 2.5384 | 39.4 | 33.81 | 22.79 | 0.3 | 89 | 179.7 | 52.44 | 3 | 87 | 34.26 | 22397.24 | 366.46 | 5160.34 | 215.14 | 107.96 | 53531.46 | 0.5 | 0.9 | 0.36 | 3.21 | 1 | 10 | 574.2707 | 785.7425 | 710.7523 | 574270.6678 | 785742.4628 | 6.3852e-06 | 26 | 710752.3049
3 | 90 | CONCLUIDO | 2.6664 | 37.5 | 32.91 | 32.37 | 0.39 | 61 | 181.19 | 52.44 | 4 | 25 | 34.75 | 22581.25 | 322.71 | 5160.44 | 183.87 | 107.96 | 38032.7 | 0.59 | 0.93 | 0.37 | 2.32 | 1 | 10 | 523.7904 | 716.6731 | 648.2749 | 523790.3977 | 716673.1302 | 6.7072e-06 | 25 | 648274.8525
4 | 90 | CONCLUIDO | 2.6768 | 37.36 | 32.84 | 33.4 | 0.49 | 59 | 182.69 | 52.44 | 5 | 0 | 35.25 | 22766.06 | 320.93 | 5160.71 | 180.37 | 107.96 | 36293.24 | 0.6 | 0.93 | 0.39 | 2.24 | 1 | 10 | 521.5715 | 713.6371 | 645.5286 | 521571.4707 | 713637.0964 | 6.7333e-06 | 25 | 645528.5735

## RESULTADOS_0
Unnamed: 0 | Volume de calda [L] | STATUS | Capacidade operacional [ha/h] | Tempo de missao [h] | Tempo util [h] | Tempo por voo [min] | Autonomia Projetada [h] | N° Voos | MTOW [kg] | Massa Estrutura [kg] | Combustível [kg] | Abastecimentos | Massa gerador | Potência gerador [W] | Combustível consumido [L] | Calda cons [L] | Distância percorrida [km] | Distância Pulverizando [km] | RTL ACUMULADO[m] | EOC [km/km] | EOC [h/h] | Tempo de manobra [h] | Tempo rtl_rtw [h] | V pulv [m/s] | V desloc [m/s] | Preço Total por ha Simples [R$/ha] | Preço Total por ha Presumido [R$/ha] | Preço Total por ha Real [R$/ha] | Preço Total Simples [R$] | Preço Total Presumido [R$] | Prod CAPEX [ha/h/R$] | Dias Trabalhados | Preço Total Real [R$]
0 | 10 | CONCLUIDO | 1.7303 | 57.79 | 50.41 | 5.86 | 0.64 | 516 | 26.11 | 12.1 | 1 | 0 | 3.01 | 3454.41 | 146.35 | 5163.47 | 745.63 | 107.96 | 316638.5 | 0.14 | 0.61 | 1.74 | 19.8 | 1 | 10 | 572.1881 | 782.893 | 708.1748 | 572188.0736 | 782892.9654 | 1.056e-05 | 38 | 708174.7596

## RESULTADOS_7
Unnamed: 0 | Volume de calda [L] | STATUS | Capacidade operacional [ha/h] | Tempo de missao [h] | Tempo util [h] | Tempo por voo [min] | Autonomia Projetada [h] | N° Voos | MTOW [kg] | Massa Estrutura [kg] | Combustível [kg] | Abastecimentos | Massa gerador | Potência gerador [W] | Combustível consumido [L] | Calda cons [L] | Distância percorrida [km] | Distância Pulverizando [km] | RTL ACUMULADO[m] | EOC [km/km] | EOC [h/h] | Tempo de manobra [h] | Tempo rtl_rtw [h] | V pulv [m/s] | V desloc [m/s] | Preço Total por ha Simples [R$/ha] | Preço Total por ha Presumido [R$/ha] | Preço Total por ha Real [R$/ha] | Preço Total Simples [R$] | Preço Total Presumido [R$] | Prod CAPEX [ha/h/R$] | Dias Trabalhados | Preço Total Real [R$]
0 | 45 | CONCLUIDO | 2.1891 | 45.68 | 39.11 | 10.52 | 0.18 | 223 | 98.71 | 39.72 | 1 | 221 | 12.99 | 12407.75 | 307.24 | 5160.78 | 393.25 | 107.96 | 141913.76 | 0.27 | 0.78 | 0.56 | 8.51 | 1 | 10 | 601.0747 | 822.4169 | 743.9266 | 601074.7196 | 822416.9489 | 7.2829e-06 | 30 | 743926.6296
1 | 45 | CONCLUIDO | 2.539 | 39.39 | 35.01 | 18.11 | 0.35 | 116 | 99.95 | 39.72 | 2 | 0 | 13.24 | 12561.45 | 241.66 | 5161.1 | 250.09 | 107.96 | 70867.61 | 0.43 | 0.87 | 0.56 | 4.41 | 1 | 10 | 473.3888 | 647.7115 | 585.8948 | 473388.8118 | 647711.4567 | 8.447e-06 | 26 | 585894.7844

## RESULTADOS_10
Unnamed: 0 | Volume de calda [L] | STATUS | Capacidade operacional [ha/h] | Tempo de missao [h] | Tempo util [h] | Tempo por voo [min] | Autonomia Projetada [h] | N° Voos | MTOW [kg] | Massa Estrutura [kg] | Combustível [kg] | Abastecimentos | Massa gerador | Potência gerador [W] | Combustível consumido [L] | Calda cons [L] | Distância percorrida [km] | Distância Pulverizando [km] | RTL ACUMULADO[m] | EOC [km/km] | EOC [h/h] | Tempo de manobra [h] | Tempo rtl_rtw [h] | V pulv [m/s] | V desloc [m/s] | Preço Total por ha Simples [R$/ha] | Preço Total por ha Presumido [R$/ha] | Preço Total por ha Real [R$/ha] | Preço Total Simples [R$] | Preço Total Presumido [R$] | Prod CAPEX [ha/h/R$] | Dias Trabalhados | Preço Total Real [R$]
0 | 60 | CONCLUIDO | 1.9305 | 51.8 | 42.08 | 8.5 | 0.14 | 297 | 124.63 | 45 | 1 | 295 | 18.64 | 15605.44 | 407.78 | 5161.59 | 492.22 | 107.96 | 191030.23 | 0.22 | 0.73 | 0.69 | 11.47 | 1 | 10 | 784.9992 | 1074.0705 | 971.5627 | 784999.1545 | 1074070.4749 | 5.7189e-06 | 34 | 971562.6963
1 | 60 | CONCLUIDO | 2.552 | 39.19 | 34.42 | 20.05 | 0.28 | 103 | 125.95 | 45 | 2 | 97 | 18.95 | 15767.7 | 283.73 | 5160.73 | 235.58 | 107.96 | 63678.79 | 0.46 | 0.89 | 0.39 | 3.82 | 1 | 10 | 507.4113 | 694.2626 | 628.0031 | 507411.3342 | 694262.5729 | 7.5601e-06 | 26 | 628003.1273
2 | 60 | CONCLUIDO | 2.615 | 38.24 | 33.89 | 23.37 | 0.42 | 87 | 127.27 | 45 | 3 | 0 | 19.27 | 15930.42 | 267.89 | 5160.7 | 213.91 | 107.96 | 52927.16 | 0.5 | 0.9 | 0.47 | 3.29 | 1 | 10 | 481.793 | 659.2105 | 596.2963 | 481793.0234 | 659210.4698 | 7.7467e-06 | 25 | 596296.3478

## RESULTADOS_14
Unnamed: 0 | Volume de calda [L] | STATUS | Capacidade operacional [ha/h] | Tempo de missao [h] | Tempo util [h] | Tempo por voo [min] | Autonomia Projetada [h] | N° Voos | MTOW [kg] | Massa Estrutura [kg] | Combustível [kg] | Abastecimentos | Massa gerador | Potência gerador [W] | Combustível consumido [L] | Calda cons [L] | Distância percorrida [km] | Distância Pulverizando [km] | RTL ACUMULADO[m] | EOC [km/km] | EOC [h/h] | Tempo de manobra [h] | Tempo rtl_rtw [h] | V pulv [m/s] | V desloc [m/s] | Preço Total por ha Simples [R$/ha] | Preço Total por ha Presumido [R$/ha] | Preço Total por ha Real [R$/ha] | Preço Total Simples [R$] | Preço Total Presumido [R$] | Prod CAPEX [ha/h/R$] | Dias Trabalhados | Preço Total Real [R$]
0 | 80 | CONCLUIDO | 1.6372 | 61.08 | 46.06 | 7.01 | 0.11 | 394 | 159.12 | 50.28 | 1 | 392 | 27.84 | 19859.16 | 540.34 | 5161.93 | 626.11 | 107.96 | 257491.97 | 0.17 | 0.66 | 0.85 | 15.45 | 1 | 10 | 1085.3173 | 1484.979 | 1343.2547 | 1085317.2779 | 1484978.9804 | 4.3187e-06 | 40 | 1343254.6707
1 | 80 | CONCLUIDO | 2.3419 | 42.7 | 35.86 | 15.37 | 0.22 | 140 | 160.54 | 50.28 | 2 | 138 | 28.26 | 20034.4 | 385.82 | 5160.76 | 283.93 | 107.96 | 87672.31 | 0.38 | 0.85 | 0.45 | 5.26 | 1 | 10 | 631.7824 | 864.4325 | 781.9323 | 631782.3887 | 864432.5365 | 6.1776e-06 | 28 | 781932.3085
2 | 80 | CONCLUIDO | 2.6279 | 38.05 | 33.25 | 25.91 | 0.33 | 77 | 161.97 | 50.28 | 3 | 73 | 28.69 | 20210.21 | 316.69 | 5160.35 | 195.48 | 107.96 | 43760.53 | 0.55 | 0.92 | 0.36 | 2.65 | 1 | 10 | 519.1715 | 710.3534 | 642.5583 | 519171.5312 | 710353.3932 | 6.932e-06 | 25 | 642558.2623
3 | 80 | CONCLUIDO | 2.6651 | 37.52 | 33.07 | 30.06 | 0.43 | 66 | 163.4 | 50.28 | 4 | 0 | 29.12 | 20386.62 | 301.95 | 5160.41 | 187.7 | 107.96 | 39924.88 | 0.58 | 0.92 | 0.41 | 2.47 | 1 | 10 | 507.2394 | 694.0273 | 627.7903 | 507239.3532 | 694027.2608 | 7.0301e-06 | 25 | 627790.2731

## RESULTADOS_5
Unnamed: 0 | Volume de calda [L] | STATUS | Capacidade operacional [ha/h] | Tempo de missao [h] | Tempo util [h] | Tempo por voo [min] | Autonomia Projetada [h] | N° Voos | MTOW [kg] | Massa Estrutura [kg] | Combustível [kg] | Abastecimentos | Massa gerador | Potência gerador [W] | Combustível consumido [L] | Calda cons [L] | Distância percorrida [km] | Distância Pulverizando [km] | RTL ACUMULADO[m] | EOC [km/km] | EOC [h/h] | Tempo de manobra [h] | Tempo rtl_rtw [h] | V pulv [m/s] | V desloc [m/s] | Preço Total por ha Simples [R$/ha] | Preço Total por ha Presumido [R$/ha] | Preço Total por ha Real [R$/ha] | Preço Total Simples [R$] | Preço Total Presumido [R$] | Prod CAPEX [ha/h/R$] | Dias Trabalhados | Preço Total Real [R$]
0 | 35 | CONCLUIDO | 2.3887 | 41.86 | 37.04 | 13.07 | 0.22 | 170 | 80.84 | 35.1 | 1 | 140 | 9.74 | 10204.21 | 233.22 | 5160.7 | 322.55 | 107.96 | 106829.57 | 0.33 | 0.82 | 0.52 | 6.45 | 1 | 10 | 494.895 | 677.1371 | 612.5121 | 494894.9567 | 677137.113 | 8.7948e-06 | 28 | 612512.0973
1 | 35 | CONCLUIDO | 2.4546 | 40.74 | 36.28 | 14.61 | 0.43 | 149 | 82.04 | 35.1 | 2 | 0 | 9.94 | 10352.53 | 223.63 | 5160.78 | 290.84 | 107.96 | 91078 | 0.37 | 0.84 | 0.66 | 5.68 | 1 | 10 | 472.0432 | 645.8703 | 584.2294 | 472043.1993 | 645870.3303 | 9.0375e-06 | 27 | 584229.3725

## RESULTADOS_8
Unnamed: 0 | Volume de calda [L] | STATUS | Capacidade operacional [ha/h] | Tempo de missao [h] | Tempo util [h] | Tempo por voo [min] | Autonomia Projetada [h] | N° Voos | MTOW [kg] | Massa Estrutura [kg] | Combustível [kg] | Abastecimentos | Massa gerador | Potência gerador [W] | Combustível consumido [L] | Calda cons [L] | Distância percorrida [km] | Distância Pulverizando [km] | RTL ACUMULADO[m] | EOC [km/km] | EOC [h/h] | Tempo de manobra [h] | Tempo rtl_rtw [h] | V pulv [m/s] | V desloc [m/s] | Preço Total por ha Simples [R$/ha] | Preço Total por ha Presumido [R$/ha] | Preço Total por ha Real [R$/ha] | Preço Total Simples [R$] | Preço Total Presumido [R$] | Prod CAPEX [ha/h/R$] | Dias Trabalhados | Preço Total Real [R$]
0 | 50 | CONCLUIDO | 2.0948 | 47.74 | 40.17 | 9.68 | 0.16 | 249 | 107.41 | 41.65 | 1 | 247 | 14.77 | 13481.73 | 342.22 | 5161.33 | 428 | 107.96 | 159158.72 | 0.25 | 0.76 | 0.62 | 9.56 | 1 | 10 | 667.4852 | 913.2827 | 826.1202 | 667485.1745 | 913282.6631 | 6.6792e-06 | 32 | 826120.2475
1 | 50 | CONCLUIDO | 2.5675 | 38.95 | 34.58 | 19.76 | 0.32 | 105 | 108.68 | 41.65 | 2 | 3 | 15.03 | 13638.32 | 250.08 | 5160.99 | 236.5 | 107.96 | 64130.9 | 0.46 | 0.88 | 0.52 | 3.98 | 1 | 10 | 479.2573 | 655.741 | 593.158 | 479257.2818 | 655740.9563 | 8.1864e-06 | 26 | 593157.9598
2 | 50 | CONCLUIDO | 2.567 | 38.96 | 34.59 | 19.76 | 0.48 | 105 | 109.96 | 41.65 | 3 | 0 | 15.31 | 13795.21 | 252.75 | 5160.99 | 236.6 | 107.96 | 64181.87 | 0.46 | 0.88 | 0.52 | 3.99 | 1 | 10 | 480.745 | 657.7765 | 594.9992 | 480744.9832 | 657776.4951 | 8.1848e-06 | 26 | 594999.2296

## RESULTADOS_3
Unnamed: 0 | Volume de calda [L] | STATUS | Capacidade operacional [ha/h] | Tempo de missao [h] | Tempo util [h] | Tempo por voo [min] | Autonomia Projetada [h] | N° Voos | MTOW [kg] | Massa Estrutura [kg] | Combustível [kg] | Abastecimentos | Massa gerador | Potência gerador [W] | Combustível consumido [L] | Calda cons [L] | Distância percorrida [km] | Distância Pulverizando [km] | RTL ACUMULADO[m] | EOC [km/km] | EOC [h/h] | Tempo de manobra [h] | Tempo rtl_rtw [h] | V pulv [m/s] | V desloc [m/s] | Preço Total por ha Simples [R$/ha] | Preço Total por ha Presumido [R$/ha] | Preço Total por ha Real [R$/ha] | Preço Total Simples [R$] | Preço Total Presumido [R$] | Prod CAPEX [ha/h/R$] | Dias Trabalhados | Preço Total Real [R$]
0 | 25 | CONCLUIDO | 2.3115 | 43.26 | 38.58 | 11.13 | 0.28 | 208 | 61.76 | 28.92 | 1 | 0 | 6.84 | 7851.41 | 200.41 | 5162.21 | 365.03 | 107.96 | 127880.81 | 0.3 | 0.79 | 0.82 | 7.97 | 1 | 10 | 480.6441 | 657.6385 | 594.8744 | 480644.1208 | 657638.4906 | 9.7477e-06 | 29 | 594874.3961

## RESULTADOS_15
Unnamed: 0 | Volume de calda [L] | STATUS | Capacidade operacional [ha/h] | Tempo de missao [h] | Tempo util [h] | Tempo por voo [min] | Autonomia Projetada [h] | N° Voos | MTOW [kg] | Massa Estrutura [kg] | Combustível [kg] | Abastecimentos | Massa gerador | Potência gerador [W] | Combustível consumido [L] | Calda cons [L] | Distância percorrida [km] | Distância Pulverizando [km] | RTL ACUMULADO[m] | EOC [km/km] | EOC [h/h] | Tempo de manobra [h] | Tempo rtl_rtw [h] | V pulv [m/s] | V desloc [m/s] | Preço Total por ha Simples [R$/ha] | Preço Total por ha Presumido [R$/ha] | Preço Total por ha Real [R$/ha] | Preço Total Simples [R$] | Preço Total Presumido [R$] | Prod CAPEX [ha/h/R$] | Dias Trabalhados | Preço Total Real [R$]
0 | 85 | CONCLUIDO | 1.5686 | 63.75 | 47.14 | 6.73 | 0.11 | 420 | 167.88 | 51.39 | 1 | 418 | 30.49 | 20939.59 | 575.43 | 5162.28 | 662.39 | 107.96 | 275498.47 | 0.16 | 0.65 | 0.89 | 16.54 | 1 | 10 | 1179.2555 | 1613.5094 | 1459.5183 | 1179255.4945 | 1613509.3926 | 4.0378e-06 | 42 | 1459518.3208
1 | 85 | CONCLUIDO | 2.2984 | 43.51 | 36.12 | 14.64 | 0.21 | 148 | 169.33 | 51.39 | 2 | 146 | 30.94 | 21118.46 | 408.2 | 5160.57 | 292.48 | 107.96 | 91907.15 | 0.37 | 0.84 | 0.46 | 5.52 | 1 | 10 | 666.7499 | 912.2767 | 825.2103 | 666749.929 | 912276.6678 | 5.9163e-06 | 29 | 825210.263
2 | 85 | CONCLUIDO | 2.5816 | 38.74 | 33.55 | 24.25 | 0.31 | 83 | 170.79 | 51.39 | 3 | 81 | 31.4 | 21297.94 | 342.42 | 5160.64 | 206.22 | 107.96 | 49101.56 | 0.52 | 0.91 | 0.36 | 2.95 | 1 | 10 | 551.9612 | 755.2176 | 683.1407 | 551961.1563 | 755217.6049 | 6.6453e-06 | 26 | 683140.6966
3 | 85 | CONCLUIDO | 2.6692 | 37.46 | 32.99 | 31.93 | 0.41 | 62 | 172.25 | 51.39 | 4 | 3 | 31.86 | 21478.05 | 310.53 | 5160.5 | 185.33 | 107.96 | 38760.7 | 0.58 | 0.92 | 0.4 | 2.39 | 1 | 10 | 514.3154 | 703.7091 | 636.5481 | 514315.4279 | 703709.0584 | 6.8708e-06 | 25 | 636548.0536
4 | 85 | CONCLUIDO | 2.6692 | 37.46 | 32.99 | 31.93 | 0.51 | 62 | 173.71 | 51.39 | 5 | 0 | 32.32 | 21658.78 | 313.01 | 5160.57 | 185.22 | 107.96 | 38704.7 | 0.58 | 0.92 | 0.4 | 2.39 | 1 | 10 | 515.5795 | 705.4386 | 638.1125 | 515579.4824 | 705438.5936 | 6.8708e-06 | 25 | 638112.5243

## RESULTADOS_2
Unnamed: 0 | Volume de calda [L] | STATUS | Capacidade operacional [ha/h] | Tempo de missao [h] | Tempo util [h] | Tempo por voo [min] | Autonomia Projetada [h] | N° Voos | MTOW [kg] | Massa Estrutura [kg] | Combustível [kg] | Abastecimentos | Massa gerador | Potência gerador [W] | Combustível consumido [L] | Calda cons [L] | Distância percorrida [km] | Distância Pulverizando [km] | RTL ACUMULADO[m] | EOC [km/km] | EOC [h/h] | Tempo de manobra [h] | Tempo rtl_rtw [h] | V pulv [m/s] | V desloc [m/s] | Preço Total por ha Simples [R$/ha] | Preço Total por ha Presumido [R$/ha] | Preço Total por ha Real [R$/ha] | Preço Total Simples [R$] | Preço Total Presumido [R$] | Prod CAPEX [ha/h/R$] | Dias Trabalhados | Preço Total Real [R$]
0 | 20 | CONCLUIDO | 2.2019 | 45.42 | 40.5 | 9.38 | 0.34 | 259 | 51.33 | 24.83 | 1 | 0 | 5.51 | 6564.78 | 187.52 | 5161.34 | 426.99 | 107.96 | 158602.88 | 0.25 | 0.75 | 0.98 | 9.9 | 1 | 10 | 486.6999 | 665.9243 | 602.3694 | 486699.908 | 665924.2859 | 1.016e-05 | 30 | 602369.4067

## RESULTADOS_11
Unnamed: 0 | Volume de calda [L] | STATUS | Capacidade operacional [ha/h] | Tempo de missao [h] | Tempo util [h] | Tempo por voo [min] | Autonomia Projetada [h] | N° Voos | MTOW [kg] | Massa Estrutura [kg] | Combustível [kg] | Abastecimentos | Massa gerador | Potência gerador [W] | Combustível consumido [L] | Calda cons [L] | Distância percorrida [km] | Distância Pulverizando [km] | RTL ACUMULADO[m] | EOC [km/km] | EOC [h/h] | Tempo de manobra [h] | Tempo rtl_rtw [h] | V pulv [m/s] | V desloc [m/s] | Preço Total por ha Simples [R$/ha] | Preço Total por ha Presumido [R$/ha] | Preço Total por ha Real [R$/ha] | Preço Total Simples [R$] | Preço Total Presumido [R$] | Prod CAPEX [ha/h/R$] | Dias Trabalhados | Preço Total Real [R$]
0 | 65 | CONCLUIDO | 1.8525 | 53.98 | 43.06 | 8.05 | 0.13 | 321 | 133.21 | 46.47 | 1 | 319 | 20.75 | 16663.42 | 440.65 | 5161.99 | 525.41 | 107.96 | 207503.59 | 0.21 | 0.71 | 0.72 | 12.46 | 1 | 10 | 858.8329 | 1175.0931 | 1062.9438 | 858832.9085 | 1175093.0744 | 5.3135e-06 | 36 | 1062943.8406
1 | 65 | CONCLUIDO | 2.4978 | 40.04 | 34.78 | 18.47 | 0.26 | 113 | 134.55 | 46.47 | 2 | 111 | 21.09 | 16828.84 | 310.67 | 5160.6 | 247.54 | 107.96 | 69608.54 | 0.44 | 0.88 | 0.4 | 4.18 | 1 | 10 | 542.8341 | 742.7295 | 671.8445 | 542834.0732 | 742729.5271 | 7.1644e-06 | 27 | 671844.4635
2 | 65 | CONCLUIDO | 2.625 | 38.1 | 33.71 | 24.97 | 0.39 | 81 | 135.9 | 46.47 | 3 | 0 | 21.43 | 16994.64 | 277.06 | 5160.66 | 208.36 | 107.96 | 50178.38 | 0.52 | 0.9 | 0.46 | 3.11 | 1 | 10 | 489.1974 | 669.3415 | 605.4604 | 489197.3923 | 669341.454 | 7.5293e-06 | 25 | 605460.4451

## RESULTADOS_13
Unnamed: 0 | Volume de calda [L] | STATUS | Capacidade operacional [ha/h] | Tempo de missao [h] | Tempo util [h] | Tempo por voo [min] | Autonomia Projetada [h] | N° Voos | MTOW [kg] | Massa Estrutura [kg] | Combustível [kg] | Abastecimentos | Massa gerador | Potência gerador [W] | Combustível consumido [L] | Calda cons [L] | Distância percorrida [km] | Distância Pulverizando [km] | RTL ACUMULADO[m] | EOC [km/km] | EOC [h/h] | Tempo de manobra [h] | Tempo rtl_rtw [h] | V pulv [m/s] | V desloc [m/s] | Preço Total por ha Simples [R$/ha] | Preço Total por ha Presumido [R$/ha] | Preço Total por ha Real [R$/ha] | Preço Total Simples [R$] | Preço Total Presumido [R$] | Prod CAPEX [ha/h/R$] | Dias Trabalhados | Preço Total Real [R$]
0 | 75 | CONCLUIDO | 1.7068 | 58.59 | 45.04 | 7.32 | 0.12 | 369 | 150.44 | 49.1 | 1 | 367 | 25.34 | 18787.76 | 506.48 | 5161.77 | 591.2 | 107.96 | 240159.32 | 0.18 | 0.68 | 0.82 | 14.43 | 1 | 10 | 1008.0571 | 1379.2681 | 1247.6327 | 1008057.0509 | 1379268.1294 | 4.621e-06 | 39 | 1247632.7149
1 | 75 | CONCLUIDO | 2.3968 | 41.72 | 35.44 | 16.23 | 0.23 | 131 | 151.83 | 49.1 | 2 | 129 | 25.73 | 18959.54 | 360.74 | 5161.08 | 269.58 | 107.96 | 80539.39 | 0.4 | 0.86 | 0.43 | 4.84 | 1 | 10 | 603.7242 | 826.0421 | 747.2058 | 603724.1761 | 826042.0522 | 6.4891e-06 | 28 | 747205.7581
2 | 75 | CONCLUIDO | 2.654 | 37.68 | 33.17 | 27.26 | 0.35 | 73 | 153.23 | 49.1 | 3 | 37 | 26.13 | 19131.85 | 296.09 | 5160.61 | 191.89 | 107.96 | 41985.28 | 0.56 | 0.92 | 0.39 | 2.57 | 1 | 10 | 502.1335 | 687.0412 | 621.471 | 502133.4962 | 687041.202 | 7.1855e-06 | 25 | 621470.954
3 | 75 | CONCLUIDO | 2.6544 | 37.67 | 33.26 | 28.51 | 0.46 | 70 | 154.63 | 49.1 | 4 | 0 | 26.53 | 19304.72 | 294.26 | 5160.45 | 194.15 | 107.96 | 43132.16 | 0.56 | 0.92 | 0.41 | 2.66 | 1 | 10 | 501.4435 | 686.0971 | 620.6169 | 501443.4798 | 686097.0912 | 7.1865e-06 | 25 | 620616.9477

## RESULTADOS_17
Unnamed: 0 | Volume de calda [L] | STATUS | Capacidade operacional [ha/h] | Tempo de missao [h] | Tempo util [h] | Tempo por voo [min] | Autonomia Projetada [h] | N° Voos | MTOW [kg] | Massa Estrutura [kg] | Combustível [kg] | Abastecimentos | Massa gerador | Potência gerador [W] | Combustível consumido [L] | Calda cons [L] | Distância percorrida [km] | Distância Pulverizando [km] | RTL ACUMULADO[m] | EOC [km/km] | EOC [h/h] | Tempo de manobra [h] | Tempo rtl_rtw [h] | V pulv [m/s] | V desloc [m/s] | Preço Total por ha Simples [R$/ha] | Preço Total por ha Presumido [R$/ha] | Preço Total por ha Real [R$/ha] | Preço Total Simples [R$] | Preço Total Presumido [R$] | Prod CAPEX [ha/h/R$] | Dias Trabalhados | Preço Total Real [R$]
0 | 95 | CONCLUIDO | 1.436 | 69.64 | 49.49 | 6.25 | 0.1 | 475 | 185.69 | 53.44 | 1 | 473 | 36.26 | 23136.14 | 649.54 | 5162.18 | 740.97 | 107.96 | 314513.06 | 0.15 | 0.62 | 0.99 | 18.88 | 1 | 10 | 1390.5764 | 1902.648 | 1721.0619 | 1390576.4165 | 1902648.001 | 3.5343e-06 | 46 | 1721061.9462
1 | 95 | CONCLUIDO | 2.2014 | 45.43 | 36.81 | 13.39 | 0.19 | 165 | 187.21 | 53.44 | 2 | 163 | 36.77 | 23322.88 | 453.81 | 5161.19 | 315.5 | 107.96 | 103329.78 | 0.34 | 0.83 | 0.49 | 6.21 | 1 | 10 | 732.7825 | 1002.6253 | 906.9362 | 732782.4796 | 1002625.3166 | 5.418e-06 | 30 | 906936.1636
2 | 95 | CONCLUIDO | 2.5017 | 39.97 | 34.01 | 21.71 | 0.28 | 94 | 188.73 | 53.44 | 3 | 92 | 37.29 | 23510.33 | 388.47 | 5160.58 | 221.79 | 107.96 | 56831.44 | 0.49 | 0.9 | 0.37 | 3.41 | 1 | 10 | 604.9086 | 827.6626 | 748.6716 | 604908.5744 | 827662.5981 | 6.1571e-06 | 27 | 748671.6414
3 | 95 | CONCLUIDO | 2.6399 | 37.88 | 33.07 | 31.49 | 0.37 | 63 | 190.25 | 53.44 | 4 | 59 | 37.82 | 23698.48 | 343.95 | 5160.45 | 190.86 | 107.96 | 41518.78 | 0.57 | 0.92 | 0.32 | 2.47 | 1 | 10 | 541.2455 | 740.556 | 669.8784 | 541245.5098 | 740555.9846 | 6.4973e-06 | 25 | 669878.3608
4 | 95 | CONCLUIDO | 2.6829 | 37.27 | 32.72 | 35.06 | 0.46 | 56 | 191.78 | 53.44 | 5 | 0 | 38.35 | 23887.36 | 329.08 | 5160.29 | 176.53 | 107.96 | 34389.69 | 0.61 | 0.93 | 0.38 | 2.12 | 1 | 10 | 527.7826 | 722.1355 | 653.2159 | 527782.6321 | 722135.4813 | 6.6031e-06 | 25 | 653215.8845

## RESULTADOS_9
Unnamed: 0 | Volume de calda [L] | STATUS | Capacidade operacional [ha/h] | Tempo de missao [h] | Tempo util [h] | Tempo por voo [min] | Autonomia Projetada [h] | N° Voos | MTOW [kg] | Massa Estrutura [kg] | Combustível [kg] | Abastecimentos | Massa gerador | Potência gerador [W] | Combustível consumido [L] | Calda cons [L] | Distância percorrida [km] | Distância Pulverizando [km] | RTL ACUMULADO[m] | EOC [km/km] | EOC [h/h] | Tempo de manobra [h] | Tempo rtl_rtw [h] | V pulv [m/s] | V desloc [m/s] | Preço Total por ha Simples [R$/ha] | Preço Total por ha Presumido [R$/ha] | Preço Total por ha Real [R$/ha] | Preço Total Simples [R$] | Preço Total Presumido [R$] | Prod CAPEX [ha/h/R$] | Dias Trabalhados | Preço Total Real [R$]
0 | 55 | CONCLUIDO | 2.0109 | 49.73 | 41.12 | 9.04 | 0.15 | 273 | 116.05 | 43.4 | 1 | 271 | 16.65 | 14546.17 | 375.37 | 5161.04 | 460.43 | 107.96 | 175252.64 | 0.23 | 0.74 | 0.66 | 10.52 | 1 | 10 | 724.8886 | 991.8246 | 897.1663 | 724888.6348 | 991824.61 | 6.1699e-06 | 33 | 897166.2613
1 | 55 | CONCLUIDO | 2.5825 | 38.72 | 34.3 | 21 | 0.3 | 98 | 117.34 | 43.4 | 2 | 34 | 16.94 | 14705.49 | 260.54 | 5160.93 | 228.72 | 107.96 | 60276.88 | 0.47 | 0.89 | 0.46 | 3.7 | 1 | 10 | 487.3622 | 666.8305 | 603.1891 | 487362.2338 | 666830.5092 | 7.9237e-06 | 26 | 603189.1413
2 | 55 | CONCLUIDO | 2.5923 | 38.58 | 34.22 | 21.61 | 0.45 | 95 | 118.63 | 43.4 | 3 | 0 | 17.23 | 14865.24 | 260.88 | 5160.84 | 224.88 | 107.96 | 58368.73 | 0.48 | 0.89 | 0.5 | 3.62 | 1 | 10 | 486.4168 | 665.5369 | 602.019 | 486416.8157 | 665536.9464 | 7.9538e-06 | 26 | 602019.0343

## resultados
Unnamed: 0 | Volume de calda [L] | STATUS | Capacidade operacional [ha/h] | Tempo de missao [h] | Tempo util [h] | Tempo por voo [min] | Autonomia Projetada [h] | N° Voos | MTOW [kg] | Massa Estrutura [kg] | Combustível [kg] | Abastecimentos | Massa gerador | Potência gerador [W] | Combustível consumido [L] | Calda cons [L] | Distância percorrida [km] | Distância Pulverizando [km] | RTL ACUMULADO[m] | EOC [km/km] | EOC [h/h] | Tempo de manobra [h] | Tempo rtl_rtw [h] | V pulv [m/s] | V desloc [m/s]
0 | 100 | CONCLUIDO | 1.3748 | 72.74 | 50.66 | 6.04 | 0.09 | 503 | 194.77 | 54.38 | 1 | 501 | 39.4 | 24256.19 | 687.67 | 5162.09 | 780.89 | 107.96 | 334334.42 | 0.14 | 0.6 | 1.03 | 20.05 | 1 | 10
1 | 100 | CONCLUIDO | 2.1571 | 46.36 | 37.11 | 12.87 | 0.18 | 173 | 196.32 | 54.38 | 2 | 171 | 39.95 | 24447.22 | 475.99 | 5160.99 | 325.94 | 107.96 | 108509.21 | 0.33 | 0.82 | 0.5 | 6.51 | 1 | 10
2 | 100 | CONCLUIDO | 2.4596 | 40.66 | 34.25 | 20.55 | 0.27 | 100 | 197.88 | 54.38 | 3 | 98 | 40.5 | 24639 | 410.66 | 5160.81 | 230.1 | 107.96 | 60955.69 | 0.47 | 0.89 | 0.38 | 3.65 | 1 | 10
3 | 100 | CONCLUIDO | 2.5795 | 38.77 | 33.61 | 29.65 | 0.36 | 68 | 199.44 | 54.38 | 4 | 66 | 41.06 | 24831.54 | 372.85 | 5160.52 | 211.19 | 107.96 | 51662.19 | 0.51 | 0.91 | 0.29 | 3.01 | 1 | 10
4 | 100 | CONCLUIDO | 2.6893 | 37.18 | 32.61 | 36.91 | 0.44 | 53 | 201.01 | 54.38 | 5 | 3 | 41.63 | 25024.84 | 337.32 | 5160.5 | 172.84 | 107.96 | 32561.56 | 0.62 | 0.94 | 0.37 | 2.01 | 1 | 10
5 | 100 | CONCLUIDO | 2.6891 | 37.19 | 32.61 | 36.92 | 0.53 | 53 | 202.58 | 54.38 | 6 | 0 | 42.2 | 25218.93 | 339.68 | 5160.5 | 172.79 | 107.96 | 32534.11 | 0.62 | 0.94 | 0.38 | 2.01 | 1 | 10
0 | 40 | CONCLUIDO | 2.2863 | 43.74 | 38.08 | 11.6 | 0.2 | 197 | 89.87 | 37.55 | 1 | 195 | 11.32 | 11317.98 | 271.46 | 5161.22 | 357.97 | 107.96 | 124403.64 | 0.3 | 0.8 | 0.54 | 7.48 | 1 | 10
1 | 40 | CONCLUIDO | 2.5039 | 39.94 | 35.54 | 16.4 | 0.39 | 130 | 91.1 | 37.55 | 2 | 0 | 11.54 | 11468.97 | 232.31 | 5160.75 | 267.12 | 107.96 | 79317.19 | 0.4 | 0.86 | 0.6 | 4.94 | 1 | 10
0 | 30 | CONCLUIDO | 2.3923 | 41.8 | 37.25 | 12.85 | 0.24 | 174 | 71.52 | 32.27 | 1 | 9 | 8.25 | 9054.6 | 211.22 | 5160.89 | 322.62 | 107.96 | 106842.81 | 0.33 | 0.82 | 0.72 | 6.65 | 1 | 10
1 | 30 | CONCLUIDO | 2.3956 | 41.74 | 37.21 | 12.9 | 0.48 | 173 | 72.7 | 32.27 | 2 | 0 | 8.43 | 9200.25 | 214.11 | 5161.43 | 320.76 | 107.96 | 105920.5 | 0.34 | 0.82 | 0.73 | 6.61 | 1 | 10
0 | 15 | CONCLUIDO | 2.0257 | 49.37 | 43.83 | 7.62 | 0.43 | 345 | 39.78 | 19.54 | 1 | 0 | 4.24 | 5140 | 171.74 | 5162.31 | 533.74 | 107.96 | 211551.01 | 0.2 | 0.7 | 1.24 | 13.23 | 1 | 10
0 | 70 | CONCLUIDO | 1.778 | 56.24 | 44.05 | 7.66 | 0.12 | 345 | 141.81 | 47.83 | 1 | 343 | 22.98 | 17723.39 | 473.31 | 5161.44 | 558.7 | 107.96 | 224028.26 | 0.19 | 0.69 | 0.77 | 13.44 | 1 | 10
1 | 70 | CONCLUIDO | 2.44 | 40.98 | 35.2 | 17.17 | 0.25 | 123 | 143.17 | 47.83 | 2 | 121 | 23.34 | 17891.86 | 337.55 | 5160.88 | 261.56 | 107.96 | 76571.86 | 0.41 | 0.87 | 0.42 | 4.6 | 1 | 10
2 | 70 | CONCLUIDO | 2.6358 | 37.94 | 33.51 | 26.46 | 0.37 | 76 | 144.54 | 47.83 | 3 | 6 | 23.71 | 18060.85 | 285.44 | 5160.5 | 202.53 | 107.96 | 47287.97 | 0.53 | 0.91 | 0.43 | 2.92 | 1 | 10
3 | 70 | CONCLUIDO | 2.6374 | 37.92 | 33.52 | 26.82 | 0.49 | 75 | 145.92 | 47.83 | 4 | 0 | 24.09 | 18230.35 | 287.55 | 5160.57 | 202.28 | 107.96 | 47168.66 | 0.53 | 0.91 | 0.44 | 2.92 | 1 | 10
0 | 90 | CONCLUIDO | 1.5012 | 66.61 | 48.3 | 6.48 | 0.1 | 447 | 176.73 | 52.44 | 1 | 445 | 33.29 | 22031.19 | 611.98 | 5161.83 | 701.37 | 107.96 | 294854.01 | 0.15 | 0.63 | 0.94 | 17.69 | 1 | 10
1 | 90 | CONCLUIDO | 2.2477 | 44.49 | 36.49 | 13.94 | 0.2 | 157 | 178.21 | 52.44 | 2 | 155 | 33.77 | 22213.89 | 431.2 | 5160.68 | 304.79 | 107.96 | 98015.06 | 0.35 | 0.84 | 0.47 | 5.89 | 1 | 10
2 | 90 | CONCLUIDO | 2.5384 | 39.4 | 33.81 | 22.79 | 0.3 | 89 | 179.7 | 52.44 | 3 | 87 | 34.26 | 22397.24 | 366.46 | 5160.34 | 215.14 | 107.96 | 53531.46 | 0.5 | 0.9 | 0.36 | 3.21 | 1 | 10
3 | 90 | CONCLUIDO | 2.6664 | 37.5 | 32.91 | 32.37 | 0.39 | 61 | 181.19 | 52.44 | 4 | 25 | 34.75 | 22581.25 | 322.71 | 5160.44 | 183.87 | 107.96 | 38032.7 | 0.59 | 0.93 | 0.37 | 2.32 | 1 | 10
4 | 90 | CONCLUIDO | 2.6768 | 37.36 | 32.84 | 33.4 | 0.49 | 59 | 182.69 | 52.44 | 5 | 0 | 35.25 | 22766.06 | 320.93 | 5160.71 | 180.37 | 107.96 | 36293.24 | 0.6 | 0.93 | 0.39 | 2.24 | 1 | 10
0 | 10 | CONCLUIDO | 1.7303 | 57.79 | 50.41 | 5.86 | 0.64 | 516 | 26.11 | 12.1 | 1 | 0 | 3.01 | 3454.41 | 146.35 | 5163.47 | 745.63 | 107.96 | 316638.5 | 0.14 | 0.61 | 1.74 | 19.8 | 1 | 10
0 | 45 | CONCLUIDO | 2.1891 | 45.68 | 39.11 | 10.52 | 0.18 | 223 | 98.71 | 39.72 | 1 | 221 | 12.99 | 12407.75 | 307.24 | 5160.78 | 393.25 | 107.96 | 141913.76 | 0.27 | 0.78 | 0.56 | 8.51 | 1 | 10
1 | 45 | CONCLUIDO | 2.539 | 39.39 | 35.01 | 18.11 | 0.35 | 116 | 99.95 | 39.72 | 2 | 0 | 13.24 | 12561.45 | 241.66 | 5161.1 | 250.09 | 107.96 | 70867.61 | 0.43 | 0.87 | 0.56 | 4.41 | 1 | 10
0 | 60 | CONCLUIDO | 1.9305 | 51.8 | 42.08 | 8.5 | 0.14 | 297 | 124.63 | 45 | 1 | 295 | 18.64 | 15605.44 | 407.78 | 5161.59 | 492.22 | 107.96 | 191030.23 | 0.22 | 0.73 | 0.69 | 11.47 | 1 | 10
1 | 60 | CONCLUIDO | 2.552 | 39.19 | 34.42 | 20.05 | 0.28 | 103 | 125.95 | 45 | 2 | 97 | 18.95 | 15767.7 | 283.73 | 5160.73 | 235.58 | 107.96 | 63678.79 | 0.46 | 0.89 | 0.39 | 3.82 | 1 | 10
2 | 60 | CONCLUIDO | 2.615 | 38.24 | 33.89 | 23.37 | 0.42 | 87 | 127.27 | 45 | 3 | 0 | 19.27 | 15930.42 | 267.89 | 5160.7 | 213.91 | 107.96 | 52927.16 | 0.5 | 0.9 | 0.47 | 3.29 | 1 | 10
0 | 80 | CONCLUIDO | 1.6372 | 61.08 | 46.06 | 7.01 | 0.11 | 394 | 159.12 | 50.28 | 1 | 392 | 27.84 | 19859.16 | 540.34 | 5161.93 | 626.11 | 107.96 | 257491.97 | 0.17 | 0.66 | 0.85 | 15.45 | 1 | 10
1 | 80 | CONCLUIDO | 2.3419 | 42.7 | 35.86 | 15.37 | 0.22 | 140 | 160.54 | 50.28 | 2 | 138 | 28.26 | 20034.4 | 385.82 | 5160.76 | 283.93 | 107.96 | 87672.31 | 0.38 | 0.85 | 0.45 | 5.26 | 1 | 10
2 | 80 | CONCLUIDO | 2.6279 | 38.05 | 33.25 | 25.91 | 0.33 | 77 | 161.97 | 50.28 | 3 | 73 | 28.69 | 20210.21 | 316.69 | 5160.35 | 195.48 | 107.96 | 43760.53 | 0.55 | 0.92 | 0.36 | 2.65 | 1 | 10
3 | 80 | CONCLUIDO | 2.6651 | 37.52 | 33.07 | 30.06 | 0.43 | 66 | 163.4 | 50.28 | 4 | 0 | 29.12 | 20386.62 | 301.95 | 5160.41 | 187.7 | 107.96 | 39924.88 | 0.58 | 0.92 | 0.41 | 2.47 | 1 | 10
0 | 35 | CONCLUIDO | 2.3887 | 41.86 | 37.04 | 13.07 | 0.22 | 170 | 80.84 | 35.1 | 1 | 140 | 9.74 | 10204.21 | 233.22 | 5160.7 | 322.55 | 107.96 | 106829.57 | 0.33 | 0.82 | 0.52 | 6.45 | 1 | 10
1 | 35 | CONCLUIDO | 2.4546 | 40.74 | 36.28 | 14.61 | 0.43 | 149 | 82.04 | 35.1 | 2 | 0 | 9.94 | 10352.53 | 223.63 | 5160.78 | 290.84 | 107.96 | 91078 | 0.37 | 0.84 | 0.66 | 5.68 | 1 | 10
0 | 50 | CONCLUIDO | 2.0948 | 47.74 | 40.17 | 9.68 | 0.16 | 249 | 107.41 | 41.65 | 1 | 247 | 14.77 | 13481.73 | 342.22 | 5161.33 | 428 | 107.96 | 159158.72 | 0.25 | 0.76 | 0.62 | 9.56 | 1 | 10
1 | 50 | CONCLUIDO | 2.5675 | 38.95 | 34.58 | 19.76 | 0.32 | 105 | 108.68 | 41.65 | 2 | 3 | 15.03 | 13638.32 | 250.08 | 5160.99 | 236.5 | 107.96 | 64130.9 | 0.46 | 0.88 | 0.52 | 3.98 | 1 | 10
2 | 50 | CONCLUIDO | 2.567 | 38.96 | 34.59 | 19.76 | 0.48 | 105 | 109.96 | 41.65 | 3 | 0 | 15.31 | 13795.21 | 252.75 | 5160.99 | 236.6 | 107.96 | 64181.87 | 0.46 | 0.88 | 0.52 | 3.99 | 1 | 10
0 | 25 | CONCLUIDO | 2.3115 | 43.26 | 38.58 | 11.13 | 0.28 | 208 | 61.76 | 28.92 | 1 | 0 | 6.84 | 7851.41 | 200.41 | 5162.21 | 365.03 | 107.96 | 127880.81 | 0.3 | 0.79 | 0.82 | 7.97 | 1 | 10
0 | 85 | CONCLUIDO | 1.5686 | 63.75 | 47.14 | 6.73 | 0.11 | 420 | 167.88 | 51.39 | 1 | 418 | 30.49 | 20939.59 | 575.43 | 5162.28 | 662.39 | 107.96 | 275498.47 | 0.16 | 0.65 | 0.89 | 16.54 | 1 | 10
1 | 85 | CONCLUIDO | 2.2984 | 43.51 | 36.12 | 14.64 | 0.21 | 148 | 169.33 | 51.39 | 2 | 146 | 30.94 | 21118.46 | 408.2 | 5160.57 | 292.48 | 107.96 | 91907.15 | 0.37 | 0.84 | 0.46 | 5.52 | 1 | 10
2 | 85 | CONCLUIDO | 2.5816 | 38.74 | 33.55 | 24.25 | 0.31 | 83 | 170.79 | 51.39 | 3 | 81 | 31.4 | 21297.94 | 342.42 | 5160.64 | 206.22 | 107.96 | 49101.56 | 0.52 | 0.91 | 0.36 | 2.95 | 1 | 10
3 | 85 | CONCLUIDO | 2.6692 | 37.46 | 32.99 | 31.93 | 0.41 | 62 | 172.25 | 51.39 | 4 | 3 | 31.86 | 21478.05 | 310.53 | 5160.5 | 185.33 | 107.96 | 38760.7 | 0.58 | 0.92 | 0.4 | 2.39 | 1 | 10
4 | 85 | CONCLUIDO | 2.6692 | 37.46 | 32.99 | 31.93 | 0.51 | 62 | 173.71 | 51.39 | 5 | 0 | 32.32 | 21658.78 | 313.01 | 5160.57 | 185.22 | 107.96 | 38704.7 | 0.58 | 0.92 | 0.4 | 2.39 | 1 | 10
0 | 20 | CONCLUIDO | 2.2019 | 45.42 | 40.5 | 9.38 | 0.34 | 259 | 51.33 | 24.83 | 1 | 0 | 5.51 | 6564.78 | 187.52 | 5161.34 | 426.99 | 107.96 | 158602.88 | 0.25 | 0.75 | 0.98 | 9.9 | 1 | 10
0 | 65 | CONCLUIDO | 1.8525 | 53.98 | 43.06 | 8.05 | 0.13 | 321 | 133.21 | 46.47 | 1 | 319 | 20.75 | 16663.42 | 440.65 | 5161.99 | 525.41 | 107.96 | 207503.59 | 0.21 | 0.71 | 0.72 | 12.46 | 1 | 10
1 | 65 | CONCLUIDO | 2.4978 | 40.04 | 34.78 | 18.47 | 0.26 | 113 | 134.55 | 46.47 | 2 | 111 | 21.09 | 16828.84 | 310.67 | 5160.6 | 247.54 | 107.96 | 69608.54 | 0.44 | 0.88 | 0.4 | 4.18 | 1 | 10
2 | 65 | CONCLUIDO | 2.625 | 38.1 | 33.71 | 24.97 | 0.39 | 81 | 135.9 | 46.47 | 3 | 0 | 21.43 | 16994.64 | 277.06 | 5160.66 | 208.36 | 107.96 | 50178.38 | 0.52 | 0.9 | 0.46 | 3.11 | 1 | 10
0 | 75 | CONCLUIDO | 1.7068 | 58.59 | 45.04 | 7.32 | 0.12 | 369 | 150.44 | 49.1 | 1 | 367 | 25.34 | 18787.76 | 506.48 | 5161.77 | 591.2 | 107.96 | 240159.32 | 0.18 | 0.68 | 0.82 | 14.43 | 1 | 10
1 | 75 | CONCLUIDO | 2.3968 | 41.72 | 35.44 | 16.23 | 0.23 | 131 | 151.83 | 49.1 | 2 | 129 | 25.73 | 18959.54 | 360.74 | 5161.08 | 269.58 | 107.96 | 80539.39 | 0.4 | 0.86 | 0.43 | 4.84 | 1 | 10
2 | 75 | CONCLUIDO | 2.654 | 37.68 | 33.17 | 27.26 | 0.35 | 73 | 153.23 | 49.1 | 3 | 37 | 26.13 | 19131.85 | 296.09 | 5160.61 | 191.89 | 107.96 | 41985.28 | 0.56 | 0.92 | 0.39 | 2.57 | 1 | 10
3 | 75 | CONCLUIDO | 2.6544 | 37.67 | 33.26 | 28.51 | 0.46 | 70 | 154.63 | 49.1 | 4 | 0 | 26.53 | 19304.72 | 294.26 | 5160.45 | 194.15 | 107.96 | 43132.16 | 0.56 | 0.92 | 0.41 | 2.66 | 1 | 10
0 | 95 | CONCLUIDO | 1.436 | 69.64 | 49.49 | 6.25 | 0.1 | 475 | 185.69 | 53.44 | 1 | 473 | 36.26 | 23136.14 | 649.54 | 5162.18 | 740.97 | 107.96 | 314513.06 | 0.15 | 0.62 | 0.99 | 18.88 | 1 | 10
1 | 95 | CONCLUIDO | 2.2014 | 45.43 | 36.81 | 13.39 | 0.19 | 165 | 187.21 | 53.44 | 2 | 163 | 36.77 | 23322.88 | 453.81 | 5161.19 | 315.5 | 107.96 | 103329.78 | 0.34 | 0.83 | 0.49 | 6.21 | 1 | 10
2 | 95 | CONCLUIDO | 2.5017 | 39.97 | 34.01 | 21.71 | 0.28 | 94 | 188.73 | 53.44 | 3 | 92 | 37.29 | 23510.33 | 388.47 | 5160.58 | 221.79 | 107.96 | 56831.44 | 0.49 | 0.9 | 0.37 | 3.41 | 1 | 10
3 | 95 | CONCLUIDO | 2.6399 | 37.88 | 33.07 | 31.49 | 0.37 | 63 | 190.25 | 53.44 | 4 | 59 | 37.82 | 23698.48 | 343.95 | 5160.45 | 190.86 | 107.96 | 41518.78 | 0.57 | 0.92 | 0.32 | 2.47 | 1 | 10
4 | 95 | CONCLUIDO | 2.6829 | 37.27 | 32.72 | 35.06 | 0.46 | 56 | 191.78 | 53.44 | 5 | 0 | 38.35 | 23887.36 | 329.08 | 5160.29 | 176.53 | 107.96 | 34389.69 | 0.61 | 0.93 | 0.38 | 2.12 | 1 | 10
0 | 55 | CONCLUIDO | 2.0109 | 49.73 | 41.12 | 9.04 | 0.15 | 273 | 116.05 | 43.4 | 1 | 271 | 16.65 | 14546.17 | 375.37 | 5161.04 | 460.43 | 107.96 | 175252.64 | 0.23 | 0.74 | 0.66 | 10.52 | 1 | 10
1 | 55 | CONCLUIDO | 2.5825 | 38.72 | 34.3 | 21 | 0.3 | 98 | 117.34 | 43.4 | 2 | 34 | 16.94 | 14705.49 | 260.54 | 5160.93 | 228.72 | 107.96 | 60276.88 | 0.47 | 0.89 | 0.46 | 3.7 | 1 | 10
2 | 55 | CONCLUIDO | 2.5923 | 38.58 | 34.22 | 21.61 | 0.45 | 95 | 118.63 | 43.4 | 3 | 0 | 17.23 | 14865.24 | 260.88 | 5160.84 | 224.88 | 107.96 | 58368.73 | 0.48 | 0.89 | 0.5 | 3.62 | 1 | 10

## gráficos
Selecione o eixo X:
Selecione o eixo Y:
Selecione o eixo Z:
Eixo X | Eixo Y | Eixo Z

## hidden (hidden)
Unnamed: 0
Volume de calda [L]
STATUS
Capacidade operacional [ha/h]
Tempo de missao [h]
Tempo util [h]
Tempo por voo [min]
Autonomia Projetada [h]
N° Voos
MTOW [kg]
Massa Estrutura [kg]
Combustível [kg]
Abastecimentos
Massa gerador
Potência gerador [W]
Combustível consumido [L]
Calda cons [L]
Distância percorrida [km]
Distância Pulverizando [km]
RTL ACUMULADO[m]
EOC [km/km]
EOC [h/h]
Tempo de manobra [h]
Tempo rtl_rtw [h]
V pulv [m/s]
V desloc [m/s]