## RESULTADOS_18
Unnamed: 0 | Volume de calda [L] | STATUS | Capacidade operacional [ha/h] | Tempo de missao [h] | Tempo util [h] | Tempo por voo [min] | Autonomia Projetada [h] | N° Voos | MTOW [kg] | Massa Estrutura [kg] | Combustível [kg] | Abastecimentos | Massa gerador | Potência gerador [W] | Combustível consumido [L] | Calda cons [L] | Distância percorrida [km] | Distância Pulverizando [km] | RTL ACUMULADO[m] | EOC [km/km] | EOC [h/h] | Tempo de manobra [h] | Tempo rtl_rtw [h] | V pulv [m/s] | V desloc [m/s] | Preço Total por ha Simples [R$/ha] | Preço Total por ha Presumido [R$/ha] | Preço Total por ha Real [R$/ha] | Preço Total Simples [R$] | Preço Total Presumido [R$] | Prod CAPEX [ha/h/R$] | Dias Trabalhados | Preço Total Real [R$]
0 | 100 | CONCLUIDO | 2.7556 | 36.29 | 24.71 | 6.36 | 0.09 | 233 | 194.77 | 54.38 | 1 | 231 | 39.4 | 24256.19 | 318.1 | 6557.3 | 366.28 | 54.2 | 155347.22 | 0.15 | 0.62 | 0.49 | 9.3 | 1 | 10 | 480.4214 | 657.3338 | 594.5988 | 480421.4245 | 657333.7877 | 6.6431e-06 | 24 | 594598.7736
1 | 100 | CONCLUIDO | 4.2937 | 23.29 | 18.05 | 15.47 | 0.18 | 70 | 196.32 | 54.38 | 2 | 33 | 39.95 | 24447.22 | 186.99 | 6555.52 | 141.01 | 54.2 | 43527.91 | 0.38 | 0.85 | 0.27 | 2.64 | 1 | 10 | 258.2679 | 353.3735 | 319.6481 | 258267.8954 | 353373.5285 | 1.0351e-05 | 16 | 319648.0549
2 | 100 | CONCLUIDO | 4.3287 | 23.1 | 17.98 | 16.1 | 0.27 | 67 | 197.88 | 54.38 | 3 | 0 | 40.5 | 24639 | 185.44 | 6554.86 | 137.48 | 54.2 | 41773.6 | 0.39 | 0.85 | 0.3 | 2.57 | 1 | 10 | 256.8253 | 351.3997 | 317.8626 | 256825.2772 | 351399.6746 | 1.0436e-05 | 16 | 317862.5828

## RESULTADOS_6
Unnamed: 0 | Volume de calda [L] | STATUS | Capacidade operacional [ha/h] | Tempo de missao [h] | Tempo util [h] | Tempo por voo [min] | Autonomia Projetada [h] | N° Voos | MTOW [kg] | Massa Estrutura [kg] | Combustível [kg] | Abastecimentos | Massa gerador | Potência gerador [W] | Combustível consumido [L] | Calda cons [L] | Distância percorrida [km] | Distância Pulverizando [km] | RTL ACUMULADO[m] | EOC [km/km] | EOC [h/h] | Tempo de manobra [h] | Tempo rtl_rtw [h] | V pulv [m/s] | V desloc [m/s] | Preço Total por ha Simples [R$/ha] | Preço Total por ha Presumido [R$/ha] | Preço Total por ha Real [R$/ha] | Preço Total Simples [R$] | Preço Total Presumido [R$] | Prod CAPEX [ha/h/R$] | Dias Trabalhados | Preço Total Real [R$]
0 | 40 | CONCLUIDO | 3.7322 | 26.79 | 21.74 | 7.9 | 0.2 | 165 | 89.87 | 37.55 | 1 | 0 | 11.32 | 11317.98 | 141.79 | 6557.09 | 258.17 | 54.2 | 101628.52 | 0.21 | 0.71 | 0.59 | 6.32 | 1 | 10 | 261.8092 | 358.2189 | 324.031 | 261809.2064 | 358218.9064 | 1.3021e-05 | 18 | 324030.9968

## RESULTADOS_4
Unnamed: 0 | Volume de calda [L] | STATUS | Capacidade operacional [ha/h] | Tempo de missao [h] | Tempo util [h] | Tempo por voo [min] | Autonomia Projetada [h] | N° Voos | MTOW [kg] | Massa Estrutura [kg] | Combustível [kg] | Abastecimentos | Massa gerador | Potência gerador [W] | Combustível consumido [L] | Calda cons [L] | Distância percorrida [km] | Distância Pulverizando [km] | RTL ACUMULADO[m] | EOC [km/km] | EOC [h/h] | Tempo de manobra [h] | Tempo rtl_rtw [h] | V pulv [m/s] | V desloc [m/s] | Preço Total por ha Simples [R$/ha] | Preço Total por ha Presumido [R$/ha] | Preço Total por ha Real [R$/ha] | Preço Total Simples [R$] | Preço Total Presumido [R$] | Prod CAPEX [ha/h/R$] | Dias Trabalhados | Preço Total Real [R$]
0 | 30 | CONCLUIDO | 3.4313 | 29.14 | 23.88 | 6.51 | 0.24 | 220 | 71.52 | 32.27 | 1 | 0 | 8.25 | 9054.6 | 136.46 | 6557.71 | 327.44 | 54.2 | 135989.33 | 0.17 | 0.64 | 0.75 | 8.46 | 1 | 10 | 274.3667 | 375.4006 | 339.5729 | 274366.7038 | 375400.6283 | 1.3444e-05 | 19 | 339572.9192

## RESULTADOS_1
Unnamed: 0 | Volume de calda [L] | STATUS | Capacidade operacional [ha/h] | Tempo de missao [h] | Tempo util [h] | Tempo por voo [min] | Autonomia Projetada [h] | N° Voos | MTOW [kg] | Massa Estrutura [kg] | Combustível [kg] | Abastecimentos | Massa gerador | Potência gerador [W] | Combustível consumido [L] | Calda cons [L] | Distância percorrida [km] | Distância Pulverizando [km] | RTL ACUMULADO[m] | EOC [km/km] | EOC [h/h] | Tempo de manobra [h] | Tempo rtl_rtw [h] | V pulv [m/s] | V desloc [m/s] | Preço Total por ha Simples [R$/ha] | Preço Total por ha Presumido [R$/ha] | Preço Total por ha Real [R$/ha] | Preço Total Simples [R$] | Preço Total Presumido [R$] | Prod CAPEX [ha/h/R$] | Dias Trabalhados | Preço Total Real [R$]
0 | 15 | CONCLUIDO | 2.5768 | 38.81 | 32.25 | 4.43 | 0.43 | 437 | 39.78 | 19.54 | 1 | 0 | 4.24 | 5140 | 126.6 | 6560.07 | 597.15 | 54.2 | 269758.8 | 0.09 | 0.48 | 1.38 | 16.83 | 1 | 10 | 362.6827 | 496.2384 | 448.8781 | 362682.6527 | 496238.4058 | 1.3353e-05 | 26 | 448878.1089

## RESULTADOS_12
Unnamed: 0 | Volume de calda [L] | STATUS | Capacidade operacional [ha/h] | Tempo de missao [h] | Tempo util [h] | Tempo por voo [min] | Autonomia Projetada [h] | N° Voos | MTOW [kg] | Massa Estrutura [kg] | Combustível [kg] | Abastecimentos | Massa gerador | Potência gerador [W] | Combustível consumido [L] | Calda cons [L] | Distância percorrida [km] | Distância Pulverizando [km] | RTL ACUMULADO[m] | EOC [km/km] | EOC [h/h] | Tempo de manobra [h] | Tempo rtl_rtw [h] | V pulv [m/s] | V desloc [m/s] | Preço Total por ha Simples [R$/ha] | Preço Total por ha Presumido [R$/ha] | Preço Total por ha Real [R$/ha] | Preço Total Simples [R$] | Preço Total Presumido [R$] | Prod CAPEX [ha/h/R$] | Dias Trabalhados | Preço Total Real [R$]
0 | 70 | CONCLUIDO | 3.6523 | 27.38 | 20.99 | 8.75 | 0.12 | 144 | 141.81 | 47.83 | 1 | 142 | 22.98 | 17723.39 | 197.57 | 6556.09 | 241.35 | 54.2 | 93324.03 | 0.22 | 0.73 | 0.34 | 5.58 | 1 | 10 | 296.709 | 405.9703 | 367.2251 | 296708.9918 | 405970.3324 | 1.0167e-05 | 18 | 367225.0937
1 | 70 | CONCLUIDO | 4.1621 | 24.03 | 19.05 | 12.03 | 0.25 | 95 | 143.17 | 47.83 | 2 | 0 | 23.34 | 17891.86 | 162.18 | 6555.51 | 172 | 54.2 | 58894.26 | 0.32 | 0.8 | 0.38 | 3.64 | 1 | 10 | 247.0614 | 338.0403 | 305.7782 | 247061.4237 | 338040.3394 | 1.1587e-05 | 16 | 305778.2439

## RESULTADOS_16
Unnamed: 0 | Volume de calda [L] | STATUS | Capacidade operacional [ha/h] | Tempo de missao [h] | Tempo util [h] | Tempo por voo [min] | Autonomia Projetada [h] | N° Voos | MTOW [kg] | Massa Estrutura [kg] | Combustível [kg] | Abastecimentos | Massa gerador | Potência gerador [W] | Combustível consumido [L] | Calda cons [L] | Distância percorrida [km] | Distância Pulverizando [km] | RTL ACUMULADO[m] | EOC [km/km] | EOC [h/h] | Tempo de manobra [h] | Tempo rtl_rtw [h] | V pulv [m/s] | V desloc [m/s] | Preço Total por ha Simples [R$/ha] | Preço Total por ha Presumido [R$/ha] | Preço Total por ha Real [R$/ha] | Preço Total Simples [R$] | Preço Total Presumido [R$] | Prod CAPEX [ha/h/R$] | Dias Trabalhados | Preço Total Real [R$]
0 | 90 | CONCLUIDO | 3.0318 | 32.98 | 23.38 | 6.94 | 0.1 | 202 | 176.73 | 52.44 | 1 | 200 | 33.29 | 22031.19 | 276.27 | 6556.89 | 321.81 | 54.2 | 133266.67 | 0.17 | 0.66 | 0.42 | 7.97 | 1 | 10 | 411.4446 | 562.9567 | 509.2289 | 411444.6447 | 562956.7146 | 7.6263e-06 | 22 | 509228.9159
1 | 90 | CONCLUIDO | 4.2946 | 23.28 | 18.23 | 14.78 | 0.2 | 74 | 178.21 | 52.44 | 2 | 0 | 33.77 | 22213.89 | 176.02 | 6555.47 | 145.48 | 54.2 | 45739.74 | 0.37 | 0.84 | 0.32 | 2.82 | 1 | 10 | 252.6575 | 345.6971 | 312.7042 | 252657.4597 | 345697.0828 | 1.0803e-05 | 16 | 312704.2384

## RESULTADOS_0
Unnamed: 0 | Volume de calda [L] | STATUS | Capacidade operacional [ha/h] | Tempo de missao [h] | Tempo util [h] | Tempo por voo [min] | Autonomia Projetada [h] | N° Voos | MTOW [kg] | Massa Estrutura [kg] | Combustível [kg] | Abastecimentos | Massa gerador | Potência gerador [W] | Combustível consumido [L] | Calda cons [L] | Distância percorrida [km] | Distância Pulverizando [km] | RTL ACUMULADO[m] | EOC [km/km] | EOC [h/h] | Tempo de manobra [h] | Tempo rtl_rtw [h] | V pulv [m/s] | V desloc [m/s] | Preço Total por ha Simples [R$/ha] | Preço Total por ha Presumido [R$/ha] | Preço Total por ha Real [R$/ha] | Preço Total Simples [R$] | Preço Total Presumido [R$] | Prod CAPEX [ha/h/R$] | Dias Trabalhados | Preço Total Real [R$]
0 | 10 | CONCLUIDO | 2.0207 | 49.49 | 40.58 | 3.73 | 0.64 | 653 | 26.11 | 12.1 | 1 | 0 | 3.01 | 3454.41 | 117.19 | 6562.93 | 865.57 | 54.2 | 402892.85 | 0.06 | 0.38 | 2.02 | 25.16 | 1 | 10 | 456.4086 | 624.4784 | 564.879 | 456408.5942 | 624478.3739 | 1.2332e-05 | 33 | 564879.0343

## RESULTADOS_7
Unnamed: 0 | Volume de calda [L] | STATUS | Capacidade operacional [ha/h] | Tempo de missao [h] | Tempo util [h] | Tempo por voo [min] | Autonomia Projetada [h] | N° Voos | MTOW [kg] | Massa Estrutura [kg] | Combustível [kg] | Abastecimentos | Massa gerador | Potência gerador [W] | Combustível consumido [L] | Calda cons [L] | Distância percorrida [km] | Distância Pulverizando [km] | RTL ACUMULADO[m] | EOC [km/km] | EOC [h/h] | Tempo de manobra [h] | Tempo rtl_rtw [h] | V pulv [m/s] | V desloc [m/s] | Preço Total por ha Simples [R$/ha] | Preço Total por ha Presumido [R$/ha] | Preço Total por ha Real [R$/ha] | Preço Total Simples [R$] | Preço Total Presumido [R$] | Prod CAPEX [ha/h/R$] | Dias Trabalhados | Preço Total Real [R$]
0 | 45 | CONCLUIDO | 3.8361 | 26.07 | 21.06 | 8.6 | 0.18 | 147 | 98.71 | 39.72 | 1 | 0 | 12.99 | 12407.75 | 144.83 | 6556.16 | 236.62 | 54.2 | 90943.86 | 0.23 | 0.73 | 0.53 | 5.65 | 1 | 10 | 252.2573 | 345.1496 | 312.209 | 252257.3295 | 345149.607 | 1.2762e-05 | 17 | 312209.0129

## RESULTADOS_10
Unnamed: 0 | Volume de calda [L] | STATUS | Capacidade operacional [ha/h] | Tempo de missao [h] | Tempo util [h] | Tempo por voo [min] | Autonomia Projetada [h] | N° Voos | MTOW [kg] | Massa Estrutura [kg] | Combustível [kg] | Abastecimentos | Massa gerador | Potência gerador [W] | Combustível consumido [L] | Calda cons [L] | Distância percorrida [km] | Distância Pulverizando [km] | RTL ACUMULADO[m] | EOC [km/km] | EOC [h/h] | Tempo de manobra [h] | Tempo rtl_rtw [h] | V pulv [m/s] | V desloc [m/s] | Preço Total por ha Simples [R$/ha] | Preço Total por ha Presumido [R$/ha] | Preço Total por ha Real [R$/ha] | Preço Total Simples [R$] | Preço Total Presumido [R$] | Prod CAPEX [ha/h/R$] | Dias Trabalhados | Preço Total Real [R$]
0 | 60 | CONCLUIDO | 3.961 | 25.25 | 20.05 | 10.02 | 0.14 | 120 | 124.63 | 45 | 1 | 65 | 18.64 | 15605.44 | 161.19 | 6555.97 | 207.24 | 54.2 | 76392.02 | 0.26 | 0.76 | 0.37 | 4.64 | 1 | 10 | 259.4983 | 355.057 | 321.1708 | 259498.2632 | 355056.9719 | 1.1734e-05 | 17 | 321170.8329
1 | 60 | CONCLUIDO | 4.0567 | 24.65 | 19.68 | 10.64 | 0.28 | 111 | 125.95 | 45 | 2 | 0 | 18.95 | 15767.7 | 156.2 | 6555.44 | 192.13 | 54.2 | 68882.9 | 0.28 | 0.78 | 0.43 | 4.27 | 1 | 10 | 254.8909 | 348.7529 | 315.4684 | 254890.865 | 348752.9265 | 1.2018e-05 | 17 | 315468.4366

## RESULTADOS_14
Unnamed: 0 | Volume de calda [L] | STATUS | Capacidade operacional [ha/h] | Tempo de missao [h] | Tempo util [h] | Tempo por voo [min] | Autonomia Projetada [h] | N° Voos | MTOW [kg] | Massa Estrutura [kg] | Combustível [kg] | Abastecimentos | Massa gerador | Potência gerador [W] | Combustível consumido [L] | Calda cons [L] | Distância percorrida [km] | Distância Pulverizando [km] | RTL ACUMULADO[m] | EOC [km/km] | EOC [h/h] | Tempo de manobra [h] | Tempo rtl_rtw [h] | V pulv [m/s] | V desloc [m/s] | Preço Total por ha Simples [R$/ha] | Preço Total por ha Presumido [R$/ha] | Preço Total por ha Real [R$/ha] | Preço Total Simples [R$] | Preço Total Presumido [R$] | Prod CAPEX [ha/h/R$] | Dias Trabalhados | Preço Total Real [R$]
0 | 80 | CONCLUIDO | 3.3245 | 30.08 | 22.18 | 7.69 | 0.11 | 173 | 159.12 | 50.28 | 1 | 171 | 27.84 | 19859.16 | 237.01 | 6555.21 | 281.5 | 54.2 | 113256.22 | 0.19 | 0.69 | 0.38 | 6.77 | 1 | 10 | 351.391 | 480.7886 | 434.9028 | 351390.9772 | 480788.6373 | 8.7695e-06 | 20 | 434902.8446
1 | 80 | CONCLUIDO | 4.2432 | 23.57 | 18.57 | 13.42 | 0.22 | 83 | 160.54 | 50.28 | 2 | 0 | 28.26 | 20034.4 | 168.58 | 6555.61 | 156.35 | 54.2 | 51132.31 | 0.35 | 0.83 | 0.35 | 3.16 | 1 | 10 | 249.4041 | 341.2456 | 308.6776 | 249404.0618 | 341245.6402 | 1.1193e-05 | 16 | 308677.6353

## RESULTADOS_5
Unnamed: 0 | Volume de calda [L] | STATUS | Capacidade operacional [ha/h] | Tempo de missao [h] | Tempo util [h] | Tempo por voo [min] | Autonomia Projetada [h] | N° Voos | MTOW [kg] | Massa Estrutura [kg] | Combustível [kg] | Abastecimentos | Massa gerador | Potência gerador [W] | Combustível consumido [L] | Calda cons [L] | Distância percorrida [km] | Distância Pulverizando [km] | RTL ACUMULADO[m] | EOC [km/km] | EOC [h/h] | Tempo de manobra [h] | Tempo rtl_rtw [h] | V pulv [m/s] | V desloc [m/s] | Preço Total por ha Simples [R$/ha] | Preço Total por ha Presumido [R$/ha] | Preço Total por ha Real [R$/ha] | Preço Total Simples [R$] | Preço Total Presumido [R$] | Prod CAPEX [ha/h/R$] | Dias Trabalhados | Preço Total Real [R$]
0 | 35 | CONCLUIDO | 3.5918 | 27.84 | 22.69 | 7.2 | 0.22 | 189 | 80.84 | 35.1 | 1 | 0 | 9.74 | 10204.21 | 139.28 | 6557.49 | 289.05 | 54.2 | 116952.62 | 0.19 | 0.68 | 0.66 | 7.28 | 1 | 10 | 272.5728 | 372.9461 | 337.3527 | 272572.7992 | 372946.129 | 1.3224e-05 | 19 | 337352.6739

## RESULTADOS_8
Unnamed: 0 | Volume de calda [L] | STATUS | Capacidade operacional [ha/h] | Tempo de missao [h] | Tempo util [h] | Tempo por voo [min] | Autonomia Projetada [h] | N° Voos | MTOW [kg] | Massa Estrutura [kg] | Combustível [kg] | Abastecimentos | Massa gerador | Potência gerador [W] | Combustível consumido [L] | Calda cons [L] | Distância percorrida [km] | Distância Pulverizando [km] | RTL ACUMULADO[m] | EOC [km/km] | EOC [h/h] | Tempo de manobra [h] | Tempo rtl_rtw [h] | V pulv [m/s] | V desloc [m/s] | Preço Total por ha Simples [R$/ha] | Preço Total por ha Presumido [R$/ha] | Preço Total por ha Real [R$/ha] | Preço Total Simples [R$] | Preço Total Presumido [R$] | Prod CAPEX [ha/h/R$] | Dias Trabalhados | Preço Total Real [R$]
0 | 50 | CONCLUIDO | 3.9344 | 25.42 | 20.45 | 9.29 | 0.16 | 132 | 107.41 | 41.65 | 1 | 0 | 14.77 | 13481.73 | 147.54 | 6556.1 | 216.84 | 54.2 | 81128.96 | 0.25 | 0.75 | 0.49 | 5.04 | 1 | 10 | 252.124 | 344.9671 | 312.044 | 252123.9764 | 344967.1475 | 1.2545e-05 | 17 | 312043.9671

## RESULTADOS_3
Unnamed: 0 | Volume de calda [L] | STATUS | Capacidade operacional [ha/h] | Tempo de missao [h] | Tempo util [h] | Tempo por voo [min] | Autonomia Projetada [h] | N° Voos | MTOW [kg] | Massa Estrutura [kg] | Combustível [kg] | Abastecimentos | Massa gerador | Potência gerador [W] | Combustível consumido [L] | Calda cons [L] | Distância percorrida [km] | Distância Pulverizando [km] | RTL ACUMULADO[m] | EOC [km/km] | EOC [h/h] | Tempo de manobra [h] | Tempo rtl_rtw [h] | V pulv [m/s] | V desloc [m/s] | Preço Total por ha Simples [R$/ha] | Preço Total por ha Presumido [R$/ha] | Preço Total por ha Real [R$/ha] | Preço Total Simples [R$] | Preço Total Presumido [R$] | Prod CAPEX [ha/h/R$] | Dias Trabalhados | Preço Total Real [R$]
0 | 25 | CONCLUIDO | 3.2283 | 30.98 | 25.53 | 5.82 | 0.28 | 263 | 61.76 | 28.92 | 1 | 0 | 6.84 | 7851.41 | 133.48 | 6558.47 | 380.52 | 54.2 | 162315.61 | 0.14 | 0.6 | 0.87 | 10.11 | 1 | 10 | 296.4442 | 405.608 | 366.8973 | 296444.153 | 405607.9684 | 1.3614e-05 | 21 | 366897.3131

## RESULTADOS_15
Unnamed: 0 | Volume de calda [L] | STATUS | Capacidade operacional [ha/h] | Tempo de missao [h] | Tempo util [h] | Tempo por voo [min] | Autonomia Projetada [h] | N° Voos | MTOW [kg] | Massa Estrutura [kg] | Combustível [kg] | Abastecimentos | Massa gerador | Potência gerador [W] | Combustível consumido [L] | Calda cons [L] | Distância percorrida [km] | Distância Pulverizando [km] | RTL ACUMULADO[m] | EOC [km/km] | EOC [h/h] | Tempo de manobra [h] | Tempo rtl_rtw [h] | V pulv [m/s] | V desloc [m/s] | Preço Total por ha Simples [R$/ha] | Preço Total por ha Presumido [R$/ha] | Preço Total por ha Real [R$/ha] | Preço Total Simples [R$] | Preço Total Presumido [R$] | Prod CAPEX [ha/h/R$] | Dias Trabalhados | Preço Total Real [R$]
0 | 85 | CONCLUIDO | 3.1681 | 31.56 | 22.82 | 7.28 | 0.11 | 188 | 167.88 | 51.39 | 1 | 186 | 30.49 | 20939.59 | 257.27 | 6556.67 | 302.88 | 54.2 | 123869.61 | 0.18 | 0.67 | 0.41 | 7.41 | 1 | 10 | 381.4165 | 521.8708 | 472.0642 | 381416.4739 | 521870.8464 | 8.1551e-06 | 21 | 472064.2253
1 | 85 | CONCLUIDO | 4.2563 | 23.49 | 18.45 | 14.01 | 0.21 | 79 | 169.33 | 51.39 | 2 | 0 | 30.94 | 21118.46 | 172.78 | 6555.67 | 152.43 | 54.2 | 49192.13 | 0.36 | 0.83 | 0.34 | 3.03 | 1 | 10 | 251.6041 | 344.2558 | 311.4005 | 251604.0592 | 344255.7737 | 1.0956e-05 | 16 | 311400.4858

## RESULTADOS_2
Unnamed: 0 | Volume de calda [L] | STATUS | Capacidade operacional [ha/h] | Tempo de missao [h] | Tempo util [h] | Tempo por voo [min] | Autonomia Projetada [h] | N° Voos | MTOW [kg] | Massa Estrutura [kg] | Combustível [kg] | Abastecimentos | Massa gerador | Potência gerador [W] | Combustível consumido [L] | Calda cons [L] | Distância percorrida [km] | Distância Pulverizando [km] | RTL ACUMULADO[m] | EOC [km/km] | EOC [h/h] | Tempo de manobra [h] | Tempo rtl_rtw [h] | V pulv [m/s] | V desloc [m/s] | Preço Total por ha Simples [R$/ha] | Preço Total por ha Presumido [R$/ha] | Preço Total por ha Real [R$/ha] | Preço Total Simples [R$] | Preço Total Presumido [R$] | Prod CAPEX [ha/h/R$] | Dias Trabalhados | Preço Total Real [R$]
0 | 20 | CONCLUIDO | 2.9586 | 33.8 | 28.04 | 5.13 | 0.34 | 328 | 51.33 | 24.83 | 1 | 0 | 5.51 | 6564.78 | 130.41 | 6558.78 | 461.49 | 54.2 | 202473.97 | 0.12 | 0.55 | 1.07 | 12.63 | 1 | 10 | 321.5349 | 439.9382 | 397.9512 | 321534.9032 | 439938.2397 | 1.3652e-05 | 23 | 397951.1515

## RESULTADOS_11
Unnamed: 0 | Volume de calda [L] | STATUS | Capacidade operacional [ha/h] | Tempo de missao [h] | Tempo util [h] | Tempo por voo [min] | Autonomia Projetada [h] | N° Voos | MTOW [kg] | Massa Estrutura [kg] | Combustível [kg] | Abastecimentos | Massa gerador | Potência gerador [W] | Combustível consumido [L] | Calda cons [L] | Distância percorrida [km] | Distância Pulverizando [km] | RTL ACUMULADO[m] | EOC [km/km] | EOC [h/h] | Tempo de manobra [h] | Tempo rtl_rtw [h] | V pulv [m/s] | V desloc [m/s] | Preço Total por ha Simples [R$/ha] | Preço Total por ha Presumido [R$/ha] | Preço Total por ha Real [R$/ha] | Preço Total Simples [R$] | Preço Total Presumido [R$] | Prod CAPEX [ha/h/R$] | Dias Trabalhados | Preço Total Real [R$]
0 | 65 | CONCLUIDO | 3.8234 | 26.15 | 20.44 | 9.43 | 0.13 | 130 | 133.21 | 46.47 | 1 | 122 | 20.75 | 16663.42 | 178.25 | 6555.81 | 222.56 | 54.2 | 83999.38 | 0.24 | 0.75 | 0.32 | 5.03 | 1 | 10 | 281.3717 | 384.9852 | 348.2428 | 281371.7352 | 384985.2213 | 1.0967e-05 | 18 | 348242.7721
1 | 65 | CONCLUIDO | 4.129 | 24.22 | 19.26 | 11.33 | 0.26 | 102 | 134.55 | 46.47 | 2 | 0 | 21.09 | 16828.84 | 158.47 | 6555.7 | 177.87 | 54.2 | 61798.16 | 0.3 | 0.8 | 0.42 | 3.85 | 1 | 10 | 245.3423 | 335.6882 | 303.6506 | 245342.336 | 335688.2078 | 1.1843e-05 | 16 | 303650.5964

## RESULTADOS_13
Unnamed: 0 | Volume de calda [L] | STATUS | Capacidade operacional [ha/h] | Tempo de missao [h] | Tempo util [h] | Tempo por voo [min] | Autonomia Projetada [h] | N° Voos | MTOW [kg] | Massa Estrutura [kg] | Combustível [kg] | Abastecimentos | Massa gerador | Potência gerador [W] | Combustível consumido [L] | Calda cons [L] | Distância percorrida [km] | Distância Pulverizando [km] | RTL ACUMULADO[m] | EOC [km/km] | EOC [h/h] | Tempo de manobra [h] | Tempo rtl_rtw [h] | V pulv [m/s] | V desloc [m/s] | Preço Total por ha Simples [R$/ha] | Preço Total por ha Presumido [R$/ha] | Preço Total por ha Real [R$/ha] | Preço Total Simples [R$] | Preço Total Presumido [R$] | Prod CAPEX [ha/h/R$] | Dias Trabalhados | Preço Total Real [R$]
0 | 75 | CONCLUIDO | 3.4779 | 28.75 | 21.62 | 8.16 | 0.12 | 159 | 150.44 | 49.1 | 1 | 157 | 25.34 | 18787.76 | 217.79 | 6556.93 | 262.48 | 54.2 | 103816.96 | 0.21 | 0.71 | 0.36 | 6.21 | 1 | 10 | 323.9154 | 443.1953 | 400.8974 | 323915.4058 | 443195.3484 | 9.4161e-06 | 19 | 400897.4063
1 | 75 | CONCLUIDO | 4.1986 | 23.82 | 18.82 | 12.69 | 0.23 | 89 | 151.83 | 49.1 | 2 | 0 | 25.73 | 18959.54 | 165.93 | 6555.86 | 164.38 | 54.2 | 55117.07 | 0.33 | 0.81 | 0.37 | 3.41 | 1 | 10 | 248.5688 | 340.1027 | 307.6438 | 248568.7595 | 340102.7428 | 1.1367e-05 | 16 | 307643.8144

## RESULTADOS_17
Unnamed: 0 | Volume de calda [L] | STATUS | Capacidade operacional [ha/h] | Tempo de missao [h] | Tempo util [h] | Tempo por voo [min] | Autonomia Projetada [h] | N° Voos | MTOW [kg] | Massa Estrutura [kg] | Combustível [kg] | Abastecimentos | Massa gerador | Potência gerador [W] | Combustível consumido [L] | Calda cons [L] | Distância percorrida [km] | Distância Pulverizando [km] | RTL ACUMULADO[m] | EOC [km/km] | EOC [h/h] | Tempo de manobra [h] | Tempo rtl_rtw [h] | V pulv [m/s] | V desloc [m/s] | Preço Total por ha Simples [R$/ha] | Preço Total por ha Presumido [R$/ha] | Preço Total por ha Real [R$/ha] | Preço Total Simples [R$] | Preço Total Presumido [R$] | Prod CAPEX [ha/h/R$] | Dias Trabalhados | Preço Total Real [R$]
0 | 95 | CONCLUIDO | 2.893 | 34.57 | 24.02 | 6.64 | 0.1 | 217 | 185.69 | 53.44 | 1 | 215 | 36.26 | 23136.14 | 296.62 | 6556.92 | 343.15 | 54.2 | 143861.83 | 0.16 | 0.64 | 0.46 | 8.61 | 1 | 10 | 444.4566 | 608.1251 | 550.0865 | 444456.5795 | 608125.1001 | 7.1202e-06 | 23 | 550086.494
1 | 95 | CONCLUIDO | 4.3031 | 23.24 | 18.13 | 15.32 | 0.19 | 71 | 187.21 | 53.44 | 2 | 3 | 36.77 | 23322.88 | 180.45 | 6555.63 | 142.33 | 54.2 | 44178.73 | 0.38 | 0.85 | 0.31 | 2.72 | 1 | 10 | 254.9297 | 348.8061 | 315.5165 | 254929.7254 | 348806.097 | 1.0591e-05 | 16 | 315516.5327
2 | 95 | CONCLUIDO | 4.3198 | 23.15 | 18.07 | 15.49 | 0.28 | 70 | 188.73 | 53.44 | 3 | 0 | 37.29 | 23510.33 | 180.79 | 6555.48 | 140.4 | 54.2 | 43221.03 | 0.39 | 0.85 | 0.31 | 2.66 | 1 | 10 | 254.5355 | 348.2667 | 315.0286 | 254535.5116 | 348266.7163 | 1.0632e-05 | 16 | 315028.6297

## RESULTADOS_9
Unnamed: 0 | Volume de calda [L] | STATUS | Capacidade operacional [ha/h] | Tempo de missao [h] | Tempo util [h] | Tempo por voo [min] | Autonomia Projetada [h] | N° Voos | MTOW [kg] | Massa Estrutura [kg] | Combustível [kg] | Abastecimentos | Massa gerador | Potência gerador [W] | Combustível consumido [L] | Calda cons [L] | Distância percorrida [km] | Distância Pulverizando [km] | RTL ACUMULADO[m] | EOC [km/km] | EOC [h/h] | Tempo de manobra [h] | Tempo rtl_rtw [h] | V pulv [m/s] | V desloc [m/s] | Preço Total por ha Simples [R$/ha] | Preço Total por ha Presumido [R$/ha] | Preço Total por ha Real [R$/ha] | Preço Total Simples [R$] | Preço Total Presumido [R$] | Prod CAPEX [ha/h/R$] | Dias Trabalhados | Preço Total Real [R$]
0 | 55 | CONCLUIDO | 3.9972 | 25.02 | 20.04 | 9.94 | 0.15 | 121 | 116.05 | 43.4 | 1 | 8 | 16.65 | 14546.17 | 151.18 | 6555.76 | 204.35 | 54.2 | 74939.53 | 0.27 | 0.76 | 0.45 | 4.63 | 1 | 10 | 253.2813 | 346.5507 | 313.4764 | 253281.3285 | 346550.6876 | 1.2264e-05 | 17 | 313476.3763
1 | 55 | CONCLUIDO | 3.9939 | 25.04 | 20.06 | 9.95 | 0.3 | 121 | 117.34 | 43.4 | 2 | 0 | 16.94 | 14705.49 | 152.84 | 6556.32 | 204.62 | 54.2 | 75073.5 | 0.26 | 0.76 | 0.46 | 4.65 | 1 | 10 | 253.9576 | 347.476 | 314.3134 | 253957.5901 | 347475.9786 | 1.2254e-05 | 17 | 314313.3589

## resultados
Unnamed: 0 | Volume de calda [L] | STATUS | Capacidade operacional [ha/h] | Tempo de missao [h] | Tempo util [h] | Tempo por voo [min] | Autonomia Projetada [h] | N° Voos | MTOW [kg] | Massa Estrutura [kg] | Combustível [kg] | Abastecimentos | Massa gerador | Potência gerador [W] | Combustível consumido [L] | Calda cons [L] | Distância percorrida [km] | Distância Pulverizando [km] | RTL ACUMULADO[m] | EOC [km/km] | EOC [h/h] | Tempo de manobra [h] | Tempo rtl_rtw [h] | V pulv [m/s] | V desloc [m/s]
0 | 100 | CONCLUIDO | 2.7556 | 36.29 | 24.71 | 6.36 | 0.09 | 233 | 194.77 | 54.38 | 1 | 231 | 39.4 | 24256.19 | 318.1 | 6557.3 | 366.28 | 54.2 | 155347.22 | 0.15 | 0.62 | 0.49 | 9.3 | 1 | 10
1 | 100 | CONCLUIDO | 4.2937 | 23.29 | 18.05 | 15.47 | 0.18 | 70 | 196.32 | 54.38 | 2 | 33 | 39.95 | 24447.22 | 186.99 | 6555.52 | 141.01 | 54.2 | 43527.91 | 0.38 | 0.85 | 0.27 | 2.64 | 1 | 10
2 | 100 | CONCLUIDO | 4.3287 | 23.1 | 17.98 | 16.1 | 0.27 | 67 | 197.88 | 54.38 | 3 | 0 | 40.5 | 24639 | 185.44 | 6554.86 | 137.48 | 54.2 | 41773.6 | 0.39 | 0.85 | 0.3 | 2.57 | 1 | 10
0 | 40 | CONCLUIDO | 3.7322 | 26.79 | 21.74 | 7.9 | 0.2 | 165 | 89.87 | 37.55 | 1 | 0 | 11.32 | 11317.98 | 141.79 | 6557.09 | 258.17 | 54.2 | 101628.52 | 0.21 | 0.71 | 0.59 | 6.32 | 1 | 10
0 | 30 | CONCLUIDO | 3.4313 | 29.14 | 23.88 | 6.51 | 0.24 | 220 | 71.52 | 32.27 | 1 | 0 | 8.25 | 9054.6 | 136.46 | 6557.71 | 327.44 | 54.2 | 135989.33 | 0.17 | 0.64 | 0.75 | 8.46 | 1 | 10
0 | 15 | CONCLUIDO | 2.5768 | 38.81 | 32.25 | 4.43 | 0.43 | 437 | 39.78 | 19.54 | 1 | 0 | 4.24 | 5140 | 126.6 | 6560.07 | 597.15 | 54.2 | 269758.8 | 0.09 | 0.48 | 1.38 | 16.83 | 1 | 10
0 | 70 | CONCLUIDO | 3.6523 | 27.38 | 20.99 | 8.75 | 0.12 | 144 | 141.81 | 47.83 | 1 | 142 | 22.98 | 17723.39 | 197.57 | 6556.09 | 241.35 | 54.2 | 93324.03 | 0.22 | 0.73 | 0.34 | 5.58 | 1 | 10
1 | 70 | CONCLUIDO | 4.1621 | 24.03 | 19.05 | 12.03 | 0.25 | 95 | 143.17 | 47.83 | 2 | 0 | 23.34 | 17891.86 | 162.18 | 6555.51 | 172 | 54.2 | 58894.26 | 0.32 | 0.8 | 0.38 | 3.64 | 1 | 10
0 | 90 | CONCLUIDO | 3.0318 | 32.98 | 23.38 | 6.94 | 0.1 | 202 | 176.73 | 52.44 | 1 | 200 | 33.29 | 22031.19 | 276.27 | 6556.89 | 321.81 | 54.2 | 133266.67 | 0.17 | 0.66 | 0.42 | 7.97 | 1 | 10
1 | 90 | CONCLUIDO | 4.2946 | 23.28 | 18.23 | 14.78 | 0.2 | 74 | 178.21 | 52.44 | 2 | 0 | 33.77 | 22213.89 | 176.02 | 6555.47 | 145.48 | 54.2 | 45739.74 | 0.37 | 0.84 | 0.32 | 2.82 | 1 | 10
0 | 10 | CONCLUIDO | 2.0207 | 49.49 | 40.58 | 3.73 | 0.64 | 653 | 26.11 | 12.1 | 1 | 0 | 3.01 | 3454.41 | 117.19 | 6562.93 | 865.57 | 54.2 | 402892.85 | 0.06 | 0.38 | 2.02 | 25.16 | 1 | 10
0 | 45 | CONCLUIDO | 3.8361 | 26.07 | 21.06 | 8.6 | 0.18 | 147 | 98.71 | 39.72 | 1 | 0 | 12.99 | 12407.75 | 144.83 | 6556.16 | 236.62 | 54.2 | 90943.86 | 0.23 | 0.73 | 0.53 | 5.65 | 1 | 10
0 | 60 | CONCLUIDO | 3.961 | 25.25 | 20.05 | 10.02 | 0.14 | 120 | 124.63 | 45 | 1 | 65 | 18.64 | 15605.44 | 161.19 | 6555.97 | 207.24 | 54.2 | 76392.02 | 0.26 | 0.76 | 0.37 | 4.64 | 1 | 10
1 | 60 | CONCLUIDO | 4.0567 | 24.65 | 19.68 | 10.64 | 0.28 | 111 | 125.95 | 45 | 2 | 0 | 18.95 | 15767.7 | 156.2 | 6555.44 | 192.13 | 54.2 | 68882.9 | 0.28 | 0.78 | 0.43 | 4.27 | 1 | 10
0 | 80 | CONCLUIDO | 3.3245 | 30.08 | 22.18 | 7.69 | 0.11 | 173 | 159.12 | 50.28 | 1 | 171 | 27.84 | 19859.16 | 237.01 | 6555.21 | 281.5 | 54.2 | 113256.22 | 0.19 | 0.69 | 0.38 | 6.77 | 1 | 10
1 | 80 | CONCLUIDO | 4.2432 | 23.57 | 18.57 | 13.42 | 0.22 | 83 | 160.54 | 50.28 | 2 | 0 | 28.26 | 20034.4 | 168.58 | 6555.61 | 156.35 | 54.2 | 51132.31 | 0.35 | 0.83 | 0.35 | 3.16 | 1 | 10
0 | 35 | CONCLUIDO | 3.5918 | 27.84 | 22.69 | 7.2 | 0.22 | 189 | 80.84 | 35.1 | 1 | 0 | 9.74 | 10204.21 | 139.28 | 6557.49 | 289.05 | 54.2 | 116952.62 | 0.19 | 0.68 | 0.66 | 7.28 | 1 | 10
0 | 50 | CONCLUIDO | 3.9344 | 25.42 | 20.45 | 9.29 | 0.16 | 132 | 107.41 | 41.65 | 1 | 0 | 14.77 | 13481.73 | 147.54 | 6556.1 | 216.84 | 54.2 | 81128.96 | 0.25 | 0.75 | 0.49 | 5.04 | 1 | 10
0 | 25 | CONCLUIDO | 3.2283 | 30.98 | 25.53 | 5.82 | 0.28 | 263 | 61.76 | 28.92 | 1 | 0 | 6.84 | 7851.41 | 133.48 | 6558.47 | 380.52 | 54.2 | 162315.61 | 0.14 | 0.6 | 0.87 | 10.11 | 1 | 10
0 | 85 | CONCLUIDO | 3.1681 | 31.56 | 22.82 | 7.28 | 0.11 | 188 | 167.88 | 51.39 | 1 | 186 | 30.49 | 20939.59 | 257.27 | 6556.67 | 302.88 | 54.2 | 123869.61 | 0.18 | 0.67 | 0.41 | 7.41 | 1 | 10
1 | 85 | CONCLUIDO | 4.2563 | 23.49 | 18.45 | 14.01 | 0.21 | 79 | 169.33 | 51.39 | 2 | 0 | 30.94 | 21118.46 | 172.78 | 6555.67 | 152.43 | 54.2 | 49192.13 | 0.36 | 0.83 | 0.34 | 3.03 | 1 | 10
0 | 20 | CONCLUIDO | 2.9586 | 33.8 | 28.04 | 5.13 | 0.34 | 328 | 51.33 | 24.83 | 1 | 0 | 5.51 | 6564.78 | 130.41 | 6558.78 | 461.49 | 54.2 | 202473.97 | 0.12 | 0.55 | 1.07 | 12.63 | 1 | 10
0 | 65 | CONCLUIDO | 3.8234 | 26.15 | 20.44 | 9.43 | 0.13 | 130 | 133.21 | 46.47 | 1 | 122 | 20.75 | 16663.42 | 178.25 | 6555.81 | 222.56 | 54.2 | 83999.38 | 0.24 | 0.75 | 0.32 | 5.03 | 1 | 10
1 | 65 | CONCLUIDO | 4.129 | 24.22 | 19.26 | 11.33 | 0.26 | 102 | 134.55 | 46.47 | 2 | 0 | 21.09 | 16828.84 | 158.47 | 6555.7 | 177.87 | 54.2 | 61798.16 | 0.3 | 0.8 | 0.42 | 3.85 | 1 | 10
0 | 75 | CONCLUIDO | 3.4779 | 28.75 | 21.62 | 8.16 | 0.12 | 159 | 150.44 | 49.1 | 1 | 157 | 25.34 | 18787.76 | 217.79 | 6556.93 | 262.48 | 54.2 | 103816.96 | 0.21 | 0.71 | 0.36 | 6.21 | 1 | 10
1 | 75 | CONCLUIDO | 4.1986 | 23.82 | 18.82 | 12.69 | 0.23 | 89 | 151.83 | 49.1 | 2 | 0 | 25.73 | 18959.54 | 165.93 | 6555.86 | 164.38 | 54.2 | 55117.07 | 0.33 | 0.81 | 0.37 | 3.41 | 1 | 10
0 | 95 | CONCLUIDO | 2.893 | 34.57 | 24.02 | 6.64 | 0.1 | 217 | 185.69 | 53.44 | 1 | 215 | 36.26 | 23136.14 | 296.62 | 6556.92 | 343.15 | 54.2 | 143861.83 | 0.16 | 0.64 | 0.46 | 8.61 | 1 | 10
1 | 95 | CONCLUIDO | 4.3031 | 23.24 | 18.13 | 15.32 | 0.19 | 71 | 187.21 | 53.44 | 2 | 3 | 36.77 | 23322.88 | 180.45 | 6555.63 | 142.33 | 54.2 | 44178.73 | 0.38 | 0.85 | 0.31 | 2.72 | 1 | 10
2 | 95 | CONCLUIDO | 4.3198 | 23.15 | 18.07 | 15.49 | 0.28 | 70 | 188.73 | 53.44 | 3 | 0 | 37.29 | 23510.33 | 180.79 | 6555.48 | 140.4 | 54.2 | 43221.03 | 0.39 | 0.85 | 0.31 | 2.66 | 1 | 10
0 | 55 | CONCLUIDO | 3.9972 | 25.02 | 20.04 | 9.94 | 0.15 | 121 | 116.05 | 43.4 | 1 | 8 | 16.65 | 14546.17 | 151.18 | 6555.76 | 204.35 | 54.2 | 74939.53 | 0.27 | 0.76 | 0.45 | 4.63 | 1 | 10
1 | 55 | CONCLUIDO | 3.9939 | 25.04 | 20.06 | 9.95 | 0.3 | 121 | 117.34 | 43.4 | 2 | 0 | 16.94 | 14705.49 | 152.84 | 6556.32 | 204.62 | 54.2 | 75073.5 | 0.26 | 0.76 | 0.46 | 4.65 | 1 | 10

## gráficos
Selecione o eixo X:
Selecione o eixo Y:
Selecione o eixo Z:
Eixo X | Eixo Y | Eixo Z

## hidden (hidden)
Unnamed: 0
Volume de calda [L]
STATUS
Capacidade operacional [ha/h]
Tempo de missao [h]
Tempo util [h]
Tempo por voo [min]
Autonomia Projetada [h]
N° Voos
MTOW [kg]
Massa Estrutura [kg]
Combustível [kg]
Abastecimentos
Massa gerador
Potência gerador [W]
Combustível consumido [L]
Calda cons [L]
Distância percorrida [km]
Distância Pulverizando [km]
RTL ACUMULADO[m]
EOC [km/km]
EOC [h/h]
Tempo de manobra [h]
Tempo rtl_rtw [h]
V pulv [m/s]
V desloc [m/s]