## RESULTADOS_18
Unnamed: 0 | Volume de calda [L] | STATUS | Capacidade operacional [ha/h] | Tempo de missao [h] | Tempo util [h] | Tempo por voo [min] | Autonomia Projetada [h] | N° Voos | MTOW [kg] | Massa Estrutura [kg] | Combustível [kg] | Abastecimentos | Massa gerador | Potência gerador [W] | Combustível consumido [L] | Calda cons [L] | Distância percorrida [km] | Distância Pulverizando [km] | RTL ACUMULADO[m] | EOC [km/km] | EOC [h/h] | Tempo de manobra [h] | Tempo rtl_rtw [h] | V pulv [m/s] | V desloc [m/s] | Preço Total por ha Simples [R$/ha] | Preço Total por ha Presumido [R$/ha] | Preço Total por ha Real [R$/ha] | Preço Total Simples [R$] | Preço Total Presumido [R$] | Prod CAPEX [ha/h/R$] | Dias Trabalhados | Preço Total Real [R$]
0 | 100 | CONCLUIDO | 2.6253 | 38.09 | 25.62 | 6 | 0.09 | 256 | 194.77 | 54.38 | 1 | 254 | 39.4 | 24256.19 | 348.89 | 2322.43 | 397.33 | 54.16 | 170754.48 | 0.14 | 0.6 | 0.51 | 10.21 | 1 | 10 | 521.5803 | 713.6491 | 645.5394 | 521580.2553 | 713649.1158 | 6.329e-06 | 25 | 645539.4458
1 | 100 | CONCLUIDO | 4.0434 | 24.73 | 18.75 | 12.64 | 0.18 | 89 | 196.32 | 54.38 | 2 | 87 | 39.95 | 24447.22 | 243 | 2322.43 | 166.39 | 54.16 | 56123.08 | 0.33 | 0.82 | 0.25 | 3.34 | 1 | 10 | 294.7861 | 403.3393 | 364.8452 | 294786.0631 | 403339.2965 | 9.7478e-06 | 17 | 364845.1602
2 | 100 | CONCLUIDO | 4.5796 | 21.84 | 17.3 | 19.96 | 0.27 | 52 | 197.88 | 54.38 | 3 | 50 | 40.5 | 24639 | 211.98 | 2322.06 | 117.69 | 54.16 | 31958.11 | 0.46 | 0.89 | 0.19 | 1.89 | 1 | 10 | 248.0561 | 339.4013 | 307.0093 | 248056.1217 | 339401.3292 | 1.104e-05 | 15 | 307009.3427
3 | 100 | CONCLUIDO | 4.8962 | 20.42 | 16.55 | 28.37 | 0.36 | 35 | 199.44 | 54.38 | 4 | 33 | 41.06 | 24831.54 | 188.89 | 2322.19 | 92.57 | 54.16 | 19481.23 | 0.59 | 0.93 | 0.15 | 1.14 | 1 | 10 | 223.9044 | 306.3559 | 277.1177 | 223904.4347 | 306355.9255 | 1.1804e-05 | 14 | 277117.7459
4 | 100 | CONCLUIDO | 5.0267 | 19.89 | 16.37 | 37.77 | 0.44 | 26 | 201.01 | 54.38 | 5 | 16 | 41.63 | 25024.84 | 172.25 | 2321.98 | 86.09 | 54.16 | 16285.29 | 0.63 | 0.94 | 0.16 | 0.96 | 1 | 10 | 206.9757 | 283.1932 | 256.1657 | 206975.657 | 283193.2251 | 1.2118e-05 | 13 | 256165.6612
5 | 100 | CONCLUIDO | 5.0456 | 19.82 | 16.33 | 39.19 | 0.53 | 25 | 202.58 | 54.38 | 6 | 0 | 42.2 | 25218.93 | 170.04 | 2322.06 | 84.34 | 54.16 | 15416.25 | 0.64 | 0.94 | 0.18 | 0.92 | 1 | 10 | 206.014 | 281.8774 | 254.9754 | 206013.9783 | 281877.4138 | 1.2164e-05 | 13 | 254975.429

## RESULTADOS_6
Unnamed: 0 | Volume de calda [L] | STATUS | Capacidade operacional [ha/h] | Tempo de missao [h] | Tempo util [h] | Tempo por voo [min] | Autonomia Projetada [h] | N° Voos | MTOW [kg] | Massa Estrutura [kg] | Combustível [kg] | Abastecimentos | Massa gerador | Potência gerador [W] | Combustível consumido [L] | Calda cons [L] | Distância percorrida [km] | Distância Pulverizando [km] | RTL ACUMULADO[m] | EOC [km/km] | EOC [h/h] | Tempo de manobra [h] | Tempo rtl_rtw [h] | V pulv [m/s] | V desloc [m/s] | Preço Total por ha Simples [R$/ha] | Preço Total por ha Presumido [R$/ha] | Preço Total por ha Real [R$/ha] | Preço Total Simples [R$] | Preço Total Presumido [R$] | Prod CAPEX [ha/h/R$] | Dias Trabalhados | Preço Total Real [R$]
0 | 40 | CONCLUIDO | 4.3095 | 23.2 | 19.32 | 11.25 | 0.2 | 103 | 89.87 | 37.55 | 1 | 101 | 11.32 | 11317.98 | 140.98 | 2322.4 | 185.13 | 54.16 | 65422.74 | 0.29 | 0.79 | 0.27 | 3.91 | 1 | 10 | 226.8205 | 310.3458 | 280.7269 | 226820.5248 | 310345.8487 | 1.5035e-05 | 16 | 280726.8764
1 | 40 | CONCLUIDO | 4.8137 | 20.77 | 17.7 | 17.7 | 0.39 | 60 | 91.1 | 37.55 | 2 | 0 | 11.54 | 11468.97 | 115.78 | 2322.24 | 128.41 | 54.16 | 37275.37 | 0.42 | 0.86 | 0.28 | 2.29 | 1 | 10 | 190.7434 | 260.9836 | 236.0757 | 190743.4252 | 260983.5693 | 1.6794e-05 | 14 | 236075.6638

## RESULTADOS_4
Unnamed: 0 | Volume de calda [L] | STATUS | Capacidade operacional [ha/h] | Tempo de missao [h] | Tempo util [h] | Tempo por voo [min] | Autonomia Projetada [h] | N° Voos | MTOW [kg] | Massa Estrutura [kg] | Combustível [kg] | Abastecimentos | Massa gerador | Potência gerador [W] | Combustível consumido [L] | Calda cons [L] | Distância percorrida [km] | Distância Pulverizando [km] | RTL ACUMULADO[m] | EOC [km/km] | EOC [h/h] | Tempo de manobra [h] | Tempo rtl_rtw [h] | V pulv [m/s] | V desloc [m/s] | Preço Total por ha Simples [R$/ha] | Preço Total por ha Presumido [R$/ha] | Preço Total por ha Real [R$/ha] | Preço Total Simples [R$] | Preço Total Presumido [R$] | Prod CAPEX [ha/h/R$] | Dias Trabalhados | Preço Total Real [R$]
0 | 30 | CONCLUIDO | 4.6387 | 21.56 | 18.45 | 13.67 | 0.24 | 81 | 71.52 | 32.27 | 1 | 27 | 8.25 | 9054.6 | 105.38 | 2322.47 | 153.61 | 54.16 | 49769.95 | 0.35 | 0.83 | 0.31 | 3.04 | 1 | 10 | 196.1162 | 268.3349 | 242.7254 | 196116.2217 | 268334.8666 | 1.8175e-05 | 15 | 242725.3636
1 | 30 | CONCLUIDO | 4.6528 | 21.49 | 18.42 | 13.99 | 0.48 | 79 | 72.7 | 32.27 | 2 | 0 | 8.43 | 9200.25 | 106.02 | 2322.47 | 151.54 | 54.16 | 48743.77 | 0.36 | 0.83 | 0.33 | 3.01 | 1 | 10 | 186.6951 | 255.4445 | 231.0653 | 186695.142 | 255444.5297 | 1.823e-05 | 14 | 231065.2623

## RESULTADOS_1
Unnamed: 0 | Volume de calda [L] | STATUS | Capacidade operacional [ha/h] | Tempo de missao [h] | Tempo util [h] | Tempo por voo [min] | Autonomia Projetada [h] | N° Voos | MTOW [kg] | Massa Estrutura [kg] | Combustível [kg] | Abastecimentos | Massa gerador | Potência gerador [W] | Combustível consumido [L] | Calda cons [L] | Distância percorrida [km] | Distância Pulverizando [km] | RTL ACUMULADO[m] | EOC [km/km] | EOC [h/h] | Tempo de manobra [h] | Tempo rtl_rtw [h] | V pulv [m/s] | V desloc [m/s] | Preço Total por ha Simples [R$/ha] | Preço Total por ha Presumido [R$/ha] | Preço Total por ha Real [R$/ha] | Preço Total Simples [R$] | Preço Total Presumido [R$] | Prod CAPEX [ha/h/R$] | Dias Trabalhados | Preço Total Real [R$]
0 | 15 | CONCLUIDO | 4.0308 | 24.81 | 21.38 | 8.22 | 0.43 | 156 | 39.78 | 19.54 | 1 | 0 | 4.24 | 5140 | 83.72 | 2322.91 | 246.68 | 54.16 | 95932.92 | 0.22 | 0.72 | 0.56 | 5.96 | 1 | 10 | 209.2722 | 286.3355 | 259.008 | 209272.22 | 286335.4839 | 2.0888e-05 | 17 | 259008.0272

## RESULTADOS_12
Unnamed: 0 | Volume de calda [L] | STATUS | Capacidade operacional [ha/h] | Tempo de missao [h] | Tempo util [h] | Tempo por voo [min] | Autonomia Projetada [h] | N° Voos | MTOW [kg] | Massa Estrutura [kg] | Combustível [kg] | Abastecimentos | Massa gerador | Potência gerador [W] | Combustível consumido [L] | Calda cons [L] | Distância percorrida [km] | Distância Pulverizando [km] | RTL ACUMULADO[m] | EOC [km/km] | EOC [h/h] | Tempo de manobra [h] | Tempo rtl_rtw [h] | V pulv [m/s] | V desloc [m/s] | Preço Total por ha Simples [R$/ha] | Preço Total por ha Presumido [R$/ha] | Preço Total por ha Real [R$/ha] | Preço Total Simples [R$] | Preço Total Presumido [R$] | Prod CAPEX [ha/h/R$] | Dias Trabalhados | Preço Total Real [R$]
0 | 70 | CONCLUIDO | 3.3828 | 29.56 | 22.25 | 7.58 | 0.12 | 176 | 141.81 | 47.83 | 1 | 174 | 22.98 | 17723.39 | 240.79 | 2322.56 | 283.7 | 54.16 | 114340.96 | 0.19 | 0.69 | 0.38 | 6.84 | 1 | 10 | 346.2253 | 473.7207 | 428.5095 | 346225.2793 | 473720.7015 | 9.4171e-06 | 20 | 428509.4627
1 | 70 | CONCLUIDO | 4.5789 | 21.84 | 17.76 | 16.65 | 0.25 | 64 | 143.17 | 47.83 | 2 | 62 | 23.34 | 17891.86 | 174.48 | 2322.33 | 132.95 | 54.16 | 39527.93 | 0.41 | 0.86 | 0.21 | 2.35 | 1 | 10 | 230.4258 | 315.2788 | 285.189 | 230425.8418 | 315278.8025 | 1.2747e-05 | 15 | 285189.036
2 | 70 | CONCLUIDO | 5.0636 | 19.75 | 16.48 | 27.47 | 0.37 | 36 | 144.54 | 47.83 | 3 | 16 | 23.71 | 18060.85 | 141.72 | 2322.08 | 88.87 | 54.16 | 17623.65 | 0.61 | 0.93 | 0.19 | 1.07 | 1 | 10 | 192.087 | 262.8219 | 237.7385 | 192086.9776 | 262821.8771 | 1.4096e-05 | 13 | 237738.526
3 | 70 | CONCLUIDO | 5.0876 | 19.66 | 16.42 | 28.14 | 0.49 | 35 | 145.92 | 47.83 | 4 | 0 | 24.09 | 18230.35 | 140.54 | 2322.33 | 86.6 | 54.16 | 16494.61 | 0.63 | 0.93 | 0.19 | 1.01 | 1 | 10 | 191.3685 | 261.8389 | 236.8493 | 191368.5362 | 261838.8738 | 1.4163e-05 | 13 | 236849.3392

## RESULTADOS_16
Unnamed: 0 | Volume de calda [L] | STATUS | Capacidade operacional [ha/h] | Tempo de missao [h] | Tempo util [h] | Tempo por voo [min] | Autonomia Projetada [h] | N° Voos | MTOW [kg] | Massa Estrutura [kg] | Combustível [kg] | Abastecimentos | Massa gerador | Potência gerador [W] | Combustível consumido [L] | Calda cons [L] | Distância percorrida [km] | Distância Pulverizando [km] | RTL ACUMULADO[m] | EOC [km/km] | EOC [h/h] | Tempo de manobra [h] | Tempo rtl_rtw [h] | V pulv [m/s] | V desloc [m/s] | Preço Total por ha Simples [R$/ha] | Preço Total por ha Presumido [R$/ha] | Preço Total por ha Real [R$/ha] | Preço Total Simples [R$] | Preço Total Presumido [R$] | Prod CAPEX [ha/h/R$] | Dias Trabalhados | Preço Total Real [R$]
0 | 90 | CONCLUIDO | 2.868 | 34.87 | 24.38 | 6.44 | 0.1 | 227 | 176.73 | 52.44 | 1 | 225 | 33.29 | 22031.19 | 310.08 | 2322.68 | 355.19 | 54.16 | 149833.09 | 0.15 | 0.63 | 0.47 | 8.96 | 1 | 10 | 451.5829 | 617.8756 | 558.9064 | 451582.8799 | 617875.6187 | 7.2143e-06 | 23 | 558906.4368
1 | 90 | CONCLUIDO | 4.2124 | 23.74 | 18.44 | 13.66 | 0.2 | 81 | 178.21 | 52.44 | 2 | 79 | 33.77 | 22213.89 | 220.99 | 2322.34 | 155.76 | 54.16 | 50844.32 | 0.35 | 0.83 | 0.24 | 3.03 | 1 | 10 | 269.4774 | 368.7108 | 333.5216 | 269477.3814 | 368710.8418 | 1.0596e-05 | 16 | 333521.5965
2 | 90 | CONCLUIDO | 4.7162 | 21.2 | 17.11 | 21.84 | 0.3 | 47 | 179.7 | 52.44 | 3 | 45 | 34.26 | 22397.24 | 190.74 | 2322.04 | 111.31 | 54.16 | 28789.83 | 0.49 | 0.89 | 0.18 | 1.7 | 1 | 10 | 226.6299 | 310.085 | 280.491 | 226629.9116 | 310085.0432 | 1.1863e-05 | 14 | 280490.9619
3 | 90 | CONCLUIDO | 4.9528 | 20.19 | 16.63 | 31.19 | 0.39 | 32 | 181.19 | 52.44 | 4 | 30 | 34.75 | 22581.25 | 169.45 | 2322.12 | 95.48 | 54.16 | 20951.99 | 0.57 | 0.92 | 0.16 | 1.22 | 1 | 10 | 215.6936 | 295.1215 | 266.9555 | 215693.626 | 295121.5348 | 1.2458e-05 | 14 | 266955.5497
4 | 90 | CONCLUIDO | 5.0516 | 19.8 | 16.41 | 36.48 | 0.49 | 27 | 182.69 | 52.44 | 5 | 0 | 35.25 | 22766.06 | 160.04 | 2322.01 | 87.16 | 54.16 | 16818.3 | 0.62 | 0.93 | 0.18 | 1.01 | 1 | 10 | 201.418 | 275.589 | 249.2872 | 201418.0329 | 275589.0385 | 1.2707e-05 | 13 | 249287.2074

## RESULTADOS_0
Unnamed: 0 | Volume de calda [L] | STATUS | Capacidade operacional [ha/h] | Tempo de missao [h] | Tempo util [h] | Tempo por voo [min] | Autonomia Projetada [h] | N° Voos | MTOW [kg] | Massa Estrutura [kg] | Combustível [kg] | Abastecimentos | Massa gerador | Potência gerador [W] | Combustível consumido [L] | Calda cons [L] | Distância percorrida [km] | Distância Pulverizando [km] | RTL ACUMULADO[m] | EOC [km/km] | EOC [h/h] | Tempo de manobra [h] | Tempo rtl_rtw [h] | V pulv [m/s] | V desloc [m/s] | Preço Total por ha Simples [R$/ha] | Preço Total por ha Presumido [R$/ha] | Preço Total por ha Real [R$/ha] | Preço Total Simples [R$] | Preço Total Presumido [R$] | Prod CAPEX [ha/h/R$] | Dias Trabalhados | Preço Total Real [R$]
0 | 10 | CONCLUIDO | 3.5002 | 28.57 | 24.33 | 6.27 | 0.64 | 233 | 26.11 | 12.1 | 1 | 0 | 3.01 | 3454.41 | 70.58 | 2323.36 | 341.49 | 54.16 | 142950.28 | 0.16 | 0.63 | 0.79 | 8.92 | 1 | 10 | 227.8546 | 311.7608 | 282.0068 | 227854.643 | 311760.7748 | 2.1361e-05 | 19 | 282006.764

## RESULTADOS_7
Unnamed: 0 | Volume de calda [L] | STATUS | Capacidade operacional [ha/h] | Tempo de missao [h] | Tempo util [h] | Tempo por voo [min] | Autonomia Projetada [h] | N° Voos | MTOW [kg] | Massa Estrutura [kg] | Combustível [kg] | Abastecimentos | Massa gerador | Potência gerador [W] | Combustível consumido [L] | Calda cons [L] | Distância percorrida [km] | Distância Pulverizando [km] | RTL ACUMULADO[m] | EOC [km/km] | EOC [h/h] | Tempo de manobra [h] | Tempo rtl_rtw [h] | V pulv [m/s] | V desloc [m/s] | Preço Total por ha Simples [R$/ha] | Preço Total por ha Presumido [R$/ha] | Preço Total por ha Real [R$/ha] | Preço Total Simples [R$] | Preço Total Presumido [R$] | Prod CAPEX [ha/h/R$] | Dias Trabalhados | Preço Total Real [R$]
0 | 45 | CONCLUIDO | 4.1327 | 24.2 | 19.82 | 10.25 | 0.18 | 116 | 98.71 | 39.72 | 1 | 114 | 12.99 | 12407.75 | 158.66 | 2322.45 | 202.01 | 54.16 | 73795.98 | 0.27 | 0.77 | 0.3 | 4.41 | 1 | 10 | 238.8037 | 326.7418 | 295.558 | 238803.7111 | 326741.7728 | 1.3749e-05 | 16 | 295557.9966
1 | 45 | CONCLUIDO | 4.8807 | 20.49 | 17.41 | 19.71 | 0.35 | 53 | 99.95 | 39.72 | 2 | 0 | 13.24 | 12561.45 | 119.89 | 2322.31 | 119.22 | 54.16 | 32718.15 | 0.45 | 0.88 | 0.25 | 2 | 1 | 10 | 192.4482 | 263.3161 | 238.1856 | 192448.1675 | 263316.073 | 1.6238e-05 | 14 | 238185.5565

## RESULTADOS_10
Unnamed: 0 | Volume de calda [L] | STATUS | Capacidade operacional [ha/h] | Tempo de missao [h] | Tempo util [h] | Tempo por voo [min] | Autonomia Projetada [h] | N° Voos | MTOW [kg] | Massa Estrutura [kg] | Combustível [kg] | Abastecimentos | Massa gerador | Potência gerador [W] | Combustível consumido [L] | Calda cons [L] | Distância percorrida [km] | Distância Pulverizando [km] | RTL ACUMULADO[m] | EOC [km/km] | EOC [h/h] | Tempo de manobra [h] | Tempo rtl_rtw [h] | V pulv [m/s] | V desloc [m/s] | Preço Total por ha Simples [R$/ha] | Preço Total por ha Presumido [R$/ha] | Preço Total por ha Real [R$/ha] | Preço Total Simples [R$] | Preço Total Presumido [R$] | Prod CAPEX [ha/h/R$] | Dias Trabalhados | Preço Total Real [R$]
0 | 60 | CONCLUIDO | 3.663 | 27.3 | 21.28 | 8.4 | 0.14 | 152 | 124.63 | 45 | 1 | 150 | 18.64 | 15605.44 | 208.14 | 2322.19 | 251.23 | 54.16 | 98224.78 | 0.22 | 0.72 | 0.35 | 5.87 | 1 | 10 | 296.8737 | 406.1957 | 367.4289 | 296873.6722 | 406195.6555 | 1.0851e-05 | 18 | 367428.9122
1 | 60 | CONCLUIDO | 4.7728 | 20.95 | 17.41 | 19 | 0.28 | 55 | 125.95 | 45 | 2 | 53 | 18.95 | 15767.7 | 148.91 | 2322.19 | 121.34 | 54.16 | 33767.08 | 0.45 | 0.88 | 0.2 | 2.01 | 1 | 10 | 206.6855 | 282.7962 | 255.8065 | 206685.4561 | 282796.1593 | 1.4139e-05 | 14 | 255806.4908
2 | 60 | CONCLUIDO | 4.9932 | 20.03 | 16.87 | 25.31 | 0.42 | 40 | 127.27 | 45 | 3 | 0 | 19.27 | 15930.42 | 133.68 | 2322.16 | 101.41 | 54.16 | 23877.15 | 0.53 | 0.91 | 0.22 | 1.46 | 1 | 10 | 198.5819 | 271.7085 | 245.777 | 198581.8759 | 271708.4834 | 1.4792e-05 | 14 | 245777.0071

## RESULTADOS_14
Unnamed: 0 | Volume de calda [L] | STATUS | Capacidade operacional [ha/h] | Tempo de missao [h] | Tempo util [h] | Tempo por voo [min] | Autonomia Projetada [h] | N° Voos | MTOW [kg] | Massa Estrutura [kg] | Combustível [kg] | Abastecimentos | Massa gerador | Potência gerador [W] | Combustível consumido [L] | Calda cons [L] | Distância percorrida [km] | Distância Pulverizando [km] | RTL ACUMULADO[m] | EOC [km/km] | EOC [h/h] | Tempo de manobra [h] | Tempo rtl_rtw [h] | V pulv [m/s] | V desloc [m/s] | Preço Total por ha Simples [R$/ha] | Preço Total por ha Presumido [R$/ha] | Preço Total por ha Real [R$/ha] | Preço Total Simples [R$] | Preço Total Presumido [R$] | Prod CAPEX [ha/h/R$] | Dias Trabalhados | Preço Total Real [R$]
0 | 80 | CONCLUIDO | 3.1163 | 32.09 | 23.29 | 6.95 | 0.11 | 201 | 159.12 | 50.28 | 1 | 199 | 27.84 | 19859.16 | 274.62 | 2322.97 | 318.36 | 54.16 | 131545.35 | 0.17 | 0.66 | 0.43 | 7.87 | 1 | 10 | 391.0321 | 535.0273 | 483.9651 | 391032.0537 | 535027.307 | 8.2203e-06 | 21 | 483965.0518
1 | 80 | CONCLUIDO | 4.38 | 22.83 | 18.15 | 14.92 | 0.22 | 73 | 160.54 | 50.28 | 2 | 71 | 28.26 | 20034.4 | 198.88 | 2322.56 | 146.17 | 54.16 | 46092.91 | 0.37 | 0.84 | 0.22 | 2.74 | 1 | 10 | 245.3277 | 335.6682 | 303.6325 | 245327.7315 | 335668.2253 | 1.1554e-05 | 15 | 303632.521
2 | 80 | CONCLUIDO | 4.8808 | 20.49 | 16.84 | 24.65 | 0.33 | 41 | 161.97 | 50.28 | 3 | 39 | 28.69 | 20210.21 | 167.15 | 2322.16 | 102.08 | 54.16 | 24204.8 | 0.53 | 0.91 | 0.18 | 1.43 | 1 | 10 | 214.3436 | 293.2743 | 265.2846 | 214343.566 | 293274.3232 | 1.2875e-05 | 14 | 265284.6334
3 | 80 | CONCLUIDO | 5.0246 | 19.9 | 16.58 | 32.09 | 0.43 | 31 | 163.4 | 50.28 | 4 | 2 | 29.12 | 20386.62 | 151.31 | 2322.22 | 92.38 | 54.16 | 19407.06 | 0.59 | 0.92 | 0.19 | 1.17 | 1 | 10 | 197.634 | 270.4115 | 244.6038 | 197633.9793 | 270411.5295 | 1.3254e-05 | 13 | 244603.8326
4 | 80 | CONCLUIDO | 5.0234 | 19.91 | 16.58 | 32.1 | 0.54 | 31 | 164.83 | 50.28 | 5 | 0 | 29.55 | 20563.61 | 152.62 | 2322.14 | 92.44 | 54.16 | 19434.52 | 0.59 | 0.92 | 0.2 | 1.17 | 1 | 10 | 198.0054 | 270.9197 | 245.0635 | 198005.396 | 270919.7181 | 1.3251e-05 | 13 | 245063.5205

## RESULTADOS_5
Unnamed: 0 | Volume de calda [L] | STATUS | Capacidade operacional [ha/h] | Tempo de missao [h] | Tempo util [h] | Tempo por voo [min] | Autonomia Projetada [h] | N° Voos | MTOW [kg] | Massa Estrutura [kg] | Combustível [kg] | Abastecimentos | Massa gerador | Potência gerador [W] | Combustível consumido [L] | Calda cons [L] | Distância percorrida [km] | Distância Pulverizando [km] | RTL ACUMULADO[m] | EOC [km/km] | EOC [h/h] | Tempo de manobra [h] | Tempo rtl_rtw [h] | V pulv [m/s] | V desloc [m/s] | Preço Total por ha Simples [R$/ha] | Preço Total por ha Presumido [R$/ha] | Preço Total por ha Real [R$/ha] | Preço Total Simples [R$] | Preço Total Presumido [R$] | Prod CAPEX [ha/h/R$] | Dias Trabalhados | Preço Total Real [R$]
0 | 35 | CONCLUIDO | 4.5073 | 22.19 | 18.76 | 12.65 | 0.22 | 89 | 80.84 | 35.1 | 1 | 86 | 9.74 | 10204.21 | 121.91 | 2322.39 | 166.39 | 54.16 | 56122.9 | 0.33 | 0.82 | 0.25 | 3.35 | 1 | 10 | 205.3892 | 281.0226 | 254.2022 | 205389.2478 | 281022.63 | 1.6595e-05 | 15 | 254202.2246
1 | 35 | CONCLUIDO | 4.7445 | 21.08 | 18.01 | 15.89 | 0.43 | 68 | 82.04 | 35.1 | 2 | 0 | 9.94 | 10352.53 | 110.86 | 2322.3 | 138.58 | 54.16 | 42319.77 | 0.39 | 0.85 | 0.3 | 2.6 | 1 | 10 | 188.648 | 258.1165 | 233.4822 | 188648.0048 | 258116.5227 | 1.7469e-05 | 14 | 233482.244

## RESULTADOS_8
Unnamed: 0 | Volume de calda [L] | STATUS | Capacidade operacional [ha/h] | Tempo de missao [h] | Tempo util [h] | Tempo por voo [min] | Autonomia Projetada [h] | N° Voos | MTOW [kg] | Massa Estrutura [kg] | Combustível [kg] | Abastecimentos | Massa gerador | Potência gerador [W] | Combustível consumido [L] | Calda cons [L] | Distância percorrida [km] | Distância Pulverizando [km] | RTL ACUMULADO[m] | EOC [km/km] | EOC [h/h] | Tempo de manobra [h] | Tempo rtl_rtw [h] | V pulv [m/s] | V desloc [m/s] | Preço Total por ha Simples [R$/ha] | Preço Total por ha Presumido [R$/ha] | Preço Total por ha Real [R$/ha] | Preço Total Simples [R$] | Preço Total Presumido [R$] | Prod CAPEX [ha/h/R$] | Dias Trabalhados | Preço Total Real [R$]
0 | 50 | CONCLUIDO | 3.9691 | 25.19 | 20.31 | 9.52 | 0.16 | 128 | 107.41 | 41.65 | 1 | 126 | 14.77 | 13481.73 | 175.36 | 2322.53 | 218.46 | 54.16 | 81960.74 | 0.25 | 0.75 | 0.31 | 4.9 | 1 | 10 | 260.6342 | 356.6112 | 322.5768 | 260634.2254 | 356611.2456 | 1.2655e-05 | 17 | 322576.7688
1 | 50 | CONCLUIDO | 4.907 | 20.38 | 17.25 | 21.13 | 0.32 | 49 | 108.68 | 41.65 | 2 | 11 | 15.03 | 13638.32 | 124.86 | 2322.3 | 114.56 | 54.16 | 30407.6 | 0.47 | 0.89 | 0.23 | 1.84 | 1 | 10 | 194.8938 | 266.6624 | 241.2125 | 194893.8457 | 266662.3578 | 1.5646e-05 | 14 | 241212.4766
2 | 50 | CONCLUIDO | 4.921 | 20.32 | 17.22 | 21.52 | 0.48 | 48 | 109.96 | 41.65 | 3 | 0 | 15.31 | 13795.21 | 125.44 | 2322.17 | 112.98 | 54.16 | 29621.55 | 0.48 | 0.89 | 0.24 | 1.81 | 1 | 10 | 194.8401 | 266.5888 | 241.146 | 194840.117 | 266588.8438 | 1.5691e-05 | 14 | 241145.9787

## RESULTADOS_3
Unnamed: 0 | Volume de calda [L] | STATUS | Capacidade operacional [ha/h] | Tempo de missao [h] | Tempo util [h] | Tempo por voo [min] | Autonomia Projetada [h] | N° Voos | MTOW [kg] | Massa Estrutura [kg] | Combustível [kg] | Abastecimentos | Massa gerador | Potência gerador [W] | Combustível consumido [L] | Calda cons [L] | Distância percorrida [km] | Distância Pulverizando [km] | RTL ACUMULADO[m] | EOC [km/km] | EOC [h/h] | Tempo de manobra [h] | Tempo rtl_rtw [h] | V pulv [m/s] | V desloc [m/s] | Preço Total por ha Simples [R$/ha] | Preço Total por ha Presumido [R$/ha] | Preço Total por ha Real [R$/ha] | Preço Total Simples [R$] | Preço Total Presumido [R$] | Prod CAPEX [ha/h/R$] | Dias Trabalhados | Preço Total Real [R$]
0 | 25 | CONCLUIDO | 4.5318 | 22.07 | 18.96 | 12.11 | 0.28 | 94 | 61.76 | 28.92 | 1 | 0 | 6.84 | 7851.41 | 98.23 | 2322.68 | 169.03 | 54.16 | 57417.57 | 0.32 | 0.81 | 0.38 | 3.55 | 1 | 10 | 193.3503 | 264.5505 | 239.3021 | 193350.3348 | 264550.4581 | 1.9111e-05 | 15 | 239302.1336

## RESULTADOS_15
Unnamed: 0 | Volume de calda [L] | STATUS | Capacidade operacional [ha/h] | Tempo de missao [h] | Tempo util [h] | Tempo por voo [min] | Autonomia Projetada [h] | N° Voos | MTOW [kg] | Massa Estrutura [kg] | Combustível [kg] | Abastecimentos | Massa gerador | Potência gerador [W] | Combustível consumido [L] | Calda cons [L] | Distância percorrida [km] | Distância Pulverizando [km] | RTL ACUMULADO[m] | EOC [km/km] | EOC [h/h] | Tempo de manobra [h] | Tempo rtl_rtw [h] | V pulv [m/s] | V desloc [m/s] | Preço Total por ha Simples [R$/ha] | Preço Total por ha Presumido [R$/ha] | Preço Total por ha Real [R$/ha] | Preço Total Simples [R$] | Preço Total Presumido [R$] | Prod CAPEX [ha/h/R$] | Dias Trabalhados | Preço Total Real [R$]
0 | 85 | CONCLUIDO | 2.9883 | 33.46 | 23.84 | 6.68 | 0.11 | 214 | 167.88 | 51.39 | 1 | 212 | 30.49 | 20939.59 | 292.36 | 2323.21 | 337.06 | 54.16 | 140830.9 | 0.16 | 0.64 | 0.45 | 8.42 | 1 | 10 | 420.7397 | 575.6746 | 520.733 | 420739.6678 | 575674.5753 | 7.6922e-06 | 22 | 520733.0018
1 | 85 | CONCLUIDO | 4.297 | 23.27 | 18.29 | 14.25 | 0.21 | 77 | 169.33 | 51.39 | 2 | 75 | 30.94 | 21118.46 | 209.77 | 2322.26 | 150.69 | 54.16 | 48332.48 | 0.36 | 0.84 | 0.23 | 2.88 | 1 | 10 | 262.0961 | 358.6115 | 324.3861 | 262096.1162 | 358611.4691 | 1.1061e-05 | 16 | 324386.0938
2 | 85 | CONCLUIDO | 4.7994 | 20.84 | 16.97 | 23.14 | 0.31 | 44 | 170.79 | 51.39 | 3 | 42 | 31.4 | 21297.94 | 179.13 | 2322.16 | 106.61 | 54.16 | 26456.36 | 0.51 | 0.9 | 0.18 | 1.56 | 1 | 10 | 220.4299 | 301.6019 | 272.8174 | 220429.8663 | 301601.8677 | 1.2354e-05 | 14 | 272817.4088
3 | 85 | CONCLUIDO | 5.0199 | 19.92 | 16.53 | 33.06 | 0.41 | 30 | 172.25 | 51.39 | 4 | 15 | 31.86 | 21478.05 | 157.47 | 2321.98 | 91.48 | 54.16 | 18962.03 | 0.59 | 0.93 | 0.17 | 1.12 | 1 | 10 | 200.3587 | 274.1396 | 247.9761 | 200358.6645 | 274139.564 | 1.2922e-05 | 13 | 247976.0688
4 | 85 | CONCLUIDO | 5.0405 | 19.84 | 16.48 | 34.11 | 0.51 | 29 | 173.71 | 51.39 | 5 | 0 | 32.32 | 21658.78 | 156.87 | 2321.98 | 89.08 | 54.16 | 17765.36 | 0.61 | 0.93 | 0.19 | 1.08 | 1 | 10 | 199.8144 | 273.3948 | 247.3024 | 199814.3659 | 273394.8306 | 1.2975e-05 | 13 | 247302.4116

## RESULTADOS_2
Unnamed: 0 | Volume de calda [L] | STATUS | Capacidade operacional [ha/h] | Tempo de missao [h] | Tempo util [h] | Tempo por voo [min] | Autonomia Projetada [h] | N° Voos | MTOW [kg] | Massa Estrutura [kg] | Combustível [kg] | Abastecimentos | Massa gerador | Potência gerador [W] | Combustível consumido [L] | Calda cons [L] | Distância percorrida [km] | Distância Pulverizando [km] | RTL ACUMULADO[m] | EOC [km/km] | EOC [h/h] | Tempo de manobra [h] | Tempo rtl_rtw [h] | V pulv [m/s] | V desloc [m/s] | Preço Total por ha Simples [R$/ha] | Preço Total por ha Presumido [R$/ha] | Preço Total por ha Real [R$/ha] | Preço Total Simples [R$] | Preço Total Presumido [R$] | Prod CAPEX [ha/h/R$] | Dias Trabalhados | Preço Total Real [R$]
0 | 20 | CONCLUIDO | 4.3388 | 23.05 | 19.87 | 10.19 | 0.34 | 117 | 51.33 | 24.83 | 1 | 0 | 5.51 | 6564.78 | 91.88 | 2322.57 | 198.05 | 54.16 | 71811.11 | 0.27 | 0.77 | 0.45 | 4.46 | 1 | 10 | 201.044 | 275.0773 | 248.8243 | 201043.9979 | 275077.2674 | 2.002e-05 | 16 | 248824.279

## RESULTADOS_11
Unnamed: 0 | Volume de calda [L] | STATUS | Capacidade operacional [ha/h] | Tempo de missao [h] | Tempo util [h] | Tempo por voo [min] | Autonomia Projetada [h] | N° Voos | MTOW [kg] | Massa Estrutura [kg] | Combustível [kg] | Abastecimentos | Massa gerador | Potência gerador [W] | Combustível consumido [L] | Calda cons [L] | Distância percorrida [km] | Distância Pulverizando [km] | RTL ACUMULADO[m] | EOC [km/km] | EOC [h/h] | Tempo de manobra [h] | Tempo rtl_rtw [h] | V pulv [m/s] | V desloc [m/s] | Preço Total por ha Simples [R$/ha] | Preço Total por ha Presumido [R$/ha] | Preço Total por ha Real [R$/ha] | Preço Total Simples [R$] | Preço Total Presumido [R$] | Prod CAPEX [ha/h/R$] | Dias Trabalhados | Preço Total Real [R$]
0 | 65 | CONCLUIDO | 3.5194 | 28.41 | 21.77 | 7.96 | 0.13 | 164 | 133.21 | 46.47 | 1 | 162 | 20.75 | 16663.42 | 224.58 | 2322.34 | 267.4 | 54.16 | 106251.01 | 0.2 | 0.7 | 0.37 | 6.36 | 1 | 10 | 321.1518 | 439.4141 | 397.477 | 321151.8349 | 439414.1087 | 1.0095e-05 | 19 | 397477.0429
1 | 65 | CONCLUIDO | 4.6629 | 21.45 | 17.63 | 17.63 | 0.26 | 60 | 134.55 | 46.47 | 2 | 58 | 21.09 | 16828.84 | 162.65 | 2322.33 | 128.65 | 54.16 | 37395.55 | 0.42 | 0.87 | 0.2 | 2.22 | 1 | 10 | 214.1517 | 293.0119 | 265.0472 | 214151.7385 | 293011.8563 | 1.3375e-05 | 14 | 265047.216
2 | 65 | CONCLUIDO | 5.022 | 19.91 | 16.73 | 27.12 | 0.39 | 37 | 135.9 | 46.47 | 3 | 1 | 21.43 | 16994.64 | 137.56 | 2322.19 | 96.7 | 54.16 | 21536.88 | 0.56 | 0.92 | 0.21 | 1.32 | 1 | 10 | 190.6838 | 260.902 | 236.0019 | 190683.7861 | 260901.9685 | 1.4405e-05 | 13 | 236001.8508
3 | 65 | CONCLUIDO | 5.022 | 19.91 | 16.73 | 27.12 | 0.52 | 37 | 137.25 | 46.47 | 4 | 0 | 21.78 | 17160.92 | 138.86 | 2322.15 | 96.68 | 54.16 | 21527.78 | 0.56 | 0.92 | 0.21 | 1.32 | 1 | 10 | 191.036 | 261.3838 | 236.4377 | 191035.9638 | 261383.8336 | 1.4405e-05 | 13 | 236437.7274

## RESULTADOS_13
Unnamed: 0 | Volume de calda [L] | STATUS | Capacidade operacional [ha/h] | Tempo de missao [h] | Tempo util [h] | Tempo por voo [min] | Autonomia Projetada [h] | N° Voos | MTOW [kg] | Massa Estrutura [kg] | Combustível [kg] | Abastecimentos | Massa gerador | Potência gerador [W] | Combustível consumido [L] | Calda cons [L] | Distância percorrida [km] | Distância Pulverizando [km] | RTL ACUMULADO[m] | EOC [km/km] | EOC [h/h] | Tempo de manobra [h] | Tempo rtl_rtw [h] | V pulv [m/s] | V desloc [m/s] | Preço Total por ha Simples [R$/ha] | Preço Total por ha Presumido [R$/ha] | Preço Total por ha Real [R$/ha] | Preço Total Simples [R$] | Preço Total Presumido [R$] | Prod CAPEX [ha/h/R$] | Dias Trabalhados | Preço Total Real [R$]
0 | 75 | CONCLUIDO | 3.24 | 30.86 | 22.81 | 7.24 | 0.12 | 189 | 150.44 | 49.1 | 1 | 187 | 25.34 | 18787.76 | 258.15 | 2322.69 | 302.79 | 54.16 | 123820.81 | 0.18 | 0.67 | 0.41 | 7.4 | 1 | 10 | 373.5875 | 511.1589 | 462.3746 | 373587.4745 | 511158.8641 | 8.772e-06 | 21 | 462374.5795
1 | 75 | CONCLUIDO | 4.4942 | 22.25 | 17.9 | 15.79 | 0.23 | 68 | 151.83 | 49.1 | 2 | 66 | 25.73 | 18959.54 | 185.9 | 2322.22 | 137.41 | 54.16 | 41737.37 | 0.39 | 0.86 | 0.22 | 2.49 | 1 | 10 | 237.1016 | 324.4129 | 293.4514 | 237101.648 | 324412.935 | 1.2168e-05 | 15 | 293451.4198
2 | 75 | CONCLUIDO | 4.98 | 20.08 | 16.64 | 26.28 | 0.35 | 38 | 153.23 | 49.1 | 3 | 35 | 26.13 | 19131.85 | 153.49 | 2322.19 | 95.05 | 54.16 | 20708.26 | 0.57 | 0.92 | 0.18 | 1.23 | 1 | 10 | 207.5809 | 284.0213 | 256.9147 | 207580.866 | 284021.2987 | 1.3483e-05 | 14 | 256914.7046
3 | 75 | CONCLUIDO | 5.025 | 19.9 | 16.65 | 31.21 | 0.46 | 32 | 154.63 | 49.1 | 4 | 0 | 26.53 | 19304.72 | 146.93 | 2322.13 | 94.58 | 54.16 | 20501.13 | 0.57 | 0.92 | 0.2 | 1.24 | 1 | 10 | 195.4415 | 267.4117 | 241.8903 | 195441.4897 | 267411.6685 | 1.3605e-05 | 13 | 241890.2742

## RESULTADOS_17
Unnamed: 0 | Volume de calda [L] | STATUS | Capacidade operacional [ha/h] | Tempo de missao [h] | Tempo util [h] | Tempo por voo [min] | Autonomia Projetada [h] | N° Voos | MTOW [kg] | Massa Estrutura [kg] | Combustível [kg] | Abastecimentos | Massa gerador | Potência gerador [W] | Combustível consumido [L] | Calda cons [L] | Distância percorrida [km] | Distância Pulverizando [km] | RTL ACUMULADO[m] | EOC [km/km] | EOC [h/h] | Tempo de manobra [h] | Tempo rtl_rtw [h] | V pulv [m/s] | V desloc [m/s] | Preço Total por ha Simples [R$/ha] | Preço Total por ha Presumido [R$/ha] | Preço Total por ha Real [R$/ha] | Preço Total Simples [R$] | Preço Total Presumido [R$] | Prod CAPEX [ha/h/R$] | Dias Trabalhados | Preço Total Real [R$]
0 | 95 | CONCLUIDO | 2.7462 | 36.41 | 24.98 | 6.22 | 0.1 | 241 | 185.69 | 53.44 | 1 | 239 | 36.26 | 23136.14 | 328.95 | 2323.12 | 375.15 | 54.16 | 159743.39 | 0.14 | 0.61 | 0.49 | 9.56 | 1 | 10 | 485.1739 | 663.8364 | 600.4808 | 485173.9292 | 663836.3743 | 6.7589e-06 | 24 | 600480.7624
1 | 95 | CONCLUIDO | 4.1264 | 24.23 | 18.6 | 13.13 | 0.19 | 85 | 187.21 | 53.44 | 2 | 83 | 36.77 | 23322.88 | 232.12 | 2322.27 | 161.21 | 54.16 | 53550.46 | 0.34 | 0.82 | 0.24 | 3.19 | 1 | 10 | 277.1466 | 379.2042 | 343.0135 | 277146.5833 | 379204.1821 | 1.0156e-05 | 16 | 343013.4672
2 | 95 | CONCLUIDO | 4.636 | 21.57 | 17.24 | 20.69 | 0.28 | 50 | 188.73 | 53.44 | 3 | 48 | 37.29 | 23510.33 | 202.09 | 2322.17 | 115.81 | 54.16 | 31025.01 | 0.47 | 0.89 | 0.18 | 1.83 | 1 | 10 | 242.7198 | 332.0999 | 300.4047 | 242719.7623 | 332099.8868 | 1.141e-05 | 15 | 300404.7397
3 | 95 | CONCLUIDO | 4.8707 | 20.53 | 16.8 | 29.64 | 0.37 | 34 | 190.25 | 53.44 | 4 | 32 | 37.82 | 23698.48 | 182.84 | 2322.03 | 101 | 54.16 | 23699.49 | 0.54 | 0.91 | 0.17 | 1.39 | 1 | 10 | 222.1145 | 303.9068 | 274.9024 | 222114.456 | 303906.7977 | 1.1988e-05 | 14 | 274902.3595
4 | 95 | CONCLUIDO | 5.046 | 19.82 | 16.38 | 37.8 | 0.46 | 26 | 191.78 | 53.44 | 5 | 4 | 38.35 | 23887.36 | 164.74 | 2322.07 | 86.16 | 54.16 | 16318.96 | 0.63 | 0.93 | 0.17 | 0.97 | 1 | 10 | 203.7078 | 278.722 | 252.1212 | 203707.8097 | 278722.0122 | 1.2419e-05 | 13 | 252121.1746
5 | 95 | CONCLUIDO | 5.0439 | 19.83 | 16.39 | 37.82 | 0.55 | 26 | 193.32 | 53.44 | 6 | 0 | 38.89 | 24076.95 | 165.93 | 2322.19 | 86.15 | 54.16 | 16316.76 | 0.63 | 0.93 | 0.18 | 0.98 | 1 | 10 | 204.0783 | 279.2289 | 252.5797 | 204078.2972 | 279228.9296 | 1.2414e-05 | 13 | 252579.7125

## RESULTADOS_9
Unnamed: 0 | Volume de calda [L] | STATUS | Capacidade operacional [ha/h] | Tempo de missao [h] | Tempo util [h] | Tempo por voo [min] | Autonomia Projetada [h] | N° Voos | MTOW [kg] | Massa Estrutura [kg] | Combustível [kg] | Abastecimentos | Massa gerador | Potência gerador [W] | Combustível consumido [L] | Calda cons [L] | Distância percorrida [km] | Distância Pulverizando [km] | RTL ACUMULADO[m] | EOC [km/km] | EOC [h/h] | Tempo de manobra [h] | Tempo rtl_rtw [h] | V pulv [m/s] | V desloc [m/s] | Preço Total por ha Simples [R$/ha] | Preço Total por ha Presumido [R$/ha] | Preço Total por ha Real [R$/ha] | Preço Total Simples [R$] | Preço Total Presumido [R$] | Prod CAPEX [ha/h/R$] | Dias Trabalhados | Preço Total Real [R$]
0 | 55 | CONCLUIDO | 3.8154 | 26.21 | 20.78 | 8.91 | 0.15 | 140 | 116.05 | 43.4 | 1 | 138 | 16.65 | 14546.17 | 191.72 | 2322.42 | 234.37 | 54.16 | 89856.79 | 0.23 | 0.74 | 0.33 | 5.37 | 1 | 10 | 283.039 | 387.2665 | 350.3063 | 283039.0077 | 387266.4572 | 1.1707e-05 | 18 | 350306.29
1 | 55 | CONCLUIDO | 4.8732 | 20.52 | 17.24 | 20.69 | 0.3 | 50 | 117.34 | 43.4 | 2 | 45 | 16.94 | 14705.49 | 135.3 | 2322.08 | 115.62 | 54.16 | 30932.26 | 0.47 | 0.89 | 0.19 | 1.83 | 1 | 10 | 199.725 | 273.2725 | 247.1918 | 199724.9877 | 273272.5394 | 1.4952e-05 | 14 | 247191.7918
2 | 55 | CONCLUIDO | 4.9511 | 20.2 | 17.06 | 23.27 | 0.45 | 44 | 118.63 | 43.4 | 3 | 0 | 17.23 | 14865.24 | 130.05 | 2322.22 | 107.71 | 54.16 | 27006.38 | 0.5 | 0.9 | 0.24 | 1.65 | 1 | 10 | 197.0014 | 269.546 | 243.8209 | 197001.3947 | 269545.9994 | 1.5191e-05 | 14 | 243820.9075

## resultados
Unnamed: 0 | Volume de calda [L] | STATUS | Capacidade operacional [ha/h] | Tempo de missao [h] | Tempo util [h] | Tempo por voo [min] | Autonomia Projetada [h] | N° Voos | MTOW [kg] | Massa Estrutura [kg] | Combustível [kg] | Abastecimentos | Massa gerador | Potência gerador [W] | Combustível consumido [L] | Calda cons [L] | Distância percorrida [km] | Distância Pulverizando [km] | RTL ACUMULADO[m] | EOC [km/km] | EOC [h/h] | Tempo de manobra [h] | Tempo rtl_rtw [h] | V pulv [m/s] | V desloc [m/s]
0 | 100 | CONCLUIDO | 2.6253 | 38.09 | 25.62 | 6 | 0.09 | 256 | 194.77 | 54.38 | 1 | 254 | 39.4 | 24256.19 | 348.89 | 2322.43 | 397.33 | 54.16 | 170754.48 | 0.14 | 0.6 | 0.51 | 10.21 | 1 | 10
1 | 100 | CONCLUIDO | 4.0434 | 24.73 | 18.75 | 12.64 | 0.18 | 89 | 196.32 | 54.38 | 2 | 87 | 39.95 | 24447.22 | 243 | 2322.43 | 166.39 | 54.16 | 56123.08 | 0.33 | 0.82 | 0.25 | 3.34 | 1 | 10
2 | 100 | CONCLUIDO | 4.5796 | 21.84 | 17.3 | 19.96 | 0.27 | 52 | 197.88 | 54.38 | 3 | 50 | 40.5 | 24639 | 211.98 | 2322.06 | 117.69 | 54.16 | 31958.11 | 0.46 | 0.89 | 0.19 | 1.89 | 1 | 10
3 | 100 | CONCLUIDO | 4.8962 | 20.42 | 16.55 | 28.37 | 0.36 | 35 | 199.44 | 54.38 | 4 | 33 | 41.06 | 24831.54 | 188.89 | 2322.19 | 92.57 | 54.16 | 19481.23 | 0.59 | 0.93 | 0.15 | 1.14 | 1 | 10
4 | 100 | CONCLUIDO | 5.0267 | 19.89 | 16.37 | 37.77 | 0.44 | 26 | 201.01 | 54.38 | 5 | 16 | 41.63 | 25024.84 | 172.25 | 2321.98 | 86.09 | 54.16 | 16285.29 | 0.63 | 0.94 | 0.16 | 0.96 | 1 | 10
5 | 100 | CONCLUIDO | 5.0456 | 19.82 | 16.33 | 39.19 | 0.53 | 25 | 202.58 | 54.38 | 6 | 0 | 42.2 | 25218.93 | 170.04 | 2322.06 | 84.34 | 54.16 | 15416.25 | 0.64 | 0.94 | 0.18 | 0.92 | 1 | 10
0 | 40 | CONCLUIDO | 4.3095 | 23.2 | 19.32 | 11.25 | 0.2 | 103 | 89.87 | 37.55 | 1 | 101 | 11.32 | 11317.98 | 140.98 | 2322.4 | 185.13 | 54.16 | 65422.74 | 0.29 | 0.79 | 0.27 | 3.91 | 1 | 10
1 | 40 | CONCLUIDO | 4.8137 | 20.77 | 17.7 | 17.7 | 0.39 | 60 | 91.1 | 37.55 | 2 | 0 | 11.54 | 11468.97 | 115.78 | 2322.24 | 128.41 | 54.16 | 37275.37 | 0.42 | 0.86 | 0.28 | 2.29 | 1 | 10
0 | 30 | CONCLUIDO | 4.6387 | 21.56 | 18.45 | 13.67 | 0.24 | 81 | 71.52 | 32.27 | 1 | 27 | 8.25 | 9054.6 | 105.38 | 2322.47 | 153.61 | 54.16 | 49769.95 | 0.35 | 0.83 | 0.31 | 3.04 | 1 | 10
1 | 30 | CONCLUIDO | 4.6528 | 21.49 | 18.42 | 13.99 | 0.48 | 79 | 72.7 | 32.27 | 2 | 0 | 8.43 | 9200.25 | 106.02 | 2322.47 | 151.54 | 54.16 | 48743.77 | 0.36 | 0.83 | 0.33 | 3.01 | 1 | 10
0 | 15 | CONCLUIDO | 4.0308 | 24.81 | 21.38 | 8.22 | 0.43 | 156 | 39.78 | 19.54 | 1 | 0 | 4.24 | 5140 | 83.72 | 2322.91 | 246.68 | 54.16 | 95932.92 | 0.22 | 0.72 | 0.56 | 5.96 | 1 | 10
0 | 70 | CONCLUIDO | 3.3828 | 29.56 | 22.25 | 7.58 | 0.12 | 176 | 141.81 | 47.83 | 1 | 174 | 22.98 | 17723.39 | 240.79 | 2322.56 | 283.7 | 54.16 | 114340.96 | 0.19 | 0.69 | 0.38 | 6.84 | 1 | 10
1 | 70 | CONCLUIDO | 4.5789 | 21.84 | 17.76 | 16.65 | 0.25 | 64 | 143.17 | 47.83 | 2 | 62 | 23.34 | 17891.86 | 174.48 | 2322.33 | 132.95 | 54.16 | 39527.93 | 0.41 | 0.86 | 0.21 | 2.35 | 1 | 10
2 | 70 | CONCLUIDO | 5.0636 | 19.75 | 16.48 | 27.47 | 0.37 | 36 | 144.54 | 47.83 | 3 | 16 | 23.71 | 18060.85 | 141.72 | 2322.08 | 88.87 | 54.16 | 17623.65 | 0.61 | 0.93 | 0.19 | 1.07 | 1 | 10
3 | 70 | CONCLUIDO | 5.0876 | 19.66 | 16.42 | 28.14 | 0.49 | 35 | 145.92 | 47.83 | 4 | 0 | 24.09 | 18230.35 | 140.54 | 2322.33 | 86.6 | 54.16 | 16494.61 | 0.63 | 0.93 | 0.19 | 1.01 | 1 | 10
0 | 90 | CONCLUIDO | 2.868 | 34.87 | 24.38 | 6.44 | 0.1 | 227 | 176.73 | 52.44 | 1 | 225 | 33.29 | 22031.19 | 310.08 | 2322.68 | 355.19 | 54.16 | 149833.09 | 0.15 | 0.63 | 0.47 | 8.96 | 1 | 10
1 | 90 | CONCLUIDO | 4.2124 | 23.74 | 18.44 | 13.66 | 0.2 | 81 | 178.21 | 52.44 | 2 | 79 | 33.77 | 22213.89 | 220.99 | 2322.34 | 155.76 | 54.16 | 50844.32 | 0.35 | 0.83 | 0.24 | 3.03 | 1 | 10
2 | 90 | CONCLUIDO | 4.7162 | 21.2 | 17.11 | 21.84 | 0.3 | 47 | 179.7 | 52.44 | 3 | 45 | 34.26 | 22397.24 | 190.74 | 2322.04 | 111.31 | 54.16 | 28789.83 | 0.49 | 0.89 | 0.18 | 1.7 | 1 | 10
3 | 90 | CONCLUIDO | 4.9528 | 20.19 | 16.63 | 31.19 | 0.39 | 32 | 181.19 | 52.44 | 4 | 30 | 34.75 | 22581.25 | 169.45 | 2322.12 | 95.48 | 54.16 | 20951.99 | 0.57 | 0.92 | 0.16 | 1.22 | 1 | 10
4 | 90 | CONCLUIDO | 5.0516 | 19.8 | 16.41 | 36.48 | 0.49 | 27 | 182.69 | 52.44 | 5 | 0 | 35.25 | 22766.06 | 160.04 | 2322.01 | 87.16 | 54.16 | 16818.3 | 0.62 | 0.93 | 0.18 | 1.01 | 1 | 10
0 | 10 | CONCLUIDO | 3.5002 | 28.57 | 24.33 | 6.27 | 0.64 | 233 | 26.11 | 12.1 | 1 | 0 | 3.01 | 3454.41 | 70.58 | 2323.36 | 341.49 | 54.16 | 142950.28 | 0.16 | 0.63 | 0.79 | 8.92 | 1 | 10
0 | 45 | CONCLUIDO | 4.1327 | 24.2 | 19.82 | 10.25 | 0.18 | 116 | 98.71 | 39.72 | 1 | 114 | 12.99 | 12407.75 | 158.66 | 2322.45 | 202.01 | 54.16 | 73795.98 | 0.27 | 0.77 | 0.3 | 4.41 | 1 | 10
1 | 45 | CONCLUIDO | 4.8807 | 20.49 | 17.41 | 19.71 | 0.35 | 53 | 99.95 | 39.72 | 2 | 0 | 13.24 | 12561.45 | 119.89 | 2322.31 | 119.22 | 54.16 | 32718.15 | 0.45 | 0.88 | 0.25 | 2 | 1 | 10
0 | 60 | CONCLUIDO | 3.663 | 27.3 | 21.28 | 8.4 | 0.14 | 152 | 124.63 | 45 | 1 | 150 | 18.64 | 15605.44 | 208.14 | 2322.19 | 251.23 | 54.16 | 98224.78 | 0.22 | 0.72 | 0.35 | 5.87 | 1 | 10
1 | 60 | CONCLUIDO | 4.7728 | 20.95 | 17.41 | 19 | 0.28 | 55 | 125.95 | 45 | 2 | 53 | 18.95 | 15767.7 | 148.91 | 2322.19 | 121.34 | 54.16 | 33767.08 | 0.45 | 0.88 | 0.2 | 2.01 | 1 | 10
2 | 60 | CONCLUIDO | 4.9932 | 20.03 | 16.87 | 25.31 | 0.42 | 40 | 127.27 | 45 | 3 | 0 | 19.27 | 15930.42 | 133.68 | 2322.16 | 101.41 | 54.16 | 23877.15 | 0.53 | 0.91 | 0.22 | 1.46 | 1 | 10
0 | 80 | CONCLUIDO | 3.1163 | 32.09 | 23.29 | 6.95 | 0.11 | 201 | 159.12 | 50.28 | 1 | 199 | 27.84 | 19859.16 | 274.62 | 2322.97 | 318.36 | 54.16 | 131545.35 | 0.17 | 0.66 | 0.43 | 7.87 | 1 | 10
1 | 80 | CONCLUIDO | 4.38 | 22.83 | 18.15 | 14.92 | 0.22 | 73 | 160.54 | 50.28 | 2 | 71 | 28.26 | 20034.4 | 198.88 | 2322.56 | 146.17 | 54.16 | 46092.91 | 0.37 | 0.84 | 0.22 | 2.74 | 1 | 10
2 | 80 | CONCLUIDO | 4.8808 | 20.49 | 16.84 | 24.65 | 0.33 | 41 | 161.97 | 50.28 | 3 | 39 | 28.69 | 20210.21 | 167.15 | 2322.16 | 102.08 | 54.16 | 24204.8 | 0.53 | 0.91 | 0.18 | 1.43 | 1 | 10
3 | 80 | CONCLUIDO | 5.0246 | 19.9 | 16.58 | 32.09 | 0.43 | 31 | 163.4 | 50.28 | 4 | 2 | 29.12 | 20386.62 | 151.31 | 2322.22 | 92.38 | 54.16 | 19407.06 | 0.59 | 0.92 | 0.19 | 1.17 | 1 | 10
4 | 80 | CONCLUIDO | 5.0234 | 19.91 | 16.58 | 32.1 | 0.54 | 31 | 164.83 | 50.28 | 5 | 0 | 29.55 | 20563.61 | 152.62 | 2322.14 | 92.44 | 54.16 | 19434.52 | 0.59 | 0.92 | 0.2 | 1.17 | 1 | 10
0 | 35 | CONCLUIDO | 4.5073 | 22.19 | 18.76 | 12.65 | 0.22 | 89 | 80.84 | 35.1 | 1 | 86 | 9.74 | 10204.21 | 121.91 | 2322.39 | 166.39 | 54.16 | 56122.9 | 0.33 | 0.82 | 0.25 | 3.35 | 1 | 10
1 | 35 | CONCLUIDO | 4.7445 | 21.08 | 18.01 | 15.89 | 0.43 | 68 | 82.04 | 35.1 | 2 | 0 | 9.94 | 10352.53 | 110.86 | 2322.3 | 138.58 | 54.16 | 42319.77 | 0.39 | 0.85 | 0.3 | 2.6 | 1 | 10
0 | 50 | CONCLUIDO | 3.9691 | 25.19 | 20.31 | 9.52 | 0.16 | 128 | 107.41 | 41.65 | 1 | 126 | 14.77 | 13481.73 | 175.36 | 2322.53 | 218.46 | 54.16 | 81960.74 | 0.25 | 0.75 | 0.31 | 4.9 | 1 | 10
1 | 50 | CONCLUIDO | 4.907 | 20.38 | 17.25 | 21.13 | 0.32 | 49 | 108.68 | 41.65 | 2 | 11 | 15.03 | 13638.32 | 124.86 | 2322.3 | 114.56 | 54.16 | 30407.6 | 0.47 | 0.89 | 0.23 | 1.84 | 1 | 10
2 | 50 | CONCLUIDO | 4.921 | 20.32 | 17.22 | 21.52 | 0.48 | 48 | 109.96 | 41.65 | 3 | 0 | 15.31 | 13795.21 | 125.44 | 2322.17 | 112.98 | 54.16 | 29621.55 | 0.48 | 0.89 | 0.24 | 1.81 | 1 | 10
0 | 25 | CONCLUIDO | 4.5318 | 22.07 | 18.96 | 12.11 | 0.28 | 94 | 61.76 | 28.92 | 1 | 0 | 6.84 | 7851.41 | 98.23 | 2322.68 | 169.03 | 54.16 | 57417.57 | 0.32 | 0.81 | 0.38 | 3.55 | 1 | 10
0 | 85 | CONCLUIDO | 2.9883 | 33.46 | 23.84 | 6.68 | 0.11 | 214 | 167.88 | 51.39 | 1 | 212 | 30.49 | 20939.59 | 292.36 | 2323.21 | 337.06 | 54.16 | 140830.9 | 0.16 | 0.64 | 0.45 | 8.42 | 1 | 10
1 | 85 | CONCLUIDO | 4.297 | 23.27 | 18.29 | 14.25 | 0.21 | 77 | 169.33 | 51.39 | 2 | 75 | 30.94 | 21118.46 | 209.77 | 2322.26 | 150.69 | 54.16 | 48332.48 | 0.36 | 0.84 | 0.23 | 2.88 | 1 | 10
2 | 85 | CONCLUIDO | 4.7994 | 20.84 | 16.97 | 23.14 | 0.31 | 44 | 170.79 | 51.39 | 3 | 42 | 31.4 | 21297.94 | 179.13 | 2322.16 | 106.61 | 54.16 | 26456.36 | 0.51 | 0.9 | 0.18 | 1.56 | 1 | 10
3 | 85 | CONCLUIDO | 5.0199 | 19.92 | 16.53 | 33.06 | 0.41 | 30 | 172.25 | 51.39 | 4 | 15 | 31.86 | 21478.05 | 157.47 | 2321.98 | 91.48 | 54.16 | 18962.03 | 0.59 | 0.93 | 0.17 | 1.12 | 1 | 10
4 | 85 | CONCLUIDO | 5.0405 | 19.84 | 16.48 | 34.11 | 0.51 | 29 | 173.71 | 51.39 | 5 | 0 | 32.32 | 21658.78 | 156.87 | 2321.98 | 89.08 | 54.16 | 17765.36 | 0.61 | 0.93 | 0.19 | 1.08 | 1 | 10
0 | 20 | CONCLUIDO | 4.3388 | 23.05 | 19.87 | 10.19 | 0.34 | 117 | 51.33 | 24.83 | 1 | 0 | 5.51 | 6564.78 | 91.88 | 2322.57 | 198.05 | 54.16 | 71811.11 | 0.27 | 0.77 | 0.45 | 4.46 | 1 | 10
0 | 65 | CONCLUIDO | 3.5194 | 28.41 | 21.77 | 7.96 | 0.13 | 164 | 133.21 | 46.47 | 1 | 162 | 20.75 | 16663.42 | 224.58 | 2322.34 | 267.4 | 54.16 | 106251.01 | 0.2 | 0.7 | 0.37 | 6.36 | 1 | 10
1 | 65 | CONCLUIDO | 4.6629 | 21.45 | 17.63 | 17.63 | 0.26 | 60 | 134.55 | 46.47 | 2 | 58 | 21.09 | 16828.84 | 162.65 | 2322.33 | 128.65 | 54.16 | 37395.55 | 0.42 | 0.87 | 0.2 | 2.22 | 1 | 10
2 | 65 | CONCLUIDO | 5.022 | 19.91 | 16.73 | 27.12 | 0.39 | 37 | 135.9 | 46.47 | 3 | 1 | 21.43 | 16994.64 | 137.56 | 2322.19 | 96.7 | 54.16 | 21536.88 | 0.56 | 0.92 | 0.21 | 1.32 | 1 | 10
3 | 65 | CONCLUIDO | 5.022 | 19.91 | 16.73 | 27.12 | 0.52 | 37 | 137.25 | 46.47 | 4 | 0 | 21.78 | 17160.92 | 138.86 | 2322.15 | 96.68 | 54.16 | 21527.78 | 0.56 | 0.92 | 0.21 | 1.32 | 1 | 10
0 | 75 | CONCLUIDO | 3.24 | 30.86 | 22.81 | 7.24 | 0.12 | 189 | 150.44 | 49.1 | 1 | 187 | 25.34 | 18787.76 | 258.15 | 2322.69 | 302.79 | 54.16 | 123820.81 | 0.18 | 0.67 | 0.41 | 7.4 | 1 | 10
1 | 75 | CONCLUIDO | 4.4942 | 22.25 | 17.9 | 15.79 | 0.23 | 68 | 151.83 | 49.1 | 2 | 66 | 25.73 | 18959.54 | 185.9 | 2322.22 | 137.41 | 54.16 | 41737.37 | 0.39 | 0.86 | 0.22 | 2.49 | 1 | 10
2 | 75 | CONCLUIDO | 4.98 | 20.08 | 16.64 | 26.28 | 0.35 | 38 | 153.23 | 49.1 | 3 | 35 | 26.13 | 19131.85 | 153.49 | 2322.19 | 95.05 | 54.16 | 20708.26 | 0.57 | 0.92 | 0.18 | 1.23 | 1 | 10
3 | 75 | CONCLUIDO | 5.025 | 19.9 | 16.65 | 31.21 | 0.46 | 32 | 154.63 | 49.1 | 4 | 0 | 26.53 | 19304.72 | 146.93 | 2322.13 | 94.58 | 54.16 | 20501.13 | 0.57 | 0.92 | 0.2 | 1.24 | 1 | 10
0 | 95 | CONCLUIDO | 2.7462 | 36.41 | 24.98 | 6.22 | 0.1 | 241 | 185.69 | 53.44 | 1 | 239 | 36.26 | 23136.14 | 328.95 | 2323.12 | 375.15 | 54.16 | 159743.39 | 0.14 | 0.61 | 0.49 | 9.56 | 1 | 10
1 | 95 | CONCLUIDO | 4.1264 | 24.23 | 18.6 | 13.13 | 0.19 | 85 | 187.21 | 53.44 | 2 | 83 | 36.77 | 23322.88 | 232.12 | 2322.27 | 161.21 | 54.16 | 53550.46 | 0.34 | 0.82 | 0.24 | 3.19 | 1 | 10
2 | 95 | CONCLUIDO | 4.636 | 21.57 | 17.24 | 20.69 | 0.28 | 50 | 188.73 | 53.44 | 3 | 48 | 37.29 | 23510.33 | 202.09 | 2322.17 | 115.81 | 54.16 | 31025.01 | 0.47 | 0.89 | 0.18 | 1.83 | 1 | 10
3 | 95 | CONCLUIDO | 4.8707 | 20.53 | 16.8 | 29.64 | 0.37 | 34 | 190.25 | 53.44 | 4 | 32 | 37.82 | 23698.48 | 182.84 | 2322.03 | 101 | 54.16 | 23699.49 | 0.54 | 0.91 | 0.17 | 1.39 | 1 | 10
4 | 95 | CONCLUIDO | 5.046 | 19.82 | 16.38 | 37.8 | 0.46 | 26 | 191.78 | 53.44 | 5 | 4 | 38.35 | 23887.36 | 164.74 | 2322.07 | 86.16 | 54.16 | 16318.96 | 0.63 | 0.93 | 0.17 | 0.97 | 1 | 10
5 | 95 | CONCLUIDO | 5.0439 | 19.83 | 16.39 | 37.82 | 0.55 | 26 | 193.32 | 53.44 | 6 | 0 | 38.89 | 24076.95 | 165.93 | 2322.19 | 86.15 | 54.16 | 16316.76 | 0.63 | 0.93 | 0.18 | 0.98 | 1 | 10
0 | 55 | CONCLUIDO | 3.8154 | 26.21 | 20.78 | 8.91 | 0.15 | 140 | 116.05 | 43.4 | 1 | 138 | 16.65 | 14546.17 | 191.72 | 2322.42 | 234.37 | 54.16 | 89856.79 | 0.23 | 0.74 | 0.33 | 5.37 | 1 | 10
1 | 55 | CONCLUIDO | 4.8732 | 20.52 | 17.24 | 20.69 | 0.3 | 50 | 117.34 | 43.4 | 2 | 45 | 16.94 | 14705.49 | 135.3 | 2322.08 | 115.62 | 54.16 | 30932.26 | 0.47 | 0.89 | 0.19 | 1.83 | 1 | 10
2 | 55 | CONCLUIDO | 4.9511 | 20.2 | 17.06 | 23.27 | 0.45 | 44 | 118.63 | 43.4 | 3 | 0 | 17.23 | 14865.24 | 130.05 | 2322.22 | 107.71 | 54.16 | 27006.38 | 0.5 | 0.9 | 0.24 | 1.65 | 1 | 10

## gráficos
Selecione o eixo X:
Selecione o eixo Y:
Selecione o eixo Z:
Eixo X | Eixo Y | Eixo Z

## hidden (hidden)
Unnamed: 0
Volume de calda [L]
STATUS
Capacidade operacional [ha/h]
Tempo de missao [h]
Tempo util [h]
Tempo por voo [min]
Autonomia Projetada [h]
N° Voos
MTOW [kg]
Massa Estrutura [kg]
Combustível [kg]
Abastecimentos
Massa gerador
Potência gerador [W]
Combustível consumido [L]
Calda cons [L]
Distância percorrida [km]
Distância Pulverizando [km]
RTL ACUMULADO[m]
EOC [km/km]
EOC [h/h]
Tempo de manobra [h]
Tempo rtl_rtw [h]
V pulv [m/s]
V desloc [m/s]