## RESULTADOS_18
Unnamed: 0 | Volume de calda [L] | STATUS | Capacidade operacional [ha/h] | Tempo de missao [h] | Tempo util [h] | Tempo por voo [min] | Autonomia Projetada [h] | N° Voos | MTOW [kg] | Massa Estrutura [kg] | Combustível [kg] | Abastecimentos | Massa gerador | Potência gerador [W] | Combustível consumido [L] | Calda cons [L] | Distância percorrida [km] | Distância Pulverizando [km] | RTL ACUMULADO[m] | EOC [km/km] | EOC [h/h] | Tempo de manobra [h] | Tempo rtl_rtw [h] | V pulv [m/s] | V desloc [m/s] | Preço Total por ha Simples [R$/ha] | Preço Total por ha Presumido [R$/ha] | Preço Total por ha Real [R$/ha] | Preço Total Simples [R$] | Preço Total Presumido [R$] | Prod CAPEX [ha/h/R$] | Dias Trabalhados | Preço Total Real [R$]
0 | 100 | CONCLUIDO | 1.476 | 67.75 | 46.8 | 5.92 | 0.09 | 474 | 194.77 | 54.38 | 1 | 472 | 39.4 | 24256.19 | 648.08 | 2395.76 | 727.51 | 86.77 | 313863.79 | 0.12 | 0.52 | 4.75 | 18.84 | 1 | 10 | 1344.3697 | 1839.426 | 1663.8737 | 1344369.7208 | 1839425.9614 | 3.5583e-06 | 45 | 1663873.7293
1 | 100 | CONCLUIDO | 2.3011 | 43.46 | 34.37 | 12.2 | 0.18 | 169 | 196.32 | 54.38 | 2 | 167 | 39.95 | 24447.22 | 464.83 | 2394.9 | 309.87 | 86.77 | 106567.76 | 0.28 | 0.71 | 4.27 | 6.42 | 1 | 10 | 704.3288 | 963.6937 | 871.7201 | 704328.7718 | 963693.6983 | 5.5474e-06 | 29 | 871720.1243
2 | 100 | CONCLUIDO | 2.6147 | 38.24 | 31.76 | 18.68 | 0.27 | 102 | 197.88 | 54.38 | 3 | 100 | 40.5 | 24639 | 419.52 | 2394.92 | 222.88 | 86.77 | 63406.08 | 0.39 | 0.77 | 4.15 | 3.81 | 1 | 10 | 581.7415 | 795.9644 | 719.9987 | 581741.5018 | 795964.3874 | 6.3035e-06 | 25 | 719998.6634
3 | 100 | CONCLUIDO | 2.7844 | 35.91 | 30.6 | 25.5 | 0.36 | 72 | 199.44 | 54.38 | 4 | 70 | 41.06 | 24831.54 | 393.08 | 2394.82 | 184.21 | 86.77 | 44220.53 | 0.47 | 0.8 | 4.09 | 2.65 | 1 | 10 | 534.6423 | 731.5212 | 661.7059 | 534642.3211 | 731521.2105 | 6.7126e-06 | 24 | 661705.8529
4 | 100 | CONCLUIDO | 2.8851 | 34.66 | 30.01 | 32.73 | 0.44 | 55 | 201.01 | 54.38 | 5 | 53 | 41.63 | 25024.84 | 374.96 | 2394.64 | 164.44 | 86.77 | 34420.09 | 0.53 | 0.82 | 4.07 | 2.06 | 1 | 10 | 503.9199 | 689.4854 | 623.6819 | 503919.8616 | 689485.3861 | 6.9553e-06 | 23 | 623681.8685
5 | 100 | CONCLUIDO | 2.9621 | 33.76 | 29.53 | 40.27 | 0.53 | 44 | 202.58 | 54.38 | 6 | 42 | 42.2 | 25218.93 | 356.74 | 2394.64 | 148.72 | 86.77 | 26618.83 | 0.58 | 0.83 | 4.05 | 1.58 | 1 | 10 | 476.9591 | 652.5965 | 590.3136 | 476959.1088 | 652596.4946 | 7.141e-06 | 22 | 590313.6011
6 | 100 | CONCLUIDO | 3.0141 | 33.18 | 29.26 | 48.77 | 0.61 | 36 | 204.16 | 54.38 | 7 | 34 | 42.78 | 25413.94 | 340.84 | 2394.65 | 139.74 | 86.77 | 22168.95 | 0.62 | 0.84 | 4.04 | 1.31 | 1 | 10 | 464.4712 | 635.51 | 574.8579 | 464471.2419 | 635510.0443 | 7.2663e-06 | 22 | 574857.8576
7 | 100 | CONCLUIDO | 3.0499 | 32.79 | 29.07 | 56.26 | 0.69 | 31 | 205.75 | 54.38 | 8 | 28 | 43.37 | 25609.61 | 325.36 | 2394.59 | 133.27 | 86.77 | 18955.36 | 0.65 | 0.84 | 4.03 | 1.12 | 1 | 10 | 454.0862 | 621.3008 | 562.0047 | 454086.2397 | 621300.826 | 7.3526e-06 | 22 | 562004.7471
8 | 100 | CONCLUIDO | 3.0772 | 32.5 | 28.93 | 64.29 | 0.77 | 27 | 207.34 | 54.38 | 9 | 14 | 43.96 | 25806.1 | 311.59 | 2394.68 | 128.12 | 86.77 | 16402.65 | 0.68 | 0.85 | 4.04 | 0.98 | 1 | 10 | 445.4755 | 609.5192 | 551.3475 | 445475.4775 | 609519.2013 | 7.4185e-06 | 22 | 551347.5442
9 | 100 | CONCLUIDO | 3.0908 | 32.35 | 28.87 | 69.28 | 0.85 | 25 | 208.94 | 54.38 | 10 | 1 | 44.56 | 26003.41 | 307.78 | 2394.58 | 125.4 | 86.77 | 15051.72 | 0.69 | 0.85 | 4.05 | 0.92 | 1 | 10 | 442.615 | 605.6054 | 547.8072 | 442615.0042 | 605605.3755 | 7.4512e-06 | 22 | 547807.2485
10 | 100 | CONCLUIDO | 3.0908 | 32.35 | 28.87 | 69.28 | 0.93 | 25 | 210.55 | 54.38 | 11 | 0 | 45.17 | 26201.54 | 310.06 | 2394.58 | 125.38 | 86.77 | 15043.3 | 0.69 | 0.85 | 4.05 | 0.92 | 1 | 10 | 443.6186 | 606.9785 | 549.0494 | 443618.6008 | 606978.5407 | 7.4512e-06 | 22 | 549049.3607

## RESULTADOS_6
Unnamed: 0 | Volume de calda [L] | STATUS | Capacidade operacional [ha/h] | Tempo de missao [h] | Tempo util [h] | Tempo por voo [min] | Autonomia Projetada [h] | N° Voos | MTOW [kg] | Massa Estrutura [kg] | Combustível [kg] | Abastecimentos | Massa gerador | Potência gerador [W] | Combustível consumido [L] | Calda cons [L] | Distância percorrida [km] | Distância Pulverizando [km] | RTL ACUMULADO[m] | EOC [km/km] | EOC [h/h] | Tempo de manobra [h] | Tempo rtl_rtw [h] | V pulv [m/s] | V desloc [m/s] | Preço Total por ha Simples [R$/ha] | Preço Total por ha Presumido [R$/ha] | Preço Total por ha Real [R$/ha] | Preço Total Simples [R$] | Preço Total Presumido [R$] | Prod CAPEX [ha/h/R$] | Dias Trabalhados | Preço Total Real [R$]
0 | 40 | CONCLUIDO | 2.4003 | 41.66 | 35.83 | 10.44 | 0.2 | 206 | 89.87 | 37.55 | 1 | 204 | 11.32 | 11317.98 | 283.71 | 2395.08 | 358.93 | 86.77 | 130910.08 | 0.24 | 0.68 | 4.32 | 7.88 | 1 | 10 | 525.6795 | 719.2579 | 650.613 | 525679.5279 | 719257.9214 | 8.3741e-06 | 28 | 650612.9549
1 | 40 | CONCLUIDO | 2.9134 | 34.32 | 30.89 | 23.46 | 0.39 | 79 | 91.1 | 37.55 | 2 | 74 | 11.54 | 11468.97 | 216.32 | 2394.77 | 193.88 | 86.77 | 49021.55 | 0.45 | 0.79 | 4.11 | 2.94 | 1 | 10 | 390.0012 | 533.6169 | 482.6892 | 390001.2235 | 533616.8796 | 1.0164e-05 | 23 | 482689.2336
2 | 40 | CONCLUIDO | 2.9935 | 33.41 | 30.31 | 29.82 | 0.57 | 61 | 92.32 | 37.55 | 3 | 0 | 11.77 | 11620.34 | 202.11 | 2394.86 | 171.45 | 86.77 | 37896.12 | 0.51 | 0.81 | 4.18 | 2.36 | 1 | 10 | 368.2052 | 503.7946 | 455.7132 | 368205.2095 | 503794.6117 | 1.0444e-05 | 22 | 455713.1611

## RESULTADOS_4
Unnamed: 0 | Volume de calda [L] | STATUS | Capacidade operacional [ha/h] | Tempo de missao [h] | Tempo util [h] | Tempo por voo [min] | Autonomia Projetada [h] | N° Voos | MTOW [kg] | Massa Estrutura [kg] | Combustível [kg] | Abastecimentos | Massa gerador | Potência gerador [W] | Combustível consumido [L] | Calda cons [L] | Distância percorrida [km] | Distância Pulverizando [km] | RTL ACUMULADO[m] | EOC [km/km] | EOC [h/h] | Tempo de manobra [h] | Tempo rtl_rtw [h] | V pulv [m/s] | V desloc [m/s] | Preço Total por ha Simples [R$/ha] | Preço Total por ha Presumido [R$/ha] | Preço Total por ha Real [R$/ha] | Preço Total Simples [R$] | Preço Total Presumido [R$] | Prod CAPEX [ha/h/R$] | Dias Trabalhados | Preço Total Real [R$]
0 | 30 | CONCLUIDO | 2.6065 | 38.37 | 34.03 | 12.76 | 0.24 | 160 | 71.52 | 32.27 | 1 | 158 | 8.25 | 9054.6 | 220.53 | 2395.07 | 298.95 | 86.77 | 101150.25 | 0.29 | 0.72 | 4.25 | 6.08 | 1 | 10 | 427.4329 | 584.8325 | 529.0169 | 427432.8966 | 584832.5461 | 1.0212e-05 | 25 | 529016.9487
1 | 30 | CONCLUIDO | 2.9307 | 34.12 | 31.02 | 22.98 | 0.48 | 81 | 72.7 | 32.27 | 2 | 0 | 8.43 | 9200.25 | 179.08 | 2394.79 | 194.29 | 86.77 | 49218.72 | 0.45 | 0.79 | 4.22 | 3.07 | 1 | 10 | 362.203 | 495.5821 | 448.2845 | 362203.0139 | 495582.1429 | 1.1483e-05 | 23 | 448284.4787

## RESULTADOS_1
Unnamed: 0 | Volume de calda [L] | STATUS | Capacidade operacional [ha/h] | Tempo de missao [h] | Tempo util [h] | Tempo por voo [min] | Autonomia Projetada [h] | N° Voos | MTOW [kg] | Massa Estrutura [kg] | Combustível [kg] | Abastecimentos | Massa gerador | Potência gerador [W] | Combustível consumido [L] | Calda cons [L] | Distância percorrida [km] | Distância Pulverizando [km] | RTL ACUMULADO[m] | EOC [km/km] | EOC [h/h] | Tempo de manobra [h] | Tempo rtl_rtw [h] | V pulv [m/s] | V desloc [m/s] | Preço Total por ha Simples [R$/ha] | Preço Total por ha Presumido [R$/ha] | Preço Total por ha Real [R$/ha] | Preço Total Simples [R$] | Preço Total Presumido [R$] | Prod CAPEX [ha/h/R$] | Dias Trabalhados | Preço Total Real [R$]
0 | 15 | CONCLUIDO | 2.6622 | 37.56 | 34.08 | 12.7 | 0.43 | 161 | 39.78 | 19.54 | 1 | 0 | 4.24 | 5140 | 133.67 | 2395.51 | 292.59 | 86.77 | 97965.67 | 0.3 | 0.72 | 4.46 | 6.12 | 1 | 10 | 356.1966 | 487.3639 | 440.8506 | 356196.6055 | 487363.91 | 1.3795e-05 | 25 | 440850.5824

## RESULTADOS_12
Unnamed: 0 | Volume de calda [L] | STATUS | Capacidade operacional [ha/h] | Tempo de missao [h] | Tempo util [h] | Tempo por voo [min] | Autonomia Projetada [h] | N° Voos | MTOW [kg] | Massa Estrutura [kg] | Combustível [kg] | Abastecimentos | Massa gerador | Potência gerador [W] | Combustível consumido [L] | Calda cons [L] | Distância percorrida [km] | Distância Pulverizando [km] | RTL ACUMULADO[m] | EOC [km/km] | EOC [h/h] | Tempo de manobra [h] | Tempo rtl_rtw [h] | V pulv [m/s] | V desloc [m/s] | Preço Total por ha Simples [R$/ha] | Preço Total por ha Presumido [R$/ha] | Preço Total por ha Real [R$/ha] | Preço Total Simples [R$] | Preço Total Presumido [R$] | Prod CAPEX [ha/h/R$] | Dias Trabalhados | Preço Total Real [R$]
0 | 70 | CONCLUIDO | 1.894 | 52.8 | 40.95 | 7.38 | 0.12 | 333 | 141.81 | 47.83 | 1 | 331 | 22.98 | 17723.39 | 457.01 | 2395.44 | 529.93 | 86.77 | 215777.87 | 0.16 | 0.6 | 4.55 | 12.99 | 1 | 10 | 847.2032 | 1159.1807 | 1048.5502 | 847203.1591 | 1159180.7382 | 5.2725e-06 | 35 | 1048550.1555
1 | 70 | CONCLUIDO | 2.5898 | 38.61 | 32.72 | 15.46 | 0.25 | 127 | 143.17 | 47.83 | 2 | 125 | 23.34 | 17891.86 | 349.71 | 2394.71 | 255.2 | 86.77 | 79443.3 | 0.34 | 0.75 | 4.18 | 4.77 | 1 | 10 | 541.2368 | 740.5441 | 669.8676 | 541236.839 | 740544.1208 | 7.2095e-06 | 26 | 669867.6293
2 | 70 | CONCLUIDO | 2.8434 | 35.17 | 30.75 | 24.27 | 0.37 | 76 | 144.54 | 47.83 | 3 | 74 | 23.71 | 18060.85 | 312.14 | 2394.75 | 189.14 | 86.77 | 46664.26 | 0.46 | 0.8 | 4.1 | 2.8 | 1 | 10 | 462.7468 | 633.1505 | 572.7235 | 462746.7561 | 633150.5267 | 7.9155e-06 | 23 | 572723.529
3 | 70 | CONCLUIDO | 2.9707 | 33.66 | 29.9 | 33.85 | 0.49 | 53 | 145.92 | 47.83 | 4 | 51 | 24.09 | 18230.35 | 286.03 | 2394.58 | 161.01 | 86.77 | 32715.79 | 0.54 | 0.82 | 4.07 | 1.95 | 1 | 10 | 428.5035 | 586.2975 | 530.342 | 428503.5454 | 586297.4551 | 8.2699e-06 | 22 | 530342.0488
4 | 70 | CONCLUIDO | 3.056 | 32.72 | 29.37 | 45.18 | 0.6 | 39 | 147.3 | 47.83 | 5 | 31 | 24.47 | 18400.38 | 262.91 | 2394.55 | 143.1 | 86.77 | 23829.57 | 0.61 | 0.83 | 4.05 | 1.42 | 1 | 10 | 410.8175 | 562.0987 | 508.4528 | 410817.5276 | 562098.6652 | 8.5073e-06 | 22 | 508452.7575
5 | 70 | CONCLUIDO | 3.0714 | 32.56 | 29.29 | 48.82 | 0.71 | 36 | 148.68 | 47.83 | 6 | 0 | 24.85 | 18570.94 | 256.31 | 2394.59 | 139.27 | 86.77 | 21931.06 | 0.62 | 0.84 | 4.08 | 1.34 | 1 | 10 | 406.6966 | 556.4603 | 503.3525 | 406696.6211 | 556460.2591 | 8.5502e-06 | 22 | 503352.473

## RESULTADOS_16
Unnamed: 0 | Volume de calda [L] | STATUS | Capacidade operacional [ha/h] | Tempo de missao [h] | Tempo util [h] | Tempo por voo [min] | Autonomia Projetada [h] | N° Voos | MTOW [kg] | Massa Estrutura [kg] | Combustível [kg] | Abastecimentos | Massa gerador | Potência gerador [W] | Combustível consumido [L] | Calda cons [L] | Distância percorrida [km] | Distância Pulverizando [km] | RTL ACUMULADO[m] | EOC [km/km] | EOC [h/h] | Tempo de manobra [h] | Tempo rtl_rtw [h] | V pulv [m/s] | V desloc [m/s] | Preço Total por ha Simples [R$/ha] | Preço Total por ha Presumido [R$/ha] | Preço Total por ha Real [R$/ha] | Preço Total Simples [R$] | Preço Total Presumido [R$] | Prod CAPEX [ha/h/R$] | Dias Trabalhados | Preço Total Real [R$]
0 | 90 | CONCLUIDO | 1.6067 | 62.24 | 44.74 | 6.33 | 0.1 | 424 | 176.73 | 52.44 | 1 | 422 | 33.29 | 22031.19 | 580.71 | 2395.63 | 657 | 86.77 | 278856.75 | 0.13 | 0.55 | 4.71 | 16.79 | 1 | 10 | 1149.3573 | 1572.6013 | 1422.5145 | 1149357.2789 | 1572601.335 | 4.0416e-06 | 41 | 1422514.4708
1 | 90 | CONCLUIDO | 2.3947 | 41.76 | 33.83 | 13.09 | 0.2 | 155 | 178.21 | 52.44 | 2 | 153 | 33.77 | 22213.89 | 426.94 | 2394.79 | 291.74 | 86.77 | 97570.95 | 0.3 | 0.72 | 4.25 | 5.88 | 1 | 10 | 647.4415 | 885.8581 | 801.313 | 647441.533 | 885858.0685 | 6.0237e-06 | 28 | 801313.0178
2 | 90 | CONCLUIDO | 2.6856 | 37.24 | 31.47 | 20.09 | 0.3 | 94 | 179.7 | 52.44 | 3 | 92 | 34.26 | 22397.24 | 385.17 | 2394.71 | 213.5 | 86.77 | 58754.92 | 0.41 | 0.78 | 4.13 | 3.52 | 1 | 10 | 548.571 | 750.579 | 678.9448 | 548570.9825 | 750579.0195 | 6.7555e-06 | 25 | 678944.8113
3 | 90 | CONCLUIDO | 2.8436 | 35.17 | 30.4 | 27.64 | 0.39 | 66 | 181.19 | 52.44 | 4 | 64 | 34.75 | 22581.25 | 360.27 | 2394.67 | 177.27 | 86.77 | 40783.81 | 0.49 | 0.81 | 4.1 | 2.45 | 1 | 10 | 496.7913 | 679.7318 | 614.8591 | 496791.2956 | 679731.7676 | 7.1529e-06 | 23 | 614859.1217
4 | 90 | CONCLUIDO | 2.9425 | 33.98 | 29.79 | 35.74 | 0.49 | 50 | 182.69 | 52.44 | 5 | 48 | 35.25 | 22766.06 | 339.48 | 2394.65 | 157.12 | 86.77 | 30788.43 | 0.55 | 0.82 | 4.06 | 1.84 | 1 | 10 | 476.2279 | 651.5961 | 589.4086 | 476227.9248 | 651596.0564 | 7.4017e-06 | 23 | 589408.6433
5 | 90 | CONCLUIDO | 3.0079 | 33.25 | 29.4 | 44.1 | 0.58 | 40 | 184.19 | 52.44 | 6 | 38 | 35.75 | 22951.43 | 321.86 | 2394.71 | 144.52 | 86.77 | 24538.85 | 0.6 | 0.83 | 4.04 | 1.45 | 1 | 10 | 451.825 | 618.2068 | 559.2061 | 451824.9636 | 618206.8483 | 7.5662e-06 | 22 | 559206.0544
6 | 90 | CONCLUIDO | 3.06 | 32.68 | 29.12 | 54.6 | 0.67 | 32 | 185.7 | 52.44 | 7 | 28 | 36.26 | 23137.49 | 302.92 | 2394.55 | 134.94 | 86.77 | 19784.18 | 0.64 | 0.84 | 4.04 | 1.17 | 1 | 10 | 438.5779 | 600.0816 | 542.8107 | 438577.8784 | 600081.6019 | 7.6973e-06 | 22 | 542810.6561
7 | 90 | CONCLUIDO | 3.0884 | 32.38 | 28.96 | 62.06 | 0.76 | 28 | 187.22 | 52.44 | 8 | 10 | 36.78 | 23324.24 | 291.12 | 2394.58 | 128.96 | 86.77 | 16817.67 | 0.67 | 0.85 | 4.05 | 1.02 | 1 | 10 | 430.8732 | 589.5398 | 533.2749 | 430873.2456 | 589539.7834 | 7.7687e-06 | 22 | 533274.9339
8 | 90 | CONCLUIDO | 3.0866 | 32.4 | 28.98 | 62.1 | 0.85 | 28 | 188.74 | 52.44 | 9 | 0 | 37.3 | 23511.69 | 292.53 | 2394.79 | 129.14 | 86.77 | 16907.74 | 0.67 | 0.85 | 4.06 | 1.03 | 1 | 10 | 431.6783 | 590.6413 | 534.2713 | 431678.2742 | 590641.259 | 7.7642e-06 | 22 | 534271.2863

## RESULTADOS_0
Unnamed: 0 | Volume de calda [L] | STATUS | Capacidade operacional [ha/h] | Tempo de missao [h] | Tempo util [h] | Tempo por voo [min] | Autonomia Projetada [h] | N° Voos | MTOW [kg] | Massa Estrutura [kg] | Combustível [kg] | Abastecimentos | Massa gerador | Potência gerador [W] | Combustível consumido [L] | Calda cons [L] | Distância percorrida [km] | Distância Pulverizando [km] | RTL ACUMULADO[m] | EOC [km/km] | EOC [h/h] | Tempo de manobra [h] | Tempo rtl_rtw [h] | V pulv [m/s] | V desloc [m/s] | Preço Total por ha Simples [R$/ha] | Preço Total por ha Presumido [R$/ha] | Preço Total por ha Real [R$/ha] | Preço Total Simples [R$] | Preço Total Presumido [R$] | Prod CAPEX [ha/h/R$] | Dias Trabalhados | Preço Total Real [R$]
0 | 10 | CONCLUIDO | 2.4136 | 41.43 | 37.12 | 9.28 | 0.64 | 240 | 26.11 | 12.1 | 1 | 0 | 3.01 | 3454.41 | 107.77 | 2395.9 | 390.53 | 86.77 | 146543.86 | 0.22 | 0.66 | 4.69 | 9.16 | 1 | 10 | 365.8309 | 500.546 | 452.7746 | 365830.8961 | 500545.9714 | 1.473e-05 | 27 | 452774.5664

## RESULTADOS_7
Unnamed: 0 | Volume de calda [L] | STATUS | Capacidade operacional [ha/h] | Tempo de missao [h] | Tempo util [h] | Tempo por voo [min] | Autonomia Projetada [h] | N° Voos | MTOW [kg] | Massa Estrutura [kg] | Combustível [kg] | Abastecimentos | Massa gerador | Potência gerador [W] | Combustível consumido [L] | Calda cons [L] | Distância percorrida [km] | Distância Pulverizando [km] | RTL ACUMULADO[m] | EOC [km/km] | EOC [h/h] | Tempo de manobra [h] | Tempo rtl_rtw [h] | V pulv [m/s] | V desloc [m/s] | Preço Total por ha Simples [R$/ha] | Preço Total por ha Presumido [R$/ha] | Preço Total por ha Real [R$/ha] | Preço Total Simples [R$] | Preço Total Presumido [R$] | Prod CAPEX [ha/h/R$] | Dias Trabalhados | Preço Total Real [R$]
0 | 45 | CONCLUIDO | 2.3055 | 43.37 | 36.7 | 9.66 | 0.18 | 228 | 98.71 | 39.72 | 1 | 226 | 12.99 | 12407.75 | 313.38 | 2395 | 387.52 | 86.77 | 145095.65 | 0.22 | 0.67 | 4.37 | 8.75 | 1 | 10 | 572.1124 | 782.7894 | 708.0811 | 572112.3889 | 782789.4103 | 7.6702e-06 | 29 | 708081.0876
1 | 45 | CONCLUIDO | 2.8564 | 35.01 | 31.21 | 21.28 | 0.35 | 88 | 99.95 | 39.72 | 2 | 86 | 13.24 | 12561.45 | 241.9 | 2394.71 | 204.74 | 86.77 | 54405.24 | 0.42 | 0.79 | 4.13 | 3.26 | 1 | 10 | 410.7834 | 562.052 | 508.4105 | 410783.4034 | 562051.975 | 9.503e-06 | 23 | 508410.5234
2 | 45 | CONCLUIDO | 3.0134 | 33.19 | 30.05 | 32.19 | 0.52 | 56 | 101.2 | 39.72 | 3 | 16 | 13.49 | 12715.54 | 212.46 | 2394.93 | 163.89 | 86.77 | 34142.55 | 0.53 | 0.82 | 4.13 | 2.1 | 1 | 10 | 375.3785 | 513.6094 | 464.5913 | 375378.4981 | 513609.4217 | 1.0025e-05 | 22 | 464591.2593
3 | 45 | CONCLUIDO | 3.0179 | 33.14 | 30.02 | 32.75 | 0.69 | 55 | 102.45 | 39.72 | 4 | 0 | 13.74 | 12870.03 | 212.76 | 2394.78 | 162.38 | 86.77 | 33390.83 | 0.53 | 0.82 | 4.14 | 2.07 | 1 | 10 | 375.2 | 513.3651 | 464.3703 | 375199.9674 | 513365.148 | 1.004e-05 | 22 | 464370.2988

## RESULTADOS_10
Unnamed: 0 | Volume de calda [L] | STATUS | Capacidade operacional [ha/h] | Tempo de missao [h] | Tempo util [h] | Tempo por voo [min] | Autonomia Projetada [h] | N° Voos | MTOW [kg] | Massa Estrutura [kg] | Combustível [kg] | Abastecimentos | Massa gerador | Potência gerador [W] | Combustível consumido [L] | Calda cons [L] | Distância percorrida [km] | Distância Pulverizando [km] | RTL ACUMULADO[m] | EOC [km/km] | EOC [h/h] | Tempo de manobra [h] | Tempo rtl_rtw [h] | V pulv [m/s] | V desloc [m/s] | Preço Total por ha Simples [R$/ha] | Preço Total por ha Presumido [R$/ha] | Preço Total por ha Real [R$/ha] | Preço Total Simples [R$] | Preço Total Presumido [R$] | Prod CAPEX [ha/h/R$] | Dias Trabalhados | Preço Total Real [R$]
0 | 60 | CONCLUIDO | 2.0523 | 48.73 | 39.18 | 8.11 | 0.14 | 290 | 124.63 | 45 | 1 | 288 | 18.64 | 15605.44 | 398.8 | 2394.99 | 470.64 | 86.77 | 186344.67 | 0.18 | 0.63 | 4.48 | 11.23 | 1 | 10 | 721.7607 | 987.5448 | 893.2949 | 721760.6937 | 987544.8229 | 6.0797e-06 | 32 | 893294.9311
1 | 60 | CONCLUIDO | 2.6875 | 37.21 | 32.19 | 17.09 | 0.28 | 113 | 125.95 | 45 | 2 | 111 | 18.95 | 15767.7 | 309.74 | 2394.88 | 237.3 | 86.77 | 70561.55 | 0.37 | 0.76 | 4.17 | 4.24 | 1 | 10 | 491.6278 | 672.6669 | 608.4685 | 491627.8309 | 672666.8873 | 7.9615e-06 | 25 | 608468.5037
2 | 60 | CONCLUIDO | 2.9153 | 34.3 | 30.46 | 27.27 | 0.42 | 67 | 127.27 | 45 | 3 | 65 | 19.27 | 15930.42 | 273.73 | 2394.95 | 179.71 | 86.77 | 41998.52 | 0.48 | 0.8 | 4.08 | 2.51 | 1 | 10 | 431.4399 | 590.315 | 533.9762 | 431439.8554 | 590315.044 | 8.6363e-06 | 23 | 533976.2047
3 | 60 | CONCLUIDO | 3.035 | 32.95 | 29.64 | 38.66 | 0.55 | 46 | 128.59 | 45 | 4 | 34 | 19.59 | 16093.6 | 246.05 | 2394.72 | 151.91 | 86.77 | 28199.62 | 0.57 | 0.83 | 4.07 | 1.69 | 1 | 10 | 399.0652 | 546.0186 | 493.9074 | 399065.2048 | 546018.6187 | 8.9909e-06 | 22 | 493907.3681
4 | 60 | CONCLUIDO | 3.0618 | 32.66 | 29.48 | 43.14 | 0.68 | 41 | 129.92 | 45 | 5 | 0 | 19.92 | 16257.24 | 238.43 | 2394.89 | 144.99 | 86.77 | 24767.6 | 0.6 | 0.83 | 4.1 | 1.53 | 1 | 10 | 393.6493 | 538.6084 | 487.2043 | 393649.3259 | 538608.3742 | 9.0703e-06 | 22 | 487204.3469

## RESULTADOS_14
Unnamed: 0 | Volume de calda [L] | STATUS | Capacidade operacional [ha/h] | Tempo de missao [h] | Tempo util [h] | Tempo por voo [min] | Autonomia Projetada [h] | N° Voos | MTOW [kg] | Massa Estrutura [kg] | Combustível [kg] | Abastecimentos | Massa gerador | Potência gerador [W] | Combustível consumido [L] | Calda cons [L] | Distância percorrida [km] | Distância Pulverizando [km] | RTL ACUMULADO[m] | EOC [km/km] | EOC [h/h] | Tempo de manobra [h] | Tempo rtl_rtw [h] | V pulv [m/s] | V desloc [m/s] | Preço Total por ha Simples [R$/ha] | Preço Total por ha Presumido [R$/ha] | Preço Total por ha Real [R$/ha] | Preço Total Simples [R$] | Preço Total Presumido [R$] | Prod CAPEX [ha/h/R$] | Dias Trabalhados | Preço Total Real [R$]
0 | 80 | CONCLUIDO | 1.7478 | 57.22 | 42.74 | 6.8 | 0.11 | 377 | 159.12 | 50.28 | 1 | 375 | 27.84 | 19859.16 | 516.58 | 2395.32 | 590.75 | 86.77 | 245967.65 | 0.15 | 0.57 | 4.6 | 14.79 | 1 | 10 | 986.9071 | 1350.3299 | 1221.4563 | 986907.1143 | 1350329.853 | 4.6104e-06 | 38 | 1221456.2671
1 | 80 | CONCLUIDO | 2.4844 | 40.25 | 33.35 | 14.09 | 0.22 | 142 | 160.54 | 50.28 | 2 | 140 | 28.26 | 20034.4 | 389.42 | 2394.99 | 276.03 | 86.77 | 89781.34 | 0.31 | 0.73 | 4.22 | 5.4 | 1 | 10 | 594.7243 | 813.728 | 736.0669 | 594724.2623 | 813727.973 | 6.5534e-06 | 27 | 736066.9173
2 | 80 | CONCLUIDO | 2.7664 | 36.15 | 31.08 | 21.94 | 0.33 | 85 | 161.97 | 50.28 | 3 | 83 | 28.69 | 20210.21 | 349.58 | 2394.58 | 200.09 | 86.77 | 52094.92 | 0.43 | 0.79 | 4.13 | 3.14 | 1 | 10 | 505.0504 | 691.0322 | 625.081 | 505050.353 | 691032.1743 | 7.2973e-06 | 24 | 625081.0334
3 | 80 | CONCLUIDO | 2.9036 | 34.44 | 30.18 | 30.18 | 0.43 | 60 | 163.4 | 50.28 | 4 | 58 | 29.12 | 20386.62 | 324.8 | 2394.71 | 170.73 | 86.77 | 37539.38 | 0.51 | 0.81 | 4.07 | 2.23 | 1 | 10 | 468.2369 | 640.6624 | 579.5185 | 468236.9067 | 640662.3929 | 7.6592e-06 | 23 | 579518.4733
4 | 80 | CONCLUIDO | 2.9969 | 33.37 | 29.59 | 39.46 | 0.54 | 45 | 164.83 | 50.28 | 5 | 43 | 29.55 | 20563.61 | 303.49 | 2394.62 | 150.58 | 86.77 | 27539.79 | 0.58 | 0.83 | 4.06 | 1.65 | 1 | 10 | 439.5265 | 601.3796 | 543.9848 | 439526.5395 | 601379.6019 | 7.9053e-06 | 22 | 543984.7767
5 | 80 | CONCLUIDO | 3.0607 | 32.67 | 29.22 | 50.09 | 0.64 | 35 | 166.27 | 50.28 | 6 | 29 | 29.99 | 20741.2 | 281.52 | 2394.67 | 137.95 | 86.77 | 21278.68 | 0.63 | 0.84 | 4.04 | 1.27 | 1 | 10 | 424.0532 | 580.2084 | 524.8341 | 424053.2403 | 580208.3513 | 8.0736e-06 | 22 | 524834.0806
6 | 80 | CONCLUIDO | 3.0761 | 32.51 | 29.15 | 54.66 | 0.74 | 32 | 167.72 | 50.28 | 7 | 3 | 30.44 | 20919.39 | 272.98 | 2394.7 | 134.85 | 86.77 | 19739.08 | 0.64 | 0.84 | 4.07 | 1.21 | 1 | 10 | 419.0374 | 573.3454 | 518.6261 | 419037.3503 | 573345.3893 | 8.1143e-06 | 22 | 518626.11
7 | 80 | CONCLUIDO | 3.0826 | 32.44 | 29.12 | 56.35 | 0.84 | 31 | 169.17 | 50.28 | 8 | 0 | 30.89 | 21098.19 | 275.21 | 2394.62 | 133.4 | 86.77 | 19019.79 | 0.65 | 0.84 | 4.07 | 1.17 | 1 | 10 | 419.5091 | 573.9908 | 519.2099 | 419509.0612 | 573990.805 | 8.1314e-06 | 22 | 519209.9282

## RESULTADOS_5
Unnamed: 0 | Volume de calda [L] | STATUS | Capacidade operacional [ha/h] | Tempo de missao [h] | Tempo util [h] | Tempo por voo [min] | Autonomia Projetada [h] | N° Voos | MTOW [kg] | Massa Estrutura [kg] | Combustível [kg] | Abastecimentos | Massa gerador | Potência gerador [W] | Combustível consumido [L] | Calda cons [L] | Distância percorrida [km] | Distância Pulverizando [km] | RTL ACUMULADO[m] | EOC [km/km] | EOC [h/h] | Tempo de manobra [h] | Tempo rtl_rtw [h] | V pulv [m/s] | V desloc [m/s] | Preço Total por ha Simples [R$/ha] | Preço Total por ha Presumido [R$/ha] | Preço Total por ha Real [R$/ha] | Preço Total Simples [R$] | Preço Total Presumido [R$] | Prod CAPEX [ha/h/R$] | Dias Trabalhados | Preço Total Real [R$]
0 | 35 | CONCLUIDO | 2.4998 | 40 | 34.94 | 11.39 | 0.22 | 184 | 80.84 | 35.1 | 1 | 182 | 9.74 | 10204.21 | 253.16 | 2394.72 | 329.46 | 86.77 | 116288.02 | 0.26 | 0.7 | 4.28 | 6.99 | 1 | 10 | 480.8781 | 657.9586 | 595.1639 | 480878.0602 | 657958.5769 | 9.2039e-06 | 27 | 595163.9337
1 | 35 | CONCLUIDO | 2.953 | 33.86 | 30.7 | 24.89 | 0.43 | 74 | 82.04 | 35.1 | 2 | 34 | 9.94 | 10352.53 | 193.29 | 2394.64 | 186.01 | 86.77 | 45111.43 | 0.47 | 0.8 | 4.15 | 2.75 | 1 | 10 | 372.0579 | 509.0661 | 460.4815 | 372057.9223 | 509066.0633 | 1.0873e-05 | 23 | 460481.5127
2 | 35 | CONCLUIDO | 2.9678 | 33.7 | 30.6 | 26.23 | 0.63 | 70 | 83.25 | 35.1 | 3 | 0 | 10.15 | 10501.19 | 193.06 | 2394.81 | 181.27 | 86.77 | 42760.21 | 0.48 | 0.8 | 4.18 | 2.65 | 1 | 10 | 361.5205 | 494.6483 | 447.4398 | 361520.5102 | 494648.3112 | 1.0927e-05 | 22 | 447439.7706

## RESULTADOS_8
Unnamed: 0 | Volume de calda [L] | STATUS | Capacidade operacional [ha/h] | Tempo de missao [h] | Tempo util [h] | Tempo por voo [min] | Autonomia Projetada [h] | N° Voos | MTOW [kg] | Massa Estrutura [kg] | Combustível [kg] | Abastecimentos | Massa gerador | Potência gerador [W] | Combustível consumido [L] | Calda cons [L] | Distância percorrida [km] | Distância Pulverizando [km] | RTL ACUMULADO[m] | EOC [km/km] | EOC [h/h] | Tempo de manobra [h] | Tempo rtl_rtw [h] | V pulv [m/s] | V desloc [m/s] | Preço Total por ha Simples [R$/ha] | Preço Total por ha Presumido [R$/ha] | Preço Total por ha Real [R$/ha] | Preço Total Simples [R$] | Preço Total Presumido [R$] | Prod CAPEX [ha/h/R$] | Dias Trabalhados | Preço Total Real [R$]
0 | 50 | CONCLUIDO | 2.2174 | 45.1 | 37.53 | 9.04 | 0.16 | 249 | 107.41 | 41.65 | 1 | 247 | 14.77 | 13481.73 | 342.26 | 2395.31 | 415.92 | 86.77 | 159191.62 | 0.21 | 0.65 | 4.39 | 9.57 | 1 | 10 | 619.8922 | 848.1639 | 767.2163 | 619892.2135 | 848163.8742 | 7.0701e-06 | 30 | 767216.3045
1 | 50 | CONCLUIDO | 2.7958 | 35.77 | 31.58 | 19.53 | 0.32 | 97 | 108.68 | 41.65 | 2 | 95 | 15.03 | 13638.32 | 266.13 | 2394.8 | 216.9 | 86.77 | 60441.18 | 0.4 | 0.78 | 4.14 | 3.63 | 1 | 10 | 441.4778 | 604.0494 | 546.3998 | 441477.7829 | 604049.3792 | 8.9144e-06 | 24 | 546399.7543
2 | 50 | CONCLUIDO | 3.0045 | 33.28 | 30 | 32.15 | 0.48 | 56 | 109.96 | 41.65 | 3 | 49 | 15.31 | 13795.21 | 228.37 | 2394.69 | 163.8 | 86.77 | 34097.69 | 0.53 | 0.82 | 4.09 | 2.05 | 1 | 10 | 386.8073 | 529.2468 | 478.7362 | 386807.257 | 529246.7537 | 9.5798e-06 | 22 | 478736.1864
3 | 50 | CONCLUIDO | 3.0374 | 32.92 | 29.8 | 36.49 | 0.63 | 49 | 111.23 | 41.65 | 4 | 0 | 15.58 | 13952.52 | 221.19 | 2394.65 | 155.1 | 86.77 | 29781.83 | 0.56 | 0.82 | 4.13 | 1.85 | 1 | 10 | 381.2217 | 521.6043 | 471.8231 | 381221.6873 | 521604.3309 | 9.6847e-06 | 22 | 471823.1456

## RESULTADOS_3
Unnamed: 0 | Volume de calda [L] | STATUS | Capacidade operacional [ha/h] | Tempo de missao [h] | Tempo util [h] | Tempo por voo [min] | Autonomia Projetada [h] | N° Voos | MTOW [kg] | Massa Estrutura [kg] | Combustível [kg] | Abastecimentos | Massa gerador | Potência gerador [W] | Combustível consumido [L] | Calda cons [L] | Distância percorrida [km] | Distância Pulverizando [km] | RTL ACUMULADO[m] | EOC [km/km] | EOC [h/h] | Tempo de manobra [h] | Tempo rtl_rtw [h] | V pulv [m/s] | V desloc [m/s] | Preço Total por ha Simples [R$/ha] | Preço Total por ha Presumido [R$/ha] | Preço Total por ha Real [R$/ha] | Preço Total Simples [R$] | Preço Total Presumido [R$] | Prod CAPEX [ha/h/R$] | Dias Trabalhados | Preço Total Real [R$]
0 | 25 | CONCLUIDO | 2.7221 | 36.74 | 33.06 | 14.7 | 0.28 | 135 | 61.76 | 28.92 | 1 | 128 | 6.84 | 7851.41 | 184.77 | 2394.85 | 266.84 | 86.77 | 85223 | 0.33 | 0.74 | 4.19 | 5.11 | 1 | 10 | 383.5976 | 524.8552 | 474.7638 | 383597.6297 | 524855.2001 | 1.1479e-05 | 24 | 474763.7564
1 | 25 | CONCLUIDO | 2.8759 | 34.77 | 31.63 | 19.56 | 0.55 | 97 | 62.92 | 28.92 | 2 | 0 | 7 | 7994.37 | 168.08 | 2394.89 | 214 | 86.77 | 58993 | 0.41 | 0.77 | 4.27 | 3.68 | 1 | 10 | 355.1858 | 485.9809 | 439.5995 | 355185.7906 | 485980.8684 | 1.2128e-05 | 23 | 439599.5364

## RESULTADOS_15
Unnamed: 0 | Volume de calda [L] | STATUS | Capacidade operacional [ha/h] | Tempo de missao [h] | Tempo util [h] | Tempo por voo [min] | Autonomia Projetada [h] | N° Voos | MTOW [kg] | Massa Estrutura [kg] | Combustível [kg] | Abastecimentos | Massa gerador | Potência gerador [W] | Combustível consumido [L] | Calda cons [L] | Distância percorrida [km] | Distância Pulverizando [km] | RTL ACUMULADO[m] | EOC [km/km] | EOC [h/h] | Tempo de manobra [h] | Tempo rtl_rtw [h] | V pulv [m/s] | V desloc [m/s] | Preço Total por ha Simples [R$/ha] | Preço Total por ha Presumido [R$/ha] | Preço Total por ha Real [R$/ha] | Preço Total Simples [R$] | Preço Total Presumido [R$] | Prod CAPEX [ha/h/R$] | Dias Trabalhados | Preço Total Real [R$]
0 | 85 | CONCLUIDO | 1.6765 | 59.65 | 43.72 | 6.56 | 0.11 | 400 | 167.88 | 51.39 | 1 | 398 | 30.49 | 20939.59 | 548.04 | 2395.76 | 623.45 | 86.77 | 262203.79 | 0.14 | 0.56 | 4.65 | 15.76 | 1 | 10 | 1060.1303 | 1450.517 | 1312.0817 | 1060130.2517 | 1450516.98 | 4.3155e-06 | 39 | 1312081.6752
1 | 85 | CONCLUIDO | 2.4437 | 40.92 | 33.53 | 13.59 | 0.21 | 148 | 169.33 | 51.39 | 2 | 146 | 30.94 | 21118.46 | 407.36 | 2394.98 | 282.63 | 86.77 | 93050.02 | 0.31 | 0.73 | 4.21 | 5.58 | 1 | 10 | 614.5582 | 840.8656 | 760.6146 | 614558.2005 | 840865.6424 | 6.2904e-06 | 27 | 760614.6056
2 | 85 | CONCLUIDO | 2.7279 | 36.66 | 31.27 | 21.08 | 0.31 | 89 | 170.79 | 51.39 | 3 | 87 | 31.4 | 21297.94 | 367.3 | 2394.69 | 206.42 | 86.77 | 55242.15 | 0.42 | 0.78 | 4.13 | 3.32 | 1 | 10 | 521.4393 | 713.4562 | 645.365 | 521439.2851 | 713456.2341 | 7.0219e-06 | 24 | 645364.9725
3 | 85 | CONCLUIDO | 2.8745 | 34.79 | 30.28 | 28.84 | 0.41 | 63 | 172.25 | 51.39 | 4 | 61 | 31.86 | 21478.05 | 342.93 | 2394.71 | 173.62 | 86.77 | 38969.78 | 0.5 | 0.81 | 4.08 | 2.33 | 1 | 10 | 482.4899 | 660.164 | 597.1588 | 482489.8889 | 660163.9519 | 7.3993e-06 | 23 | 597158.8309
4 | 85 | CONCLUIDO | 2.9645 | 33.73 | 29.73 | 37.17 | 0.51 | 48 | 173.71 | 51.39 | 5 | 46 | 32.32 | 21658.78 | 322.62 | 2394.59 | 155.16 | 86.77 | 29816.88 | 0.56 | 0.82 | 4.07 | 1.78 | 1 | 10 | 453.9374 | 621.0971 | 561.8205 | 453937.379 | 621097.1483 | 7.631e-06 | 22 | 561820.5082
5 | 85 | CONCLUIDO | 3.0375 | 32.92 | 29.3 | 47.51 | 0.61 | 37 | 175.18 | 51.39 | 6 | 35 | 32.79 | 21840.16 | 301.04 | 2394.56 | 140.5 | 86.77 | 22541.49 | 0.62 | 0.84 | 4.05 | 1.35 | 1 | 10 | 437.3105 | 598.3475 | 541.2421 | 437310.5169 | 598347.542 | 7.8189e-06 | 22 | 541242.0924
6 | 85 | CONCLUIDO | 3.0761 | 32.51 | 29.09 | 56.3 | 0.7 | 31 | 176.66 | 51.39 | 7 | 18 | 33.27 | 22022.17 | 286.25 | 2394.61 | 133.24 | 86.77 | 18939 | 0.65 | 0.84 | 4.05 | 1.14 | 1 | 10 | 427.3934 | 584.7785 | 528.9681 | 427393.4197 | 584778.5321 | 7.9182e-06 | 22 | 528968.0898
7 | 85 | CONCLUIDO | 3.0811 | 32.46 | 29.07 | 58.13 | 0.8 | 30 | 178.14 | 51.39 | 8 | 1 | 33.75 | 22204.83 | 283.01 | 2394.57 | 131.81 | 86.77 | 18232.37 | 0.66 | 0.84 | 4.07 | 1.12 | 1 | 10 | 425.5631 | 582.2742 | 526.7027 | 425563.079 | 582274.1792 | 7.9311e-06 | 22 | 526702.7487
8 | 85 | CONCLUIDO | 3.0813 | 32.45 | 29.07 | 58.13 | 0.89 | 30 | 179.63 | 51.39 | 9 | 0 | 34.24 | 22388.15 | 285.18 | 2394.57 | 131.77 | 86.77 | 18211.17 | 0.66 | 0.84 | 4.07 | 1.12 | 1 | 10 | 426.5076 | 583.5666 | 527.8718 | 426507.643 | 583566.5734 | 7.9316e-06 | 22 | 527871.7987

## RESULTADOS_2
Unnamed: 0 | Volume de calda [L] | STATUS | Capacidade operacional [ha/h] | Tempo de missao [h] | Tempo util [h] | Tempo por voo [min] | Autonomia Projetada [h] | N° Voos | MTOW [kg] | Massa Estrutura [kg] | Combustível [kg] | Abastecimentos | Massa gerador | Potência gerador [W] | Combustível consumido [L] | Calda cons [L] | Distância percorrida [km] | Distância Pulverizando [km] | RTL ACUMULADO[m] | EOC [km/km] | EOC [h/h] | Tempo de manobra [h] | Tempo rtl_rtw [h] | V pulv [m/s] | V desloc [m/s] | Preço Total por ha Simples [R$/ha] | Preço Total por ha Presumido [R$/ha] | Preço Total por ha Real [R$/ha] | Preço Total Simples [R$] | Preço Total Presumido [R$] | Prod CAPEX [ha/h/R$] | Dias Trabalhados | Preço Total Real [R$]
0 | 20 | CONCLUIDO | 2.7825 | 35.94 | 32.68 | 15.81 | 0.34 | 124 | 51.33 | 24.83 | 1 | 27 | 5.51 | 6564.78 | 152.67 | 2395.03 | 248.85 | 86.77 | 76279.19 | 0.35 | 0.75 | 4.32 | 4.73 | 1 | 10 | 356.7548 | 488.1277 | 441.5415 | 356754.8312 | 488127.699 | 1.2839e-05 | 24 | 441541.4765
1 | 20 | CONCLUIDO | 2.7954 | 35.77 | 32.55 | 16.14 | 0.66 | 121 | 52.47 | 24.83 | 2 | 0 | 5.64 | 6705.1 | 154.61 | 2394.95 | 243.2 | 86.77 | 73472.17 | 0.36 | 0.75 | 4.35 | 4.6 | 1 | 10 | 356.8548 | 488.2645 | 441.6652 | 356854.8367 | 488264.5309 | 1.2899e-05 | 24 | 441665.2493

## RESULTADOS_11
Unnamed: 0 | Volume de calda [L] | STATUS | Capacidade operacional [ha/h] | Tempo de missao [h] | Tempo util [h] | Tempo por voo [min] | Autonomia Projetada [h] | N° Voos | MTOW [kg] | Massa Estrutura [kg] | Combustível [kg] | Abastecimentos | Massa gerador | Potência gerador [W] | Combustível consumido [L] | Calda cons [L] | Distância percorrida [km] | Distância Pulverizando [km] | RTL ACUMULADO[m] | EOC [km/km] | EOC [h/h] | Tempo de manobra [h] | Tempo rtl_rtw [h] | V pulv [m/s] | V desloc [m/s] | Preço Total por ha Simples [R$/ha] | Preço Total por ha Presumido [R$/ha] | Preço Total por ha Real [R$/ha] | Preço Total Simples [R$] | Preço Total Presumido [R$] | Prod CAPEX [ha/h/R$] | Dias Trabalhados | Preço Total Real [R$]
0 | 65 | CONCLUIDO | 1.9733 | 50.68 | 40.03 | 7.72 | 0.13 | 311 | 133.21 | 46.47 | 1 | 309 | 20.75 | 16663.42 | 427.34 | 2395.35 | 499.31 | 86.77 | 200575.2 | 0.17 | 0.61 | 4.5 | 12.07 | 1 | 10 | 777.1631 | 1063.3488 | 961.8643 | 777163.1013 | 1063348.8412 | 5.66e-06 | 33 | 961864.3202
1 | 65 | CONCLUIDO | 2.6383 | 37.9 | 32.46 | 16.23 | 0.26 | 120 | 134.55 | 46.47 | 2 | 118 | 21.09 | 16828.84 | 329.86 | 2394.88 | 246.44 | 86.77 | 75097.8 | 0.35 | 0.76 | 4.17 | 4.5 | 1 | 10 | 511.4021 | 699.7229 | 632.9423 | 511402.0857 | 699722.8951 | 7.5674e-06 | 25 | 632942.3241
2 | 65 | CONCLUIDO | 2.8734 | 34.8 | 30.66 | 25.55 | 0.39 | 72 | 135.9 | 46.47 | 3 | 70 | 21.43 | 16994.64 | 293.79 | 2394.61 | 186.37 | 86.77 | 45301.79 | 0.47 | 0.8 | 4.1 | 2.71 | 1 | 10 | 447.9925 | 612.9632 | 554.4628 | 447992.5391 | 612963.156 | 8.2417e-06 | 23 | 554462.8127
3 | 65 | CONCLUIDO | 3.0077 | 33.25 | 29.73 | 36.41 | 0.52 | 49 | 137.25 | 46.47 | 4 | 47 | 21.78 | 17160.92 | 265.6 | 2394.68 | 155.42 | 86.77 | 29940.7 | 0.56 | 0.82 | 4.06 | 1.79 | 1 | 10 | 413.0696 | 565.1801 | 511.2401 | 413069.6134 | 565180.0685 | 8.6269e-06 | 22 | 511240.076
4 | 65 | CONCLUIDO | 3.0624 | 32.65 | 29.41 | 45.25 | 0.64 | 39 | 138.6 | 46.47 | 5 | 11 | 22.13 | 17327.69 | 248.54 | 2394.62 | 143.42 | 86.77 | 23991.95 | 0.6 | 0.83 | 4.08 | 1.46 | 1 | 10 | 401.1012 | 548.8044 | 496.4273 | 401101.22 | 548804.3845 | 8.7838e-06 | 22 | 496427.2643
5 | 65 | CONCLUIDO | 3.0695 | 32.58 | 29.36 | 46.36 | 0.76 | 38 | 139.95 | 46.47 | 6 | 0 | 22.49 | 17494.97 | 249.84 | 2394.97 | 141.34 | 86.77 | 22954.74 | 0.61 | 0.83 | 4.09 | 1.41 | 1 | 10 | 401.1147 | 548.8228 | 496.4439 | 401114.6691 | 548822.7862 | 8.8042e-06 | 22 | 496443.9098

## RESULTADOS_13
Unnamed: 0 | Volume de calda [L] | STATUS | Capacidade operacional [ha/h] | Tempo de missao [h] | Tempo util [h] | Tempo por voo [min] | Autonomia Projetada [h] | N° Voos | MTOW [kg] | Massa Estrutura [kg] | Combustível [kg] | Abastecimentos | Massa gerador | Potência gerador [W] | Combustível consumido [L] | Calda cons [L] | Distância percorrida [km] | Distância Pulverizando [km] | RTL ACUMULADO[m] | EOC [km/km] | EOC [h/h] | Tempo de manobra [h] | Tempo rtl_rtw [h] | V pulv [m/s] | V desloc [m/s] | Preço Total por ha Simples [R$/ha] | Preço Total por ha Presumido [R$/ha] | Preço Total por ha Real [R$/ha] | Preço Total Simples [R$] | Preço Total Presumido [R$] | Prod CAPEX [ha/h/R$] | Dias Trabalhados | Preço Total Real [R$]
0 | 75 | CONCLUIDO | 1.8192 | 54.97 | 41.85 | 7.07 | 0.12 | 355 | 150.44 | 49.1 | 1 | 353 | 25.34 | 18787.76 | 486.61 | 2395.28 | 560.43 | 86.77 | 230915.94 | 0.15 | 0.59 | 4.58 | 13.89 | 1 | 10 | 910.3817 | 1245.6244 | 1126.7438 | 910381.7326 | 1245624.4497 | 4.9253e-06 | 36 | 1126743.8005
1 | 75 | CONCLUIDO | 2.541 | 39.36 | 32.98 | 14.77 | 0.23 | 134 | 151.83 | 49.1 | 2 | 132 | 25.73 | 18959.54 | 369.16 | 2394.89 | 263.69 | 86.77 | 83650.97 | 0.33 | 0.74 | 4.2 | 5.03 | 1 | 10 | 561.8256 | 768.7145 | 695.3495 | 561825.5635 | 768714.522 | 6.8795e-06 | 26 | 695349.4869
2 | 75 | CONCLUIDO | 2.8009 | 35.7 | 30.95 | 22.93 | 0.35 | 81 | 153.23 | 49.1 | 3 | 79 | 26.13 | 19131.85 | 331.2 | 2394.69 | 195.9 | 86.77 | 50023.49 | 0.44 | 0.79 | 4.12 | 3 | 1 | 10 | 489.2293 | 669.3851 | 605.5 | 489229.3128 | 669385.1291 | 7.5832e-06 | 24 | 605499.9519
3 | 75 | CONCLUIDO | 2.9409 | 34 | 30.02 | 32.16 | 0.46 | 56 | 154.63 | 49.1 | 4 | 54 | 26.53 | 19304.72 | 306.41 | 2394.6 | 164.72 | 86.77 | 34554.4 | 0.53 | 0.82 | 4.07 | 2.07 | 1 | 10 | 453.2285 | 620.1273 | 560.9432 | 453228.5157 | 620127.2502 | 7.9622e-06 | 23 | 560943.1758
4 | 75 | CONCLUIDO | 3.0275 | 33.03 | 29.47 | 42.1 | 0.57 | 42 | 156.03 | 49.1 | 5 | 40 | 26.94 | 19478.15 | 283.22 | 2394.59 | 146.7 | 86.77 | 25616.32 | 0.59 | 0.83 | 4.05 | 1.52 | 1 | 10 | 424.9957 | 581.4978 | 526.0005 | 424995.6787 | 581497.8371 | 8.1967e-06 | 22 | 526000.4996
5 | 75 | CONCLUIDO | 3.0765 | 32.5 | 29.19 | 51.51 | 0.67 | 34 | 157.44 | 49.1 | 6 | 9 | 27.35 | 19652.13 | 264.64 | 2394.63 | 136.15 | 86.77 | 20381.04 | 0.64 | 0.84 | 4.07 | 1.24 | 1 | 10 | 412.6714 | 564.6352 | 510.7472 | 412671.3616 | 564635.1627 | 8.3293e-06 | 22 | 510747.1752
6 | 75 | CONCLUIDO | 3.0826 | 32.44 | 29.16 | 53.01 | 0.78 | 33 | 158.86 | 49.1 | 7 | 0 | 27.77 | 19826.68 | 264.67 | 2394.85 | 134.71 | 86.77 | 19666.25 | 0.64 | 0.84 | 4.07 | 1.21 | 1 | 10 | 412.2119 | 564.0066 | 510.1786 | 412211.9388 | 564006.5602 | 8.3459e-06 | 22 | 510178.5657

## RESULTADOS_17
Unnamed: 0 | Volume de calda [L] | STATUS | Capacidade operacional [ha/h] | Tempo de missao [h] | Tempo util [h] | Tempo por voo [min] | Autonomia Projetada [h] | N° Voos | MTOW [kg] | Massa Estrutura [kg] | Combustível [kg] | Abastecimentos | Massa gerador | Potência gerador [W] | Combustível consumido [L] | Calda cons [L] | Distância percorrida [km] | Distância Pulverizando [km] | RTL ACUMULADO[m] | EOC [km/km] | EOC [h/h] | Tempo de manobra [h] | Tempo rtl_rtw [h] | V pulv [m/s] | V desloc [m/s] | Preço Total por ha Simples [R$/ha] | Preço Total por ha Presumido [R$/ha] | Preço Total por ha Real [R$/ha] | Preço Total Simples [R$] | Preço Total Presumido [R$] | Prod CAPEX [ha/h/R$] | Dias Trabalhados | Preço Total Real [R$]
0 | 95 | CONCLUIDO | 1.5389 | 64.98 | 45.8 | 6.12 | 0.1 | 449 | 185.69 | 53.44 | 1 | 447 | 36.26 | 23136.14 | 614.52 | 2395.97 | 693.12 | 86.77 | 296792.76 | 0.13 | 0.54 | 4.73 | 17.84 | 1 | 10 | 1245.1339 | 1703.6472 | 1541.0535 | 1245133.9435 | 1703647.1929 | 3.7875e-06 | 43 | 1541053.4959
1 | 95 | CONCLUIDO | 2.3492 | 42.57 | 34.07 | 12.62 | 0.19 | 162 | 187.21 | 53.44 | 2 | 160 | 36.77 | 23322.88 | 445.62 | 2395.05 | 299.82 | 86.77 | 101576.14 | 0.29 | 0.72 | 4.26 | 6.12 | 1 | 10 | 670.0306 | 916.7655 | 829.2707 | 670030.6428 | 916765.4851 | 5.7818e-06 | 28 | 829270.6739
2 | 95 | CONCLUIDO | 2.6519 | 37.71 | 31.59 | 19.34 | 0.28 | 98 | 188.73 | 53.44 | 3 | 96 | 37.29 | 23510.33 | 401.9 | 2394.74 | 217.05 | 86.77 | 60510.51 | 0.4 | 0.78 | 4.15 | 3.64 | 1 | 10 | 564.454 | 772.3109 | 698.6027 | 564454.0475 | 772310.9297 | 6.5268e-06 | 25 | 698602.6585
3 | 95 | CONCLUIDO | 2.8128 | 35.55 | 30.51 | 26.53 | 0.37 | 69 | 190.25 | 53.44 | 4 | 67 | 37.82 | 23698.48 | 376.43 | 2394.72 | 181.63 | 86.77 | 42944.72 | 0.48 | 0.8 | 4.09 | 2.56 | 1 | 10 | 520.5662 | 712.2616 | 644.2844 | 520566.1991 | 712261.6393 | 6.9228e-06 | 24 | 644284.3881
4 | 95 | CONCLUIDO | 2.9197 | 34.25 | 29.85 | 34.44 | 0.46 | 52 | 191.78 | 53.44 | 5 | 50 | 38.35 | 23887.36 | 355.67 | 2394.75 | 159.39 | 86.77 | 31911.66 | 0.54 | 0.82 | 4.05 | 1.9 | 1 | 10 | 488.5657 | 668.4772 | 604.6787 | 488565.7381 | 668477.1969 | 7.1859e-06 | 23 | 604678.6715
5 | 95 | CONCLUIDO | 2.9842 | 33.51 | 29.48 | 42.11 | 0.55 | 42 | 193.32 | 53.44 | 6 | 40 | 38.89 | 24076.95 | 339.57 | 2394.62 | 147.03 | 86.77 | 25781.46 | 0.59 | 0.83 | 4.04 | 1.53 | 1 | 10 | 464.5713 | 635.647 | 574.9817 | 464571.3111 | 635646.9632 | 7.3447e-06 | 22 | 574981.7092
6 | 95 | CONCLUIDO | 3.0388 | 32.91 | 29.17 | 51.48 | 0.64 | 34 | 194.86 | 53.44 | 7 | 32 | 39.43 | 24267.28 | 321.82 | 2394.59 | 136.75 | 86.77 | 20681.55 | 0.63 | 0.84 | 4.03 | 1.23 | 1 | 10 | 451.2427 | 617.4102 | 558.4855 | 451242.744 | 617410.2297 | 7.479e-06 | 22 | 558485.464
7 | 95 | CONCLUIDO | 3.0707 | 32.57 | 29.02 | 60.04 | 0.72 | 29 | 196.41 | 53.44 | 8 | 23 | 39.98 | 24458.36 | 306.56 | 2394.75 | 131.39 | 86.77 | 18028.86 | 0.66 | 0.84 | 4.03 | 1.07 | 1 | 10 | 441.6028 | 604.2205 | 546.5545 | 441602.8197 | 604220.46 | 7.5575e-06 | 22 | 546554.5073
8 | 95 | CONCLUIDO | 3.0844 | 32.42 | 28.95 | 64.33 | 0.81 | 27 | 197.97 | 53.44 | 9 | 2 | 40.53 | 24650.18 | 300.49 | 2394.71 | 127.94 | 86.77 | 16310.33 | 0.68 | 0.85 | 4.06 | 1 | 1 | 10 | 437.7205 | 598.9085 | 541.7495 | 437720.5061 | 598908.5074 | 7.5913e-06 | 22 | 541749.52
9 | 95 | CONCLUIDO | 3.0841 | 32.42 | 28.95 | 64.34 | 0.89 | 27 | 199.53 | 53.44 | 10 | 0 | 41.1 | 24842.77 | 302.84 | 2394.63 | 128.07 | 86.77 | 16374.79 | 0.68 | 0.85 | 4.06 | 1 | 1 | 10 | 438.7785 | 600.3562 | 543.059 | 438778.5483 | 600356.1674 | 7.5905e-06 | 22 | 543059.0174

## RESULTADOS_9
Unnamed: 0 | Volume de calda [L] | STATUS | Capacidade operacional [ha/h] | Tempo de missao [h] | Tempo util [h] | Tempo por voo [min] | Autonomia Projetada [h] | N° Voos | MTOW [kg] | Massa Estrutura [kg] | Combustível [kg] | Abastecimentos | Massa gerador | Potência gerador [W] | Combustível consumido [L] | Calda cons [L] | Distância percorrida [km] | Distância Pulverizando [km] | RTL ACUMULADO[m] | EOC [km/km] | EOC [h/h] | Tempo de manobra [h] | Tempo rtl_rtw [h] | V pulv [m/s] | V desloc [m/s] | Preço Total por ha Simples [R$/ha] | Preço Total por ha Presumido [R$/ha] | Preço Total por ha Real [R$/ha] | Preço Total Simples [R$] | Preço Total Presumido [R$] | Prod CAPEX [ha/h/R$] | Dias Trabalhados | Preço Total Real [R$]
0 | 55 | CONCLUIDO | 2.1319 | 46.91 | 38.37 | 8.53 | 0.15 | 270 | 116.05 | 43.4 | 1 | 268 | 16.65 | 14546.17 | 370.74 | 2395.1 | 444.35 | 86.77 | 173303.23 | 0.2 | 0.64 | 4.42 | 10.42 | 1 | 10 | 669.9932 | 916.7142 | 829.2243 | 669993.1538 | 916714.1911 | 6.5411e-06 | 31 | 829224.2753
1 | 55 | CONCLUIDO | 2.7409 | 36.48 | 31.89 | 18.22 | 0.3 | 105 | 117.34 | 43.4 | 2 | 103 | 16.94 | 14705.49 | 288.64 | 2394.72 | 227.01 | 86.77 | 65457.09 | 0.38 | 0.77 | 4.16 | 3.94 | 1 | 10 | 461.8484 | 631.9214 | 571.6117 | 461848.405 | 631921.3631 | 8.4097e-06 | 24 | 571611.6751
2 | 55 | CONCLUIDO | 2.9583 | 33.8 | 30.24 | 29.26 | 0.45 | 62 | 118.63 | 43.4 | 3 | 60 | 17.23 | 14865.24 | 251.94 | 2394.82 | 172.55 | 86.77 | 38441.95 | 0.5 | 0.81 | 4.07 | 2.29 | 1 | 10 | 414.279 | 566.8349 | 512.7369 | 414279.0379 | 566834.8564 | 9.0767e-06 | 23 | 512736.9332
3 | 55 | CONCLUIDO | 3.0449 | 32.84 | 29.66 | 38.69 | 0.59 | 46 | 119.93 | 43.4 | 4 | 11 | 17.53 | 15025.44 | 230.35 | 2394.71 | 151.35 | 86.77 | 27922.29 | 0.57 | 0.83 | 4.1 | 1.71 | 1 | 10 | 388.126 | 531.0511 | 480.3684 | 388126.0086 | 531051.1279 | 9.3424e-06 | 22 | 480368.3536
4 | 55 | CONCLUIDO | 3.05 | 32.79 | 29.63 | 39.5 | 0.73 | 45 | 121.23 | 43.4 | 5 | 0 | 17.83 | 15186.08 | 232.07 | 2394.92 | 149.98 | 86.77 | 27240.38 | 0.58 | 0.83 | 4.11 | 1.68 | 1 | 10 | 388.5262 | 531.5987 | 480.8636 | 388526.1911 | 531598.6752 | 9.3581e-06 | 22 | 480863.6438

## resultados
Unnamed: 0 | Volume de calda [L] | STATUS | Capacidade operacional [ha/h] | Tempo de missao [h] | Tempo util [h] | Tempo por voo [min] | Autonomia Projetada [h] | N° Voos | MTOW [kg] | Massa Estrutura [kg] | Combustível [kg] | Abastecimentos | Massa gerador | Potência gerador [W] | Combustível consumido [L] | Calda cons [L] | Distância percorrida [km] | Distância Pulverizando [km] | RTL ACUMULADO[m] | EOC [km/km] | EOC [h/h] | Tempo de manobra [h] | Tempo rtl_rtw [h] | V pulv [m/s] | V desloc [m/s]
0 | 100 | CONCLUIDO | 1.476 | 67.75 | 46.8 | 5.92 | 0.09 | 474 | 194.77 | 54.38 | 1 | 472 | 39.4 | 24256.19 | 648.08 | 2395.76 | 727.51 | 86.77 | 313863.79 | 0.12 | 0.52 | 4.75 | 18.84 | 1 | 10
1 | 100 | CONCLUIDO | 2.3011 | 43.46 | 34.37 | 12.2 | 0.18 | 169 | 196.32 | 54.38 | 2 | 167 | 39.95 | 24447.22 | 464.83 | 2394.9 | 309.87 | 86.77 | 106567.76 | 0.28 | 0.71 | 4.27 | 6.42 | 1 | 10
2 | 100 | CONCLUIDO | 2.6147 | 38.24 | 31.76 | 18.68 | 0.27 | 102 | 197.88 | 54.38 | 3 | 100 | 40.5 | 24639 | 419.52 | 2394.92 | 222.88 | 86.77 | 63406.08 | 0.39 | 0.77 | 4.15 | 3.81 | 1 | 10
3 | 100 | CONCLUIDO | 2.7844 | 35.91 | 30.6 | 25.5 | 0.36 | 72 | 199.44 | 54.38 | 4 | 70 | 41.06 | 24831.54 | 393.08 | 2394.82 | 184.21 | 86.77 | 44220.53 | 0.47 | 0.8 | 4.09 | 2.65 | 1 | 10
4 | 100 | CONCLUIDO | 2.8851 | 34.66 | 30.01 | 32.73 | 0.44 | 55 | 201.01 | 54.38 | 5 | 53 | 41.63 | 25024.84 | 374.96 | 2394.64 | 164.44 | 86.77 | 34420.09 | 0.53 | 0.82 | 4.07 | 2.06 | 1 | 10
5 | 100 | CONCLUIDO | 2.9621 | 33.76 | 29.53 | 40.27 | 0.53 | 44 | 202.58 | 54.38 | 6 | 42 | 42.2 | 25218.93 | 356.74 | 2394.64 | 148.72 | 86.77 | 26618.83 | 0.58 | 0.83 | 4.05 | 1.58 | 1 | 10
6 | 100 | CONCLUIDO | 3.0141 | 33.18 | 29.26 | 48.77 | 0.61 | 36 | 204.16 | 54.38 | 7 | 34 | 42.78 | 25413.94 | 340.84 | 2394.65 | 139.74 | 86.77 | 22168.95 | 0.62 | 0.84 | 4.04 | 1.31 | 1 | 10
7 | 100 | CONCLUIDO | 3.0499 | 32.79 | 29.07 | 56.26 | 0.69 | 31 | 205.75 | 54.38 | 8 | 28 | 43.37 | 25609.61 | 325.36 | 2394.59 | 133.27 | 86.77 | 18955.36 | 0.65 | 0.84 | 4.03 | 1.12 | 1 | 10
8 | 100 | CONCLUIDO | 3.0772 | 32.5 | 28.93 | 64.29 | 0.77 | 27 | 207.34 | 54.38 | 9 | 14 | 43.96 | 25806.1 | 311.59 | 2394.68 | 128.12 | 86.77 | 16402.65 | 0.68 | 0.85 | 4.04 | 0.98 | 1 | 10
9 | 100 | CONCLUIDO | 3.0908 | 32.35 | 28.87 | 69.28 | 0.85 | 25 | 208.94 | 54.38 | 10 | 1 | 44.56 | 26003.41 | 307.78 | 2394.58 | 125.4 | 86.77 | 15051.72 | 0.69 | 0.85 | 4.05 | 0.92 | 1 | 10
10 | 100 | CONCLUIDO | 3.0908 | 32.35 | 28.87 | 69.28 | 0.93 | 25 | 210.55 | 54.38 | 11 | 0 | 45.17 | 26201.54 | 310.06 | 2394.58 | 125.38 | 86.77 | 15043.3 | 0.69 | 0.85 | 4.05 | 0.92 | 1 | 10
0 | 40 | CONCLUIDO | 2.4003 | 41.66 | 35.83 | 10.44 | 0.2 | 206 | 89.87 | 37.55 | 1 | 204 | 11.32 | 11317.98 | 283.71 | 2395.08 | 358.93 | 86.77 | 130910.08 | 0.24 | 0.68 | 4.32 | 7.88 | 1 | 10
1 | 40 | CONCLUIDO | 2.9134 | 34.32 | 30.89 | 23.46 | 0.39 | 79 | 91.1 | 37.55 | 2 | 74 | 11.54 | 11468.97 | 216.32 | 2394.77 | 193.88 | 86.77 | 49021.55 | 0.45 | 0.79 | 4.11 | 2.94 | 1 | 10
2 | 40 | CONCLUIDO | 2.9935 | 33.41 | 30.31 | 29.82 | 0.57 | 61 | 92.32 | 37.55 | 3 | 0 | 11.77 | 11620.34 | 202.11 | 2394.86 | 171.45 | 86.77 | 37896.12 | 0.51 | 0.81 | 4.18 | 2.36 | 1 | 10
0 | 30 | CONCLUIDO | 2.6065 | 38.37 | 34.03 | 12.76 | 0.24 | 160 | 71.52 | 32.27 | 1 | 158 | 8.25 | 9054.6 | 220.53 | 2395.07 | 298.95 | 86.77 | 101150.25 | 0.29 | 0.72 | 4.25 | 6.08 | 1 | 10
1 | 30 | CONCLUIDO | 2.9307 | 34.12 | 31.02 | 22.98 | 0.48 | 81 | 72.7 | 32.27 | 2 | 0 | 8.43 | 9200.25 | 179.08 | 2394.79 | 194.29 | 86.77 | 49218.72 | 0.45 | 0.79 | 4.22 | 3.07 | 1 | 10
0 | 15 | CONCLUIDO | 2.6622 | 37.56 | 34.08 | 12.7 | 0.43 | 161 | 39.78 | 19.54 | 1 | 0 | 4.24 | 5140 | 133.67 | 2395.51 | 292.59 | 86.77 | 97965.67 | 0.3 | 0.72 | 4.46 | 6.12 | 1 | 10
0 | 70 | CONCLUIDO | 1.894 | 52.8 | 40.95 | 7.38 | 0.12 | 333 | 141.81 | 47.83 | 1 | 331 | 22.98 | 17723.39 | 457.01 | 2395.44 | 529.93 | 86.77 | 215777.87 | 0.16 | 0.6 | 4.55 | 12.99 | 1 | 10
1 | 70 | CONCLUIDO | 2.5898 | 38.61 | 32.72 | 15.46 | 0.25 | 127 | 143.17 | 47.83 | 2 | 125 | 23.34 | 17891.86 | 349.71 | 2394.71 | 255.2 | 86.77 | 79443.3 | 0.34 | 0.75 | 4.18 | 4.77 | 1 | 10
2 | 70 | CONCLUIDO | 2.8434 | 35.17 | 30.75 | 24.27 | 0.37 | 76 | 144.54 | 47.83 | 3 | 74 | 23.71 | 18060.85 | 312.14 | 2394.75 | 189.14 | 86.77 | 46664.26 | 0.46 | 0.8 | 4.1 | 2.8 | 1 | 10
3 | 70 | CONCLUIDO | 2.9707 | 33.66 | 29.9 | 33.85 | 0.49 | 53 | 145.92 | 47.83 | 4 | 51 | 24.09 | 18230.35 | 286.03 | 2394.58 | 161.01 | 86.77 | 32715.79 | 0.54 | 0.82 | 4.07 | 1.95 | 1 | 10
4 | 70 | CONCLUIDO | 3.056 | 32.72 | 29.37 | 45.18 | 0.6 | 39 | 147.3 | 47.83 | 5 | 31 | 24.47 | 18400.38 | 262.91 | 2394.55 | 143.1 | 86.77 | 23829.57 | 0.61 | 0.83 | 4.05 | 1.42 | 1 | 10
5 | 70 | CONCLUIDO | 3.0714 | 32.56 | 29.29 | 48.82 | 0.71 | 36 | 148.68 | 47.83 | 6 | 0 | 24.85 | 18570.94 | 256.31 | 2394.59 | 139.27 | 86.77 | 21931.06 | 0.62 | 0.84 | 4.08 | 1.34 | 1 | 10
0 | 90 | CONCLUIDO | 1.6067 | 62.24 | 44.74 | 6.33 | 0.1 | 424 | 176.73 | 52.44 | 1 | 422 | 33.29 | 22031.19 | 580.71 | 2395.63 | 657 | 86.77 | 278856.75 | 0.13 | 0.55 | 4.71 | 16.79 | 1 | 10
1 | 90 | CONCLUIDO | 2.3947 | 41.76 | 33.83 | 13.09 | 0.2 | 155 | 178.21 | 52.44 | 2 | 153 | 33.77 | 22213.89 | 426.94 | 2394.79 | 291.74 | 86.77 | 97570.95 | 0.3 | 0.72 | 4.25 | 5.88 | 1 | 10
2 | 90 | CONCLUIDO | 2.6856 | 37.24 | 31.47 | 20.09 | 0.3 | 94 | 179.7 | 52.44 | 3 | 92 | 34.26 | 22397.24 | 385.17 | 2394.71 | 213.5 | 86.77 | 58754.92 | 0.41 | 0.78 | 4.13 | 3.52 | 1 | 10
3 | 90 | CONCLUIDO | 2.8436 | 35.17 | 30.4 | 27.64 | 0.39 | 66 | 181.19 | 52.44 | 4 | 64 | 34.75 | 22581.25 | 360.27 | 2394.67 | 177.27 | 86.77 | 40783.81 | 0.49 | 0.81 | 4.1 | 2.45 | 1 | 10
4 | 90 | CONCLUIDO | 2.9425 | 33.98 | 29.79 | 35.74 | 0.49 | 50 | 182.69 | 52.44 | 5 | 48 | 35.25 | 22766.06 | 339.48 | 2394.65 | 157.12 | 86.77 | 30788.43 | 0.55 | 0.82 | 4.06 | 1.84 | 1 | 10
5 | 90 | CONCLUIDO | 3.0079 | 33.25 | 29.4 | 44.1 | 0.58 | 40 | 184.19 | 52.44 | 6 | 38 | 35.75 | 22951.43 | 321.86 | 2394.71 | 144.52 | 86.77 | 24538.85 | 0.6 | 0.83 | 4.04 | 1.45 | 1 | 10
6 | 90 | CONCLUIDO | 3.06 | 32.68 | 29.12 | 54.6 | 0.67 | 32 | 185.7 | 52.44 | 7 | 28 | 36.26 | 23137.49 | 302.92 | 2394.55 | 134.94 | 86.77 | 19784.18 | 0.64 | 0.84 | 4.04 | 1.17 | 1 | 10
7 | 90 | CONCLUIDO | 3.0884 | 32.38 | 28.96 | 62.06 | 0.76 | 28 | 187.22 | 52.44 | 8 | 10 | 36.78 | 23324.24 | 291.12 | 2394.58 | 128.96 | 86.77 | 16817.67 | 0.67 | 0.85 | 4.05 | 1.02 | 1 | 10
8 | 90 | CONCLUIDO | 3.0866 | 32.4 | 28.98 | 62.1 | 0.85 | 28 | 188.74 | 52.44 | 9 | 0 | 37.3 | 23511.69 | 292.53 | 2394.79 | 129.14 | 86.77 | 16907.74 | 0.67 | 0.85 | 4.06 | 1.03 | 1 | 10
0 | 10 | CONCLUIDO | 2.4136 | 41.43 | 37.12 | 9.28 | 0.64 | 240 | 26.11 | 12.1 | 1 | 0 | 3.01 | 3454.41 | 107.77 | 2395.9 | 390.53 | 86.77 | 146543.86 | 0.22 | 0.66 | 4.69 | 9.16 | 1 | 10
0 | 45 | CONCLUIDO | 2.3055 | 43.37 | 36.7 | 9.66 | 0.18 | 228 | 98.71 | 39.72 | 1 | 226 | 12.99 | 12407.75 | 313.38 | 2395 | 387.52 | 86.77 | 145095.65 | 0.22 | 0.67 | 4.37 | 8.75 | 1 | 10
1 | 45 | CONCLUIDO | 2.8564 | 35.01 | 31.21 | 21.28 | 0.35 | 88 | 99.95 | 39.72 | 2 | 86 | 13.24 | 12561.45 | 241.9 | 2394.71 | 204.74 | 86.77 | 54405.24 | 0.42 | 0.79 | 4.13 | 3.26 | 1 | 10
2 | 45 | CONCLUIDO | 3.0134 | 33.19 | 30.05 | 32.19 | 0.52 | 56 | 101.2 | 39.72 | 3 | 16 | 13.49 | 12715.54 | 212.46 | 2394.93 | 163.89 | 86.77 | 34142.55 | 0.53 | 0.82 | 4.13 | 2.1 | 1 | 10
3 | 45 | CONCLUIDO | 3.0179 | 33.14 | 30.02 | 32.75 | 0.69 | 55 | 102.45 | 39.72 | 4 | 0 | 13.74 | 12870.03 | 212.76 | 2394.78 | 162.38 | 86.77 | 33390.83 | 0.53 | 0.82 | 4.14 | 2.07 | 1 | 10
0 | 60 | CONCLUIDO | 2.0523 | 48.73 | 39.18 | 8.11 | 0.14 | 290 | 124.63 | 45 | 1 | 288 | 18.64 | 15605.44 | 398.8 | 2394.99 | 470.64 | 86.77 | 186344.67 | 0.18 | 0.63 | 4.48 | 11.23 | 1 | 10
1 | 60 | CONCLUIDO | 2.6875 | 37.21 | 32.19 | 17.09 | 0.28 | 113 | 125.95 | 45 | 2 | 111 | 18.95 | 15767.7 | 309.74 | 2394.88 | 237.3 | 86.77 | 70561.55 | 0.37 | 0.76 | 4.17 | 4.24 | 1 | 10
2 | 60 | CONCLUIDO | 2.9153 | 34.3 | 30.46 | 27.27 | 0.42 | 67 | 127.27 | 45 | 3 | 65 | 19.27 | 15930.42 | 273.73 | 2394.95 | 179.71 | 86.77 | 41998.52 | 0.48 | 0.8 | 4.08 | 2.51 | 1 | 10
3 | 60 | CONCLUIDO | 3.035 | 32.95 | 29.64 | 38.66 | 0.55 | 46 | 128.59 | 45 | 4 | 34 | 19.59 | 16093.6 | 246.05 | 2394.72 | 151.91 | 86.77 | 28199.62 | 0.57 | 0.83 | 4.07 | 1.69 | 1 | 10
4 | 60 | CONCLUIDO | 3.0618 | 32.66 | 29.48 | 43.14 | 0.68 | 41 | 129.92 | 45 | 5 | 0 | 19.92 | 16257.24 | 238.43 | 2394.89 | 144.99 | 86.77 | 24767.6 | 0.6 | 0.83 | 4.1 | 1.53 | 1 | 10
0 | 80 | CONCLUIDO | 1.7478 | 57.22 | 42.74 | 6.8 | 0.11 | 377 | 159.12 | 50.28 | 1 | 375 | 27.84 | 19859.16 | 516.58 | 2395.32 | 590.75 | 86.77 | 245967.65 | 0.15 | 0.57 | 4.6 | 14.79 | 1 | 10
1 | 80 | CONCLUIDO | 2.4844 | 40.25 | 33.35 | 14.09 | 0.22 | 142 | 160.54 | 50.28 | 2 | 140 | 28.26 | 20034.4 | 389.42 | 2394.99 | 276.03 | 86.77 | 89781.34 | 0.31 | 0.73 | 4.22 | 5.4 | 1 | 10
2 | 80 | CONCLUIDO | 2.7664 | 36.15 | 31.08 | 21.94 | 0.33 | 85 | 161.97 | 50.28 | 3 | 83 | 28.69 | 20210.21 | 349.58 | 2394.58 | 200.09 | 86.77 | 52094.92 | 0.43 | 0.79 | 4.13 | 3.14 | 1 | 10
3 | 80 | CONCLUIDO | 2.9036 | 34.44 | 30.18 | 30.18 | 0.43 | 60 | 163.4 | 50.28 | 4 | 58 | 29.12 | 20386.62 | 324.8 | 2394.71 | 170.73 | 86.77 | 37539.38 | 0.51 | 0.81 | 4.07 | 2.23 | 1 | 10
4 | 80 | CONCLUIDO | 2.9969 | 33.37 | 29.59 | 39.46 | 0.54 | 45 | 164.83 | 50.28 | 5 | 43 | 29.55 | 20563.61 | 303.49 | 2394.62 | 150.58 | 86.77 | 27539.79 | 0.58 | 0.83 | 4.06 | 1.65 | 1 | 10
5 | 80 | CONCLUIDO | 3.0607 | 32.67 | 29.22 | 50.09 | 0.64 | 35 | 166.27 | 50.28 | 6 | 29 | 29.99 | 20741.2 | 281.52 | 2394.67 | 137.95 | 86.77 | 21278.68 | 0.63 | 0.84 | 4.04 | 1.27 | 1 | 10
6 | 80 | CONCLUIDO | 3.0761 | 32.51 | 29.15 | 54.66 | 0.74 | 32 | 167.72 | 50.28 | 7 | 3 | 30.44 | 20919.39 | 272.98 | 2394.7 | 134.85 | 86.77 | 19739.08 | 0.64 | 0.84 | 4.07 | 1.21 | 1 | 10
7 | 80 | CONCLUIDO | 3.0826 | 32.44 | 29.12 | 56.35 | 0.84 | 31 | 169.17 | 50.28 | 8 | 0 | 30.89 | 21098.19 | 275.21 | 2394.62 | 133.4 | 86.77 | 19019.79 | 0.65 | 0.84 | 4.07 | 1.17 | 1 | 10
0 | 35 | CONCLUIDO | 2.4998 | 40 | 34.94 | 11.39 | 0.22 | 184 | 80.84 | 35.1 | 1 | 182 | 9.74 | 10204.21 | 253.16 | 2394.72 | 329.46 | 86.77 | 116288.02 | 0.26 | 0.7 | 4.28 | 6.99 | 1 | 10
1 | 35 | CONCLUIDO | 2.953 | 33.86 | 30.7 | 24.89 | 0.43 | 74 | 82.04 | 35.1 | 2 | 34 | 9.94 | 10352.53 | 193.29 | 2394.64 | 186.01 | 86.77 | 45111.43 | 0.47 | 0.8 | 4.15 | 2.75 | 1 | 10
2 | 35 | CONCLUIDO | 2.9678 | 33.7 | 30.6 | 26.23 | 0.63 | 70 | 83.25 | 35.1 | 3 | 0 | 10.15 | 10501.19 | 193.06 | 2394.81 | 181.27 | 86.77 | 42760.21 | 0.48 | 0.8 | 4.18 | 2.65 | 1 | 10
0 | 50 | CONCLUIDO | 2.2174 | 45.1 | 37.53 | 9.04 | 0.16 | 249 | 107.41 | 41.65 | 1 | 247 | 14.77 | 13481.73 | 342.26 | 2395.31 | 415.92 | 86.77 | 159191.62 | 0.21 | 0.65 | 4.39 | 9.57 | 1 | 10
1 | 50 | CONCLUIDO | 2.7958 | 35.77 | 31.58 | 19.53 | 0.32 | 97 | 108.68 | 41.65 | 2 | 95 | 15.03 | 13638.32 | 266.13 | 2394.8 | 216.9 | 86.77 | 60441.18 | 0.4 | 0.78 | 4.14 | 3.63 | 1 | 10
2 | 50 | CONCLUIDO | 3.0045 | 33.28 | 30 | 32.15 | 0.48 | 56 | 109.96 | 41.65 | 3 | 49 | 15.31 | 13795.21 | 228.37 | 2394.69 | 163.8 | 86.77 | 34097.69 | 0.53 | 0.82 | 4.09 | 2.05 | 1 | 10
3 | 50 | CONCLUIDO | 3.0374 | 32.92 | 29.8 | 36.49 | 0.63 | 49 | 111.23 | 41.65 | 4 | 0 | 15.58 | 13952.52 | 221.19 | 2394.65 | 155.1 | 86.77 | 29781.83 | 0.56 | 0.82 | 4.13 | 1.85 | 1 | 10
0 | 25 | CONCLUIDO | 2.7221 | 36.74 | 33.06 | 14.7 | 0.28 | 135 | 61.76 | 28.92 | 1 | 128 | 6.84 | 7851.41 | 184.77 | 2394.85 | 266.84 | 86.77 | 85223 | 0.33 | 0.74 | 4.19 | 5.11 | 1 | 10
1 | 25 | CONCLUIDO | 2.8759 | 34.77 | 31.63 | 19.56 | 0.55 | 97 | 62.92 | 28.92 | 2 | 0 | 7 | 7994.37 | 168.08 | 2394.89 | 214 | 86.77 | 58993 | 0.41 | 0.77 | 4.27 | 3.68 | 1 | 10
0 | 85 | CONCLUIDO | 1.6765 | 59.65 | 43.72 | 6.56 | 0.11 | 400 | 167.88 | 51.39 | 1 | 398 | 30.49 | 20939.59 | 548.04 | 2395.76 | 623.45 | 86.77 | 262203.79 | 0.14 | 0.56 | 4.65 | 15.76 | 1 | 10
1 | 85 | CONCLUIDO | 2.4437 | 40.92 | 33.53 | 13.59 | 0.21 | 148 | 169.33 | 51.39 | 2 | 146 | 30.94 | 21118.46 | 407.36 | 2394.98 | 282.63 | 86.77 | 93050.02 | 0.31 | 0.73 | 4.21 | 5.58 | 1 | 10
2 | 85 | CONCLUIDO | 2.7279 | 36.66 | 31.27 | 21.08 | 0.31 | 89 | 170.79 | 51.39 | 3 | 87 | 31.4 | 21297.94 | 367.3 | 2394.69 | 206.42 | 86.77 | 55242.15 | 0.42 | 0.78 | 4.13 | 3.32 | 1 | 10
3 | 85 | CONCLUIDO | 2.8745 | 34.79 | 30.28 | 28.84 | 0.41 | 63 | 172.25 | 51.39 | 4 | 61 | 31.86 | 21478.05 | 342.93 | 2394.71 | 173.62 | 86.77 | 38969.78 | 0.5 | 0.81 | 4.08 | 2.33 | 1 | 10
4 | 85 | CONCLUIDO | 2.9645 | 33.73 | 29.73 | 37.17 | 0.51 | 48 | 173.71 | 51.39 | 5 | 46 | 32.32 | 21658.78 | 322.62 | 2394.59 | 155.16 | 86.77 | 29816.88 | 0.56 | 0.82 | 4.07 | 1.78 | 1 | 10
5 | 85 | CONCLUIDO | 3.0375 | 32.92 | 29.3 | 47.51 | 0.61 | 37 | 175.18 | 51.39 | 6 | 35 | 32.79 | 21840.16 | 301.04 | 2394.56 | 140.5 | 86.77 | 22541.49 | 0.62 | 0.84 | 4.05 | 1.35 | 1 | 10
6 | 85 | CONCLUIDO | 3.0761 | 32.51 | 29.09 | 56.3 | 0.7 | 31 | 176.66 | 51.39 | 7 | 18 | 33.27 | 22022.17 | 286.25 | 2394.61 | 133.24 | 86.77 | 18939 | 0.65 | 0.84 | 4.05 | 1.14 | 1 | 10
7 | 85 | CONCLUIDO | 3.0811 | 32.46 | 29.07 | 58.13 | 0.8 | 30 | 178.14 | 51.39 | 8 | 1 | 33.75 | 22204.83 | 283.01 | 2394.57 | 131.81 | 86.77 | 18232.37 | 0.66 | 0.84 | 4.07 | 1.12 | 1 | 10
8 | 85 | CONCLUIDO | 3.0813 | 32.45 | 29.07 | 58.13 | 0.89 | 30 | 179.63 | 51.39 | 9 | 0 | 34.24 | 22388.15 | 285.18 | 2394.57 | 131.77 | 86.77 | 18211.17 | 0.66 | 0.84 | 4.07 | 1.12 | 1 | 10
0 | 20 | CONCLUIDO | 2.7825 | 35.94 | 32.68 | 15.81 | 0.34 | 124 | 51.33 | 24.83 | 1 | 27 | 5.51 | 6564.78 | 152.67 | 2395.03 | 248.85 | 86.77 | 76279.19 | 0.35 | 0.75 | 4.32 | 4.73 | 1 | 10
1 | 20 | CONCLUIDO | 2.7954 | 35.77 | 32.55 | 16.14 | 0.66 | 121 | 52.47 | 24.83 | 2 | 0 | 5.64 | 6705.1 | 154.61 | 2394.95 | 243.2 | 86.77 | 73472.17 | 0.36 | 0.75 | 4.35 | 4.6 | 1 | 10
0 | 65 | CONCLUIDO | 1.9733 | 50.68 | 40.03 | 7.72 | 0.13 | 311 | 133.21 | 46.47 | 1 | 309 | 20.75 | 16663.42 | 427.34 | 2395.35 | 499.31 | 86.77 | 200575.2 | 0.17 | 0.61 | 4.5 | 12.07 | 1 | 10
1 | 65 | CONCLUIDO | 2.6383 | 37.9 | 32.46 | 16.23 | 0.26 | 120 | 134.55 | 46.47 | 2 | 118 | 21.09 | 16828.84 | 329.86 | 2394.88 | 246.44 | 86.77 | 75097.8 | 0.35 | 0.76 | 4.17 | 4.5 | 1 | 10
2 | 65 | CONCLUIDO | 2.8734 | 34.8 | 30.66 | 25.55 | 0.39 | 72 | 135.9 | 46.47 | 3 | 70 | 21.43 | 16994.64 | 293.79 | 2394.61 | 186.37 | 86.77 | 45301.79 | 0.47 | 0.8 | 4.1 | 2.71 | 1 | 10
3 | 65 | CONCLUIDO | 3.0077 | 33.25 | 29.73 | 36.41 | 0.52 | 49 | 137.25 | 46.47 | 4 | 47 | 21.78 | 17160.92 | 265.6 | 2394.68 | 155.42 | 86.77 | 29940.7 | 0.56 | 0.82 | 4.06 | 1.79 | 1 | 10
4 | 65 | CONCLUIDO | 3.0624 | 32.65 | 29.41 | 45.25 | 0.64 | 39 | 138.6 | 46.47 | 5 | 11 | 22.13 | 17327.69 | 248.54 | 2394.62 | 143.42 | 86.77 | 23991.95 | 0.6 | 0.83 | 4.08 | 1.46 | 1 | 10
5 | 65 | CONCLUIDO | 3.0695 | 32.58 | 29.36 | 46.36 | 0.76 | 38 | 139.95 | 46.47 | 6 | 0 | 22.49 | 17494.97 | 249.84 | 2394.97 | 141.34 | 86.77 | 22954.74 | 0.61 | 0.83 | 4.09 | 1.41 | 1 | 10
0 | 75 | CONCLUIDO | 1.8192 | 54.97 | 41.85 | 7.07 | 0.12 | 355 | 150.44 | 49.1 | 1 | 353 | 25.34 | 18787.76 | 486.61 | 2395.28 | 560.43 | 86.77 | 230915.94 | 0.15 | 0.59 | 4.58 | 13.89 | 1 | 10
1 | 75 | CONCLUIDO | 2.541 | 39.36 | 32.98 | 14.77 | 0.23 | 134 | 151.83 | 49.1 | 2 | 132 | 25.73 | 18959.54 | 369.16 | 2394.89 | 263.69 | 86.77 | 83650.97 | 0.33 | 0.74 | 4.2 | 5.03 | 1 | 10
2 | 75 | CONCLUIDO | 2.8009 | 35.7 | 30.95 | 22.93 | 0.35 | 81 | 153.23 | 49.1 | 3 | 79 | 26.13 | 19131.85 | 331.2 | 2394.69 | 195.9 | 86.77 | 50023.49 | 0.44 | 0.79 | 4.12 | 3 | 1 | 10
3 | 75 | CONCLUIDO | 2.9409 | 34 | 30.02 | 32.16 | 0.46 | 56 | 154.63 | 49.1 | 4 | 54 | 26.53 | 19304.72 | 306.41 | 2394.6 | 164.72 | 86.77 | 34554.4 | 0.53 | 0.82 | 4.07 | 2.07 | 1 | 10
4 | 75 | CONCLUIDO | 3.0275 | 33.03 | 29.47 | 42.1 | 0.57 | 42 | 156.03 | 49.1 | 5 | 40 | 26.94 | 19478.15 | 283.22 | 2394.59 | 146.7 | 86.77 | 25616.32 | 0.59 | 0.83 | 4.05 | 1.52 | 1 | 10
5 | 75 | CONCLUIDO | 3.0765 | 32.5 | 29.19 | 51.51 | 0.67 | 34 | 157.44 | 49.1 | 6 | 9 | 27.35 | 19652.13 | 264.64 | 2394.63 | 136.15 | 86.77 | 20381.04 | 0.64 | 0.84 | 4.07 | 1.24 | 1 | 10
6 | 75 | CONCLUIDO | 3.0826 | 32.44 | 29.16 | 53.01 | 0.78 | 33 | 158.86 | 49.1 | 7 | 0 | 27.77 | 19826.68 | 264.67 | 2394.85 | 134.71 | 86.77 | 19666.25 | 0.64 | 0.84 | 4.07 | 1.21 | 1 | 10
0 | 95 | CONCLUIDO | 1.5389 | 64.98 | 45.8 | 6.12 | 0.1 | 449 | 185.69 | 53.44 | 1 | 447 | 36.26 | 23136.14 | 614.52 | 2395.97 | 693.12 | 86.77 | 296792.76 | 0.13 | 0.54 | 4.73 | 17.84 | 1 | 10
1 | 95 | CONCLUIDO | 2.3492 | 42.57 | 34.07 | 12.62 | 0.19 | 162 | 187.21 | 53.44 | 2 | 160 | 36.77 | 23322.88 | 445.62 | 2395.05 | 299.82 | 86.77 | 101576.14 | 0.29 | 0.72 | 4.26 | 6.12 | 1 | 10
2 | 95 | CONCLUIDO | 2.6519 | 37.71 | 31.59 | 19.34 | 0.28 | 98 | 188.73 | 53.44 | 3 | 96 | 37.29 | 23510.33 | 401.9 | 2394.74 | 217.05 | 86.77 | 60510.51 | 0.4 | 0.78 | 4.15 | 3.64 | 1 | 10
3 | 95 | CONCLUIDO | 2.8128 | 35.55 | 30.51 | 26.53 | 0.37 | 69 | 190.25 | 53.44 | 4 | 67 | 37.82 | 23698.48 | 376.43 | 2394.72 | 181.63 | 86.77 | 42944.72 | 0.48 | 0.8 | 4.09 | 2.56 | 1 | 10
4 | 95 | CONCLUIDO | 2.9197 | 34.25 | 29.85 | 34.44 | 0.46 | 52 | 191.78 | 53.44 | 5 | 50 | 38.35 | 23887.36 | 355.67 | 2394.75 | 159.39 | 86.77 | 31911.66 | 0.54 | 0.82 | 4.05 | 1.9 | 1 | 10
5 | 95 | CONCLUIDO | 2.9842 | 33.51 | 29.48 | 42.11 | 0.55 | 42 | 193.32 | 53.44 | 6 | 40 | 38.89 | 24076.95 | 339.57 | 2394.62 | 147.03 | 86.77 | 25781.46 | 0.59 | 0.83 | 4.04 | 1.53 | 1 | 10
6 | 95 | CONCLUIDO | 3.0388 | 32.91 | 29.17 | 51.48 | 0.64 | 34 | 194.86 | 53.44 | 7 | 32 | 39.43 | 24267.28 | 321.82 | 2394.59 | 136.75 | 86.77 | 20681.55 | 0.63 | 0.84 | 4.03 | 1.23 | 1 | 10
7 | 95 | CONCLUIDO | 3.0707 | 32.57 | 29.02 | 60.04 | 0.72 | 29 | 196.41 | 53.44 | 8 | 23 | 39.98 | 24458.36 | 306.56 | 2394.75 | 131.39 | 86.77 | 18028.86 | 0.66 | 0.84 | 4.03 | 1.07 | 1 | 10
8 | 95 | CONCLUIDO | 3.0844 | 32.42 | 28.95 | 64.33 | 0.81 | 27 | 197.97 | 53.44 | 9 | 2 | 40.53 | 24650.18 | 300.49 | 2394.71 | 127.94 | 86.77 | 16310.33 | 0.68 | 0.85 | 4.06 | 1 | 1 | 10
9 | 95 | CONCLUIDO | 3.0841 | 32.42 | 28.95 | 64.34 | 0.89 | 27 | 199.53 | 53.44 | 10 | 0 | 41.1 | 24842.77 | 302.84 | 2394.63 | 128.07 | 86.77 | 16374.79 | 0.68 | 0.85 | 4.06 | 1 | 1 | 10
0 | 55 | CONCLUIDO | 2.1319 | 46.91 | 38.37 | 8.53 | 0.15 | 270 | 116.05 | 43.4 | 1 | 268 | 16.65 | 14546.17 | 370.74 | 2395.1 | 444.35 | 86.77 | 173303.23 | 0.2 | 0.64 | 4.42 | 10.42 | 1 | 10
1 | 55 | CONCLUIDO | 2.7409 | 36.48 | 31.89 | 18.22 | 0.3 | 105 | 117.34 | 43.4 | 2 | 103 | 16.94 | 14705.49 | 288.64 | 2394.72 | 227.01 | 86.77 | 65457.09 | 0.38 | 0.77 | 4.16 | 3.94 | 1 | 10
2 | 55 | CONCLUIDO | 2.9583 | 33.8 | 30.24 | 29.26 | 0.45 | 62 | 118.63 | 43.4 | 3 | 60 | 17.23 | 14865.24 | 251.94 | 2394.82 | 172.55 | 86.77 | 38441.95 | 0.5 | 0.81 | 4.07 | 2.29 | 1 | 10
3 | 55 | CONCLUIDO | 3.0449 | 32.84 | 29.66 | 38.69 | 0.59 | 46 | 119.93 | 43.4 | 4 | 11 | 17.53 | 15025.44 | 230.35 | 2394.71 | 151.35 | 86.77 | 27922.29 | 0.57 | 0.83 | 4.1 | 1.71 | 1 | 10
4 | 55 | CONCLUIDO | 3.05 | 32.79 | 29.63 | 39.5 | 0.73 | 45 | 121.23 | 43.4 | 5 | 0 | 17.83 | 15186.08 | 232.07 | 2394.92 | 149.98 | 86.77 | 27240.38 | 0.58 | 0.83 | 4.11 | 1.68 | 1 | 10

## gráficos
Selecione o eixo X:
Selecione o eixo Y:
Selecione o eixo Z:
Eixo X | Eixo Y | Eixo Z

## hidden (hidden)
Unnamed: 0
Volume de calda [L]
STATUS
Capacidade operacional [ha/h]
Tempo de missao [h]
Tempo util [h]
Tempo por voo [min]
Autonomia Projetada [h]
N° Voos
MTOW [kg]
Massa Estrutura [kg]
Combustível [kg]
Abastecimentos
Massa gerador
Potência gerador [W]
Combustível consumido [L]
Calda cons [L]
Distância percorrida [km]
Distância Pulverizando [km]
RTL ACUMULADO[m]
EOC [km/km]
EOC [h/h]
Tempo de manobra [h]
Tempo rtl_rtw [h]
V pulv [m/s]
V desloc [m/s]