## RESULTADOS_18
Unnamed: 0 | Volume de calda [L] | STATUS | Capacidade operacional [ha/h] | Tempo de missao [h] | Tempo util [h] | Tempo por voo [min] | Autonomia Projetada [h] | N° Voos | MTOW [kg] | Massa Estrutura [kg] | Combustível [kg] | Abastecimentos | Massa gerador | Potência gerador [W] | Combustível consumido [L] | Calda cons [L] | Distância percorrida [km] | Distância Pulverizando [km] | RTL ACUMULADO[m] | EOC [km/km] | EOC [h/h] | Tempo de manobra [h] | Tempo rtl_rtw [h] | V pulv [m/s] | V desloc [m/s]
0 | 100 | CONCLUIDO | 1.4911 | 67.06 | 46.31 | 5.92 | 0.09 | 469 | 194.77 | 54.38 | 1 | 467 | 39.4 | 24256.19 | 641.36 | 2359.08 | 721.76 | 86.49 | 311201.68 | 0.12 | 0.52 | 4.85 | 18.68 | 1 | 10
1 | 100 | CONCLUIDO | 2.3275 | 42.96 | 33.95 | 12.2 | 0.18 | 167 | 196.32 | 54.38 | 2 | 165 | 39.95 | 24447.22 | 459.46 | 2358.23 | 307.19 | 86.49 | 105427.33 | 0.28 | 0.71 | 4.35 | 6.34 | 1 | 10
2 | 100 | CONCLUIDO | 2.6441 | 37.82 | 31.38 | 18.64 | 0.27 | 101 | 197.88 | 54.38 | 3 | 99 | 40.5 | 24639 | 414.28 | 2357.97 | 221.1 | 86.49 | 62714.53 | 0.39 | 0.77 | 4.24 | 3.76 | 1 | 10
3 | 100 | CONCLUIDO | 2.8158 | 35.51 | 30.24 | 25.55 | 0.36 | 71 | 199.44 | 54.38 | 4 | 69 | 41.06 | 24831.54 | 388.85 | 2357.79 | 182.6 | 86.49 | 43613.84 | 0.47 | 0.8 | 4.2 | 2.62 | 1 | 10
4 | 100 | CONCLUIDO | 2.9157 | 34.3 | 29.64 | 32.34 | 0.44 | 55 | 201.01 | 54.38 | 5 | 53 | 41.63 | 25024.84 | 370.51 | 2357.78 | 163.11 | 86.49 | 33947.56 | 0.53 | 0.82 | 4.17 | 2.03 | 1 | 10
5 | 100 | CONCLUIDO | 2.9904 | 33.44 | 29.21 | 39.84 | 0.53 | 44 | 202.58 | 54.38 | 6 | 42 | 42.2 | 25218.93 | 353.11 | 2357.77 | 149.08 | 86.49 | 26985.53 | 0.58 | 0.83 | 4.14 | 1.6 | 1 | 10
6 | 100 | CONCLUIDO | 3.0466 | 32.82 | 28.91 | 48.18 | 0.61 | 36 | 204.16 | 54.38 | 7 | 34 | 42.78 | 25413.94 | 337.43 | 2357.89 | 138.68 | 86.49 | 21827.87 | 0.62 | 0.84 | 4.13 | 1.3 | 1 | 10
7 | 100 | CONCLUIDO | 3.0898 | 32.36 | 28.68 | 57.36 | 0.69 | 30 | 205.75 | 54.38 | 8 | 28 | 43.37 | 25609.61 | 322.44 | 2357.67 | 131.17 | 86.49 | 18103.91 | 0.66 | 0.84 | 4.12 | 1.07 | 1 | 10
8 | 100 | CONCLUIDO | 3.1179 | 32.07 | 28.55 | 65.87 | 0.77 | 26 | 207.34 | 54.38 | 9 | 15 | 43.96 | 25806.1 | 307.65 | 2357.74 | 126.46 | 86.49 | 15768.95 | 0.68 | 0.85 | 4.12 | 0.94 | 1 | 10
9 | 100 | CONCLUIDO | 3.1232 | 32.02 | 28.53 | 68.47 | 0.85 | 25 | 208.94 | 54.38 | 10 | 0 | 44.56 | 26003.41 | 305.52 | 2357.69 | 125.23 | 86.49 | 15157.35 | 0.69 | 0.85 | 4.14 | 0.92 | 1 | 10

## RESULTADOS_6
Unnamed: 0 | Volume de calda [L] | STATUS | Capacidade operacional [ha/h] | Tempo de missao [h] | Tempo util [h] | Tempo por voo [min] | Autonomia Projetada [h] | N° Voos | MTOW [kg] | Massa Estrutura [kg] | Combustível [kg] | Abastecimentos | Massa gerador | Potência gerador [W] | Combustível consumido [L] | Calda cons [L] | Distância percorrida [km] | Distância Pulverizando [km] | RTL ACUMULADO[m] | EOC [km/km] | EOC [h/h] | Tempo de manobra [h] | Tempo rtl_rtw [h] | V pulv [m/s] | V desloc [m/s]
0 | 40 | CONCLUIDO | 2.4272 | 41.2 | 35.41 | 10.41 | 0.2 | 204 | 89.87 | 37.55 | 1 | 202 | 11.32 | 11317.98 | 280.59 | 2358.09 | 356.31 | 86.49 | 129800.39 | 0.24 | 0.68 | 4.39 | 7.79 | 1 | 10
1 | 40 | CONCLUIDO | 2.9488 | 33.91 | 30.5 | 23.46 | 0.39 | 78 | 91.1 | 37.55 | 2 | 76 | 11.54 | 11468.97 | 214.21 | 2357.76 | 191.71 | 86.49 | 48130.91 | 0.45 | 0.79 | 4.2 | 2.89 | 1 | 10
2 | 40 | CONCLUIDO | 3.0333 | 32.97 | 29.89 | 29.89 | 0.57 | 60 | 92.32 | 37.55 | 3 | 0 | 11.77 | 11620.34 | 198.89 | 2357.89 | 168.87 | 86.49 | 36804.35 | 0.51 | 0.81 | 4.25 | 2.28 | 1 | 10

## RESULTADOS_4
Unnamed: 0 | Volume de calda [L] | STATUS | Capacidade operacional [ha/h] | Tempo de missao [h] | Tempo util [h] | Tempo por voo [min] | Autonomia Projetada [h] | N° Voos | MTOW [kg] | Massa Estrutura [kg] | Combustível [kg] | Abastecimentos | Massa gerador | Potência gerador [W] | Combustível consumido [L] | Calda cons [L] | Distância percorrida [km] | Distância Pulverizando [km] | RTL ACUMULADO[m] | EOC [km/km] | EOC [h/h] | Tempo de manobra [h] | Tempo rtl_rtw [h] | V pulv [m/s] | V desloc [m/s]
0 | 30 | CONCLUIDO | 2.636 | 37.94 | 33.62 | 12.69 | 0.24 | 159 | 71.52 | 32.27 | 1 | 157 | 8.25 | 9054.6 | 218.37 | 2357.9 | 295.95 | 86.49 | 99848.75 | 0.29 | 0.72 | 4.34 | 6.01 | 1 | 10
1 | 30 | CONCLUIDO | 2.9619 | 33.76 | 30.67 | 23 | 0.48 | 80 | 72.7 | 32.27 | 2 | 1 | 8.43 | 9200.25 | 177.75 | 2358.05 | 193.94 | 86.49 | 49238.68 | 0.45 | 0.79 | 4.31 | 3.06 | 1 | 10
2 | 30 | CONCLUIDO | 2.961 | 33.77 | 30.68 | 23.01 | 0.71 | 80 | 73.88 | 32.27 | 3 | 0 | 8.61 | 9346.23 | 180.55 | 2357.94 | 193.96 | 86.49 | 49245.22 | 0.45 | 0.79 | 4.32 | 3.07 | 1 | 10

## RESULTADOS_1
Unnamed: 0 | Volume de calda [L] | STATUS | Capacidade operacional [ha/h] | Tempo de missao [h] | Tempo util [h] | Tempo por voo [min] | Autonomia Projetada [h] | N° Voos | MTOW [kg] | Massa Estrutura [kg] | Combustível [kg] | Abastecimentos | Massa gerador | Potência gerador [W] | Combustível consumido [L] | Calda cons [L] | Distância percorrida [km] | Distância Pulverizando [km] | RTL ACUMULADO[m] | EOC [km/km] | EOC [h/h] | Tempo de manobra [h] | Tempo rtl_rtw [h] | V pulv [m/s] | V desloc [m/s]
0 | 15 | CONCLUIDO | 2.6946 | 37.11 | 33.66 | 12.78 | 0.43 | 158 | 39.78 | 19.54 | 1 | 0 | 4.24 | 5140 | 132.09 | 2358.23 | 290.24 | 86.49 | 96997.19 | 0.3 | 0.72 | 4.53 | 6.04 | 1 | 10

## RESULTADOS_12
Unnamed: 0 | Volume de calda [L] | STATUS | Capacidade operacional [ha/h] | Tempo de missao [h] | Tempo util [h] | Tempo por voo [min] | Autonomia Projetada [h] | N° Voos | MTOW [kg] | Massa Estrutura [kg] | Combustível [kg] | Abastecimentos | Massa gerador | Potência gerador [W] | Combustível consumido [L] | Calda cons [L] | Distância percorrida [km] | Distância Pulverizando [km] | RTL ACUMULADO[m] | EOC [km/km] | EOC [h/h] | Tempo de manobra [h] | Tempo rtl_rtw [h] | V pulv [m/s] | V desloc [m/s]
0 | 70 | CONCLUIDO | 1.9163 | 52.18 | 40.45 | 7.38 | 0.12 | 329 | 141.81 | 47.83 | 1 | 327 | 22.98 | 17723.39 | 451.63 | 2358.56 | 524.64 | 86.49 | 213341.75 | 0.16 | 0.6 | 4.62 | 12.83 | 1 | 10
1 | 70 | CONCLUIDO | 2.6174 | 38.21 | 32.34 | 15.4 | 0.25 | 126 | 143.17 | 47.83 | 2 | 124 | 23.34 | 17891.86 | 345.91 | 2358.06 | 253.35 | 86.49 | 78712.99 | 0.34 | 0.75 | 4.27 | 4.72 | 1 | 10
2 | 70 | CONCLUIDO | 2.8688 | 34.86 | 30.43 | 24.03 | 0.37 | 76 | 144.54 | 47.83 | 3 | 74 | 23.71 | 18060.85 | 310.16 | 2357.92 | 189.85 | 86.49 | 47213.61 | 0.46 | 0.8 | 4.2 | 2.82 | 1 | 10
3 | 70 | CONCLUIDO | 3.0086 | 33.24 | 29.51 | 34.05 | 0.49 | 52 | 145.92 | 47.83 | 4 | 50 | 24.09 | 18230.35 | 283.82 | 2357.89 | 158.67 | 86.49 | 31744.08 | 0.55 | 0.82 | 4.16 | 1.9 | 1 | 10
4 | 70 | CONCLUIDO | 3.0871 | 32.39 | 29.04 | 44.67 | 0.6 | 39 | 147.3 | 47.83 | 5 | 30 | 24.47 | 18400.38 | 260.37 | 2357.79 | 142.78 | 86.49 | 23864.4 | 0.61 | 0.83 | 4.14 | 1.43 | 1 | 10
5 | 70 | CONCLUIDO | 3.1095 | 32.16 | 28.92 | 49.58 | 0.71 | 35 | 148.68 | 47.83 | 6 | 0 | 24.85 | 18570.94 | 253.62 | 2357.81 | 137.9 | 86.49 | 21443.12 | 0.63 | 0.84 | 4.17 | 1.31 | 1 | 10

## RESULTADOS_16
Unnamed: 0 | Volume de calda [L] | STATUS | Capacidade operacional [ha/h] | Tempo de missao [h] | Tempo util [h] | Tempo por voo [min] | Autonomia Projetada [h] | N° Voos | MTOW [kg] | Massa Estrutura [kg] | Combustível [kg] | Abastecimentos | Massa gerador | Potência gerador [W] | Combustível consumido [L] | Calda cons [L] | Distância percorrida [km] | Distância Pulverizando [km] | RTL ACUMULADO[m] | EOC [km/km] | EOC [h/h] | Tempo de manobra [h] | Tempo rtl_rtw [h] | V pulv [m/s] | V desloc [m/s]
0 | 90 | CONCLUIDO | 1.626 | 61.5 | 44.18 | 6.33 | 0.1 | 419 | 176.73 | 52.44 | 1 | 417 | 33.29 | 22031.19 | 573.66 | 2359.03 | 650.19 | 86.49 | 275665.96 | 0.13 | 0.55 | 4.77 | 16.56 | 1 | 10
1 | 90 | CONCLUIDO | 2.4257 | 41.22 | 33.36 | 13.08 | 0.2 | 153 | 178.21 | 52.44 | 2 | 151 | 33.77 | 22213.89 | 421.39 | 2358.03 | 288.05 | 86.49 | 95929.79 | 0.3 | 0.73 | 4.31 | 5.75 | 1 | 10
2 | 90 | CONCLUIDO | 2.7174 | 36.8 | 31.07 | 20.05 | 0.3 | 93 | 179.7 | 52.44 | 3 | 91 | 34.26 | 22397.24 | 380.74 | 2357.89 | 211.04 | 86.49 | 57722.72 | 0.41 | 0.78 | 4.22 | 3.46 | 1 | 10
3 | 90 | CONCLUIDO | 2.8784 | 34.74 | 30.01 | 27.7 | 0.39 | 65 | 181.19 | 52.44 | 4 | 63 | 34.75 | 22581.25 | 356.09 | 2357.91 | 175.65 | 86.49 | 40168.96 | 0.49 | 0.81 | 4.17 | 2.4 | 1 | 10
4 | 90 | CONCLUIDO | 2.9723 | 33.64 | 29.45 | 35.33 | 0.49 | 50 | 182.69 | 52.44 | 5 | 48 | 35.25 | 22766.06 | 336.55 | 2357.8 | 156.79 | 86.49 | 30812.38 | 0.55 | 0.82 | 4.15 | 1.83 | 1 | 10
5 | 90 | CONCLUIDO | 3.0467 | 32.82 | 29.02 | 44.64 | 0.58 | 39 | 184.19 | 52.44 | 6 | 37 | 35.75 | 22951.43 | 317.8 | 2357.78 | 142.55 | 86.49 | 23745.81 | 0.61 | 0.83 | 4.13 | 1.41 | 1 | 10
6 | 90 | CONCLUIDO | 3.0922 | 32.34 | 28.78 | 53.96 | 0.67 | 32 | 185.7 | 52.44 | 7 | 30 | 36.26 | 23137.49 | 300.41 | 2357.64 | 134.56 | 86.49 | 19790 | 0.64 | 0.84 | 4.12 | 1.17 | 1 | 10
7 | 90 | CONCLUIDO | 3.1192 | 32.06 | 28.64 | 61.38 | 0.76 | 28 | 187.22 | 52.44 | 8 | 12 | 36.78 | 23324.24 | 287.91 | 2357.78 | 129.33 | 86.49 | 17190.22 | 0.67 | 0.85 | 4.14 | 1.03 | 1 | 10
8 | 90 | CONCLUIDO | 3.1168 | 32.08 | 28.67 | 61.43 | 0.85 | 28 | 188.74 | 52.44 | 9 | 0 | 37.3 | 23511.69 | 290.07 | 2357.8 | 129.53 | 86.49 | 17294.45 | 0.67 | 0.84 | 4.16 | 1.06 | 1 | 10

## RESULTADOS_0
Unnamed: 0 | Volume de calda [L] | STATUS | Capacidade operacional [ha/h] | Tempo de missao [h] | Tempo util [h] | Tempo por voo [min] | Autonomia Projetada [h] | N° Voos | MTOW [kg] | Massa Estrutura [kg] | Combustível [kg] | Abastecimentos | Massa gerador | Potência gerador [W] | Combustível consumido [L] | Calda cons [L] | Distância percorrida [km] | Distância Pulverizando [km] | RTL ACUMULADO[m] | EOC [km/km] | EOC [h/h] | Tempo de manobra [h] | Tempo rtl_rtw [h] | V pulv [m/s] | V desloc [m/s]
0 | 10 | CONCLUIDO | 2.4375 | 41.02 | 36.74 | 9.3 | 0.64 | 237 | 26.11 | 12.1 | 1 | 0 | 3.01 | 3454.41 | 106.44 | 2359.14 | 390.45 | 86.49 | 146707.1 | 0.22 | 0.66 | 4.75 | 9.13 | 1 | 10

## RESULTADOS_7
Unnamed: 0 | Volume de calda [L] | STATUS | Capacidade operacional [ha/h] | Tempo de missao [h] | Tempo util [h] | Tempo por voo [min] | Autonomia Projetada [h] | N° Voos | MTOW [kg] | Massa Estrutura [kg] | Combustível [kg] | Abastecimentos | Massa gerador | Potência gerador [W] | Combustível consumido [L] | Calda cons [L] | Distância percorrida [km] | Distância Pulverizando [km] | RTL ACUMULADO[m] | EOC [km/km] | EOC [h/h] | Tempo de manobra [h] | Tempo rtl_rtw [h] | V pulv [m/s] | V desloc [m/s]
0 | 45 | CONCLUIDO | 2.3339 | 42.85 | 36.23 | 9.66 | 0.18 | 225 | 98.71 | 39.72 | 1 | 223 | 12.99 | 12407.75 | 309.6 | 2358.11 | 383.51 | 86.49 | 143299.77 | 0.23 | 0.67 | 4.45 | 8.62 | 1 | 10
1 | 45 | CONCLUIDO | 2.8891 | 34.61 | 30.84 | 21.27 | 0.35 | 87 | 99.95 | 39.72 | 2 | 85 | 13.24 | 12561.45 | 239.57 | 2357.7 | 203.04 | 86.49 | 53755.08 | 0.43 | 0.78 | 4.22 | 3.23 | 1 | 10
2 | 45 | CONCLUIDO | 3.0471 | 32.82 | 29.7 | 32.4 | 0.52 | 55 | 101.2 | 39.72 | 3 | 14 | 13.49 | 12715.54 | 209.13 | 2357.82 | 163.36 | 86.49 | 34073.59 | 0.53 | 0.82 | 4.22 | 2.09 | 1 | 10
3 | 45 | CONCLUIDO | 3.05 | 32.79 | 29.69 | 32.99 | 0.69 | 54 | 102.45 | 39.72 | 4 | 0 | 13.74 | 12870.03 | 211.17 | 2357.76 | 162.41 | 86.49 | 33603.2 | 0.53 | 0.82 | 4.23 | 2.08 | 1 | 10

## RESULTADOS_10
Unnamed: 0 | Volume de calda [L] | STATUS | Capacidade operacional [ha/h] | Tempo de missao [h] | Tempo util [h] | Tempo por voo [min] | Autonomia Projetada [h] | N° Voos | MTOW [kg] | Massa Estrutura [kg] | Combustível [kg] | Abastecimentos | Massa gerador | Potência gerador [W] | Combustível consumido [L] | Calda cons [L] | Distância percorrida [km] | Distância Pulverizando [km] | RTL ACUMULADO[m] | EOC [km/km] | EOC [h/h] | Tempo de manobra [h] | Tempo rtl_rtw [h] | V pulv [m/s] | V desloc [m/s]
0 | 60 | CONCLUIDO | 2.0709 | 48.29 | 38.8 | 8.08 | 0.14 | 288 | 124.63 | 45 | 1 | 286 | 18.64 | 15605.44 | 395.12 | 2358.65 | 469.36 | 86.49 | 185910.04 | 0.18 | 0.62 | 4.54 | 11.18 | 1 | 10
1 | 60 | CONCLUIDO | 2.723 | 36.72 | 31.75 | 17.16 | 0.28 | 111 | 125.95 | 45 | 2 | 109 | 18.95 | 15767.7 | 305.55 | 2357.78 | 233.8 | 86.49 | 69013.26 | 0.37 | 0.76 | 4.25 | 4.14 | 1 | 10
2 | 60 | CONCLUIDO | 2.9533 | 33.86 | 30.04 | 27.31 | 0.42 | 66 | 127.27 | 45 | 3 | 64 | 19.27 | 15930.42 | 270 | 2357.79 | 176.66 | 86.49 | 40670.09 | 0.49 | 0.81 | 4.18 | 2.43 | 1 | 10
3 | 60 | CONCLUIDO | 3.072 | 32.55 | 29.27 | 39.03 | 0.55 | 45 | 128.59 | 45 | 4 | 34 | 19.59 | 16093.6 | 243.03 | 2357.79 | 150.61 | 86.49 | 27748.3 | 0.57 | 0.83 | 4.15 | 1.66 | 1 | 10
4 | 60 | CONCLUIDO | 3.0937 | 32.32 | 29.14 | 42.65 | 0.68 | 41 | 129.92 | 45 | 5 | 0 | 19.92 | 16257.24 | 236.67 | 2357.93 | 144.97 | 86.49 | 24948.63 | 0.6 | 0.83 | 4.19 | 1.53 | 1 | 10

## RESULTADOS_14
Unnamed: 0 | Volume de calda [L] | STATUS | Capacidade operacional [ha/h] | Tempo de missao [h] | Tempo util [h] | Tempo por voo [min] | Autonomia Projetada [h] | N° Voos | MTOW [kg] | Massa Estrutura [kg] | Combustível [kg] | Abastecimentos | Massa gerador | Potência gerador [W] | Combustível consumido [L] | Calda cons [L] | Distância percorrida [km] | Distância Pulverizando [km] | RTL ACUMULADO[m] | EOC [km/km] | EOC [h/h] | Tempo de manobra [h] | Tempo rtl_rtw [h] | V pulv [m/s] | V desloc [m/s]
0 | 80 | CONCLUIDO | 1.7651 | 56.66 | 42.31 | 6.81 | 0.11 | 373 | 159.12 | 50.28 | 1 | 371 | 27.84 | 19859.16 | 511.62 | 2358.56 | 586.57 | 86.49 | 244089.99 | 0.15 | 0.57 | 4.71 | 14.69 | 1 | 10
1 | 80 | CONCLUIDO | 2.5162 | 39.74 | 32.91 | 14.1 | 0.22 | 140 | 160.54 | 50.28 | 2 | 138 | 28.26 | 20034.4 | 384.46 | 2357.82 | 272.4 | 86.49 | 88167.54 | 0.32 | 0.74 | 4.3 | 5.3 | 1 | 10
2 | 80 | CONCLUIDO | 2.7948 | 35.78 | 30.75 | 21.96 | 0.33 | 84 | 161.97 | 50.28 | 3 | 82 | 28.69 | 20210.21 | 345.92 | 2357.84 | 200.08 | 86.49 | 52286.69 | 0.43 | 0.79 | 4.21 | 3.14 | 1 | 10
3 | 80 | CONCLUIDO | 2.941 | 34 | 29.78 | 30.28 | 0.43 | 59 | 163.4 | 50.28 | 4 | 57 | 29.12 | 20386.62 | 320.94 | 2357.84 | 167.81 | 86.49 | 36279.32 | 0.52 | 0.81 | 4.17 | 2.17 | 1 | 10
4 | 80 | CONCLUIDO | 3.0355 | 32.94 | 29.2 | 39.82 | 0.54 | 44 | 164.83 | 50.28 | 5 | 42 | 29.55 | 20563.61 | 299.42 | 2357.65 | 148.41 | 86.49 | 26654.5 | 0.58 | 0.83 | 4.15 | 1.59 | 1 | 10
5 | 80 | CONCLUIDO | 3.0918 | 32.34 | 28.89 | 49.53 | 0.64 | 35 | 166.27 | 50.28 | 6 | 31 | 29.99 | 20741.2 | 278.26 | 2357.76 | 138.05 | 86.49 | 21519.31 | 0.63 | 0.84 | 4.13 | 1.28 | 1 | 10
6 | 80 | CONCLUIDO | 3.117 | 32.08 | 28.76 | 55.66 | 0.74 | 31 | 167.72 | 50.28 | 7 | 1 | 30.44 | 20919.39 | 270.15 | 2357.77 | 132.82 | 86.49 | 18921.5 | 0.65 | 0.84 | 4.15 | 1.15 | 1 | 10
7 | 80 | CONCLUIDO | 3.1164 | 32.09 | 28.76 | 55.67 | 0.84 | 31 | 169.17 | 50.28 | 8 | 0 | 30.89 | 21098.19 | 272.16 | 2357.87 | 132.78 | 86.49 | 18902.89 | 0.65 | 0.84 | 4.16 | 1.15 | 1 | 10

## RESULTADOS_5
Unnamed: 0 | Volume de calda [L] | STATUS | Capacidade operacional [ha/h] | Tempo de missao [h] | Tempo util [h] | Tempo por voo [min] | Autonomia Projetada [h] | N° Voos | MTOW [kg] | Massa Estrutura [kg] | Combustível [kg] | Abastecimentos | Massa gerador | Potência gerador [W] | Combustível consumido [L] | Calda cons [L] | Distância percorrida [km] | Distância Pulverizando [km] | RTL ACUMULADO[m] | EOC [km/km] | EOC [h/h] | Tempo de manobra [h] | Tempo rtl_rtw [h] | V pulv [m/s] | V desloc [m/s]
0 | 35 | CONCLUIDO | 2.5264 | 39.58 | 34.56 | 11.39 | 0.22 | 182 | 80.84 | 35.1 | 1 | 180 | 9.74 | 10204.21 | 250.55 | 2357.84 | 327.31 | 86.49 | 115412.36 | 0.26 | 0.7 | 4.38 | 6.94 | 1 | 10
1 | 35 | CONCLUIDO | 2.9917 | 33.43 | 30.29 | 25.24 | 0.43 | 72 | 82.04 | 35.1 | 2 | 32 | 9.94 | 10352.53 | 190.28 | 2357.88 | 183.39 | 86.49 | 44004.09 | 0.47 | 0.8 | 4.24 | 2.68 | 1 | 10
2 | 35 | CONCLUIDO | 3.0002 | 33.33 | 30.25 | 26.31 | 0.63 | 69 | 83.25 | 35.1 | 3 | 0 | 10.15 | 10501.19 | 190.56 | 2357.92 | 180.58 | 86.49 | 42613.56 | 0.48 | 0.8 | 4.27 | 2.64 | 1 | 10

## RESULTADOS_8
Unnamed: 0 | Volume de calda [L] | STATUS | Capacidade operacional [ha/h] | Tempo de missao [h] | Tempo util [h] | Tempo por voo [min] | Autonomia Projetada [h] | N° Voos | MTOW [kg] | Massa Estrutura [kg] | Combustível [kg] | Abastecimentos | Massa gerador | Potência gerador [W] | Combustível consumido [L] | Calda cons [L] | Distância percorrida [km] | Distância Pulverizando [km] | RTL ACUMULADO[m] | EOC [km/km] | EOC [h/h] | Tempo de manobra [h] | Tempo rtl_rtw [h] | V pulv [m/s] | V desloc [m/s]
0 | 50 | CONCLUIDO | 2.2435 | 44.57 | 37.07 | 9.04 | 0.16 | 246 | 107.41 | 41.65 | 1 | 244 | 14.77 | 13481.73 | 338.19 | 2358.2 | 411.4 | 86.49 | 157135.77 | 0.21 | 0.65 | 4.48 | 9.45 | 1 | 10
1 | 50 | CONCLUIDO | 2.8279 | 35.36 | 31.19 | 19.5 | 0.32 | 96 | 108.68 | 41.65 | 2 | 94 | 15.03 | 13638.32 | 263.68 | 2357.92 | 215.09 | 86.49 | 59730.58 | 0.4 | 0.78 | 4.23 | 3.58 | 1 | 10
2 | 50 | CONCLUIDO | 3.0322 | 32.98 | 29.7 | 31.82 | 0.48 | 56 | 109.96 | 41.65 | 3 | 47 | 15.31 | 13795.21 | 227.16 | 2357.9 | 164.52 | 86.49 | 34647.88 | 0.53 | 0.82 | 4.18 | 2.09 | 1 | 10
3 | 50 | CONCLUIDO | 3.0708 | 32.56 | 29.44 | 36.05 | 0.63 | 49 | 111.23 | 41.65 | 4 | 0 | 15.58 | 13952.52 | 218.27 | 2357.79 | 154.63 | 86.49 | 29738.73 | 0.56 | 0.82 | 4.21 | 1.83 | 1 | 10

## RESULTADOS_3
Unnamed: 0 | Volume de calda [L] | STATUS | Capacidade operacional [ha/h] | Tempo de missao [h] | Tempo util [h] | Tempo por voo [min] | Autonomia Projetada [h] | N° Voos | MTOW [kg] | Massa Estrutura [kg] | Combustível [kg] | Abastecimentos | Massa gerador | Potência gerador [W] | Combustível consumido [L] | Calda cons [L] | Distância percorrida [km] | Distância Pulverizando [km] | RTL ACUMULADO[m] | EOC [km/km] | EOC [h/h] | Tempo de manobra [h] | Tempo rtl_rtw [h] | V pulv [m/s] | V desloc [m/s]
0 | 25 | CONCLUIDO | 2.7574 | 36.27 | 32.62 | 14.72 | 0.28 | 133 | 61.76 | 28.92 | 1 | 128 | 6.84 | 7851.41 | 182.38 | 2358.07 | 262.79 | 86.49 | 83395.84 | 0.33 | 0.74 | 4.29 | 5.01 | 1 | 10
1 | 25 | CONCLUIDO | 2.9082 | 34.39 | 31.26 | 19.54 | 0.55 | 96 | 62.92 | 28.92 | 2 | 0 | 7 | 7994.37 | 165.87 | 2358.24 | 213.07 | 86.49 | 58720.16 | 0.41 | 0.77 | 4.35 | 3.64 | 1 | 10

## RESULTADOS_15
Unnamed: 0 | Volume de calda [L] | STATUS | Capacidade operacional [ha/h] | Tempo de missao [h] | Tempo util [h] | Tempo por voo [min] | Autonomia Projetada [h] | N° Voos | MTOW [kg] | Massa Estrutura [kg] | Combustível [kg] | Abastecimentos | Massa gerador | Potência gerador [W] | Combustível consumido [L] | Calda cons [L] | Distância percorrida [km] | Distância Pulverizando [km] | RTL ACUMULADO[m] | EOC [km/km] | EOC [h/h] | Tempo de manobra [h] | Tempo rtl_rtw [h] | V pulv [m/s] | V desloc [m/s]
0 | 85 | CONCLUIDO | 1.6942 | 59.02 | 43.23 | 6.55 | 0.11 | 396 | 167.88 | 51.39 | 1 | 394 | 30.49 | 20939.59 | 542.1 | 2358.51 | 618.08 | 86.49 | 259730.13 | 0.14 | 0.56 | 4.73 | 15.61 | 1 | 10
1 | 85 | CONCLUIDO | 2.4735 | 40.43 | 33.11 | 13.61 | 0.21 | 146 | 169.33 | 51.39 | 2 | 144 | 30.94 | 21118.46 | 402.31 | 2358.1 | 278.84 | 86.49 | 91355.54 | 0.31 | 0.73 | 4.31 | 5.49 | 1 | 10
2 | 85 | CONCLUIDO | 2.7586 | 36.25 | 30.9 | 21.07 | 0.31 | 88 | 170.79 | 51.39 | 3 | 86 | 31.4 | 21297.94 | 363.13 | 2357.77 | 204.73 | 86.49 | 54593.03 | 0.42 | 0.78 | 4.22 | 3.28 | 1 | 10
3 | 85 | CONCLUIDO | 2.9089 | 34.38 | 29.9 | 28.94 | 0.41 | 62 | 172.25 | 51.39 | 4 | 60 | 31.86 | 21478.05 | 338.95 | 2357.75 | 171.96 | 86.49 | 38335.48 | 0.5 | 0.81 | 4.18 | 2.29 | 1 | 10
4 | 85 | CONCLUIDO | 3.0038 | 33.29 | 29.33 | 37.44 | 0.51 | 47 | 173.71 | 51.39 | 5 | 45 | 32.32 | 21658.78 | 317.54 | 2357.76 | 152.85 | 86.49 | 28858.8 | 0.57 | 0.83 | 4.14 | 1.72 | 1 | 10
5 | 85 | CONCLUIDO | 3.0691 | 32.58 | 28.96 | 46.96 | 0.61 | 37 | 175.18 | 51.39 | 6 | 35 | 32.79 | 21840.16 | 299.58 | 2357.75 | 140.32 | 86.49 | 22645.07 | 0.62 | 0.84 | 4.14 | 1.35 | 1 | 10
6 | 85 | CONCLUIDO | 3.1165 | 32.09 | 28.7 | 57.4 | 0.7 | 30 | 176.66 | 51.39 | 7 | 18 | 33.27 | 22022.17 | 280.89 | 2357.8 | 131.31 | 86.49 | 18172.44 | 0.66 | 0.84 | 4.14 | 1.09 | 1 | 10
7 | 85 | CONCLUIDO | 3.1206 | 32.04 | 28.69 | 59.36 | 0.8 | 29 | 178.14 | 51.39 | 8 | 0 | 33.75 | 22204.83 | 278.88 | 2357.88 | 130.36 | 86.49 | 17701.68 | 0.66 | 0.84 | 4.15 | 1.08 | 1 | 10

## RESULTADOS_2
Unnamed: 0 | Volume de calda [L] | STATUS | Capacidade operacional [ha/h] | Tempo de missao [h] | Tempo util [h] | Tempo por voo [min] | Autonomia Projetada [h] | N° Voos | MTOW [kg] | Massa Estrutura [kg] | Combustível [kg] | Abastecimentos | Massa gerador | Potência gerador [W] | Combustível consumido [L] | Calda cons [L] | Distância percorrida [km] | Distância Pulverizando [km] | RTL ACUMULADO[m] | EOC [km/km] | EOC [h/h] | Tempo de manobra [h] | Tempo rtl_rtw [h] | V pulv [m/s] | V desloc [m/s]
0 | 20 | CONCLUIDO | 2.8189 | 35.48 | 32.25 | 15.99 | 0.34 | 121 | 51.33 | 24.83 | 1 | 22 | 5.51 | 6564.78 | 150.58 | 2358.28 | 245.88 | 86.49 | 75003.93 | 0.35 | 0.75 | 4.4 | 4.64 | 1 | 10
1 | 20 | CONCLUIDO | 2.8259 | 35.39 | 32.19 | 16.23 | 0.66 | 119 | 52.47 | 24.83 | 2 | 0 | 5.64 | 6705.1 | 153.01 | 2358.38 | 242.76 | 86.49 | 73454.22 | 0.36 | 0.75 | 4.42 | 4.57 | 1 | 10

## RESULTADOS_11
Unnamed: 0 | Volume de calda [L] | STATUS | Capacidade operacional [ha/h] | Tempo de missao [h] | Tempo util [h] | Tempo por voo [min] | Autonomia Projetada [h] | N° Voos | MTOW [kg] | Massa Estrutura [kg] | Combustível [kg] | Abastecimentos | Massa gerador | Potência gerador [W] | Combustível consumido [L] | Calda cons [L] | Distância percorrida [km] | Distância Pulverizando [km] | RTL ACUMULADO[m] | EOC [km/km] | EOC [h/h] | Tempo de manobra [h] | Tempo rtl_rtw [h] | V pulv [m/s] | V desloc [m/s]
0 | 65 | CONCLUIDO | 1.9938 | 50.16 | 39.59 | 7.71 | 0.13 | 308 | 133.21 | 46.47 | 1 | 306 | 20.75 | 16663.42 | 422.9 | 2358.3 | 496.59 | 86.49 | 199422.67 | 0.17 | 0.61 | 4.57 | 11.98 | 1 | 10
1 | 65 | CONCLUIDO | 2.6643 | 37.53 | 32.11 | 16.19 | 0.26 | 119 | 134.55 | 46.47 | 2 | 117 | 21.09 | 16828.84 | 326.74 | 2357.97 | 246.06 | 86.49 | 75100.3 | 0.35 | 0.75 | 4.26 | 4.5 | 1 | 10
2 | 65 | CONCLUIDO | 2.9117 | 34.34 | 30.23 | 25.55 | 0.39 | 71 | 135.9 | 46.47 | 3 | 69 | 21.43 | 16994.64 | 289.99 | 2357.78 | 182.59 | 86.49 | 43605.25 | 0.47 | 0.8 | 4.2 | 2.62 | 1 | 10
3 | 65 | CONCLUIDO | 3.0434 | 32.86 | 29.37 | 36.71 | 0.52 | 48 | 137.25 | 46.47 | 4 | 46 | 21.78 | 17160.92 | 261.84 | 2357.77 | 154.03 | 86.49 | 29442.38 | 0.56 | 0.82 | 4.16 | 1.76 | 1 | 10
4 | 65 | CONCLUIDO | 3.102 | 32.24 | 29.02 | 45.82 | 0.64 | 38 | 138.6 | 46.47 | 5 | 8 | 22.13 | 17327.69 | 244.89 | 2357.66 | 141.51 | 86.49 | 23234.33 | 0.61 | 0.83 | 4.17 | 1.41 | 1 | 10
5 | 65 | CONCLUIDO | 3.1029 | 32.23 | 29.01 | 45.81 | 0.76 | 38 | 139.95 | 46.47 | 6 | 0 | 22.49 | 17494.97 | 245.96 | 2357.72 | 141.05 | 86.49 | 23004.27 | 0.61 | 0.83 | 4.17 | 1.4 | 1 | 10

## RESULTADOS_13
Unnamed: 0 | Volume de calda [L] | STATUS | Capacidade operacional [ha/h] | Tempo de missao [h] | Tempo util [h] | Tempo por voo [min] | Autonomia Projetada [h] | N° Voos | MTOW [kg] | Massa Estrutura [kg] | Combustível [kg] | Abastecimentos | Massa gerador | Potência gerador [W] | Combustível consumido [L] | Calda cons [L] | Distância percorrida [km] | Distância Pulverizando [km] | RTL ACUMULADO[m] | EOC [km/km] | EOC [h/h] | Tempo de manobra [h] | Tempo rtl_rtw [h] | V pulv [m/s] | V desloc [m/s]
0 | 75 | CONCLUIDO | 1.8391 | 54.37 | 41.37 | 7.07 | 0.12 | 351 | 150.44 | 49.1 | 1 | 349 | 25.34 | 18787.76 | 481.32 | 2358.56 | 554.95 | 86.49 | 228388.63 | 0.16 | 0.59 | 4.67 | 13.75 | 1 | 10
1 | 75 | CONCLUIDO | 2.5666 | 38.96 | 32.62 | 14.72 | 0.23 | 133 | 151.83 | 49.1 | 2 | 131 | 25.73 | 18959.54 | 365.13 | 2357.94 | 262.57 | 86.49 | 83290.06 | 0.33 | 0.74 | 4.3 | 5.01 | 1 | 10
2 | 75 | CONCLUIDO | 2.8344 | 35.28 | 30.56 | 22.92 | 0.35 | 80 | 153.23 | 49.1 | 3 | 78 | 26.13 | 19131.85 | 327.99 | 2357.98 | 193.95 | 86.49 | 49244.5 | 0.45 | 0.79 | 4.2 | 2.95 | 1 | 10
3 | 75 | CONCLUIDO | 2.9699 | 33.67 | 29.68 | 31.8 | 0.46 | 56 | 154.63 | 49.1 | 4 | 54 | 26.53 | 19304.72 | 303.44 | 2357.77 | 164.49 | 86.49 | 34633.59 | 0.53 | 0.82 | 4.17 | 2.07 | 1 | 10
4 | 75 | CONCLUIDO | 3.064 | 32.64 | 29.11 | 42.6 | 0.57 | 41 | 156.03 | 49.1 | 5 | 39 | 26.94 | 19478.15 | 279.1 | 2357.73 | 145.6 | 86.49 | 25261.81 | 0.59 | 0.83 | 4.14 | 1.5 | 1 | 10
5 | 75 | CONCLUIDO | 3.1062 | 32.19 | 28.88 | 50.96 | 0.67 | 34 | 157.44 | 49.1 | 6 | 11 | 27.35 | 19652.13 | 262.88 | 2357.81 | 136.8 | 86.49 | 20899.15 | 0.63 | 0.84 | 4.16 | 1.27 | 1 | 10
6 | 75 | CONCLUIDO | 3.1129 | 32.12 | 28.84 | 52.44 | 0.78 | 33 | 158.86 | 49.1 | 7 | 0 | 27.77 | 19826.68 | 263.49 | 2357.66 | 135.01 | 86.49 | 20009.59 | 0.64 | 0.84 | 4.17 | 1.23 | 1 | 10

## RESULTADOS_17
Unnamed: 0 | Volume de calda [L] | STATUS | Capacidade operacional [ha/h] | Tempo de missao [h] | Tempo util [h] | Tempo por voo [min] | Autonomia Projetada [h] | N° Voos | MTOW [kg] | Massa Estrutura [kg] | Combustível [kg] | Abastecimentos | Massa gerador | Potência gerador [W] | Combustível consumido [L] | Calda cons [L] | Distância percorrida [km] | Distância Pulverizando [km] | RTL ACUMULADO[m] | EOC [km/km] | EOC [h/h] | Tempo de manobra [h] | Tempo rtl_rtw [h] | V pulv [m/s] | V desloc [m/s]
0 | 95 | CONCLUIDO | 1.5565 | 64.25 | 45.25 | 6.12 | 0.1 | 444 | 185.69 | 53.44 | 1 | 442 | 36.26 | 23136.14 | 607.26 | 2358.89 | 686.36 | 86.49 | 293626.04 | 0.13 | 0.54 | 4.8 | 17.63 | 1 | 10
1 | 95 | CONCLUIDO | 2.376 | 42.09 | 33.66 | 12.62 | 0.19 | 160 | 187.21 | 53.44 | 2 | 158 | 36.77 | 23322.88 | 440.4 | 2358.2 | 297.6 | 86.49 | 100667.33 | 0.29 | 0.72 | 4.33 | 6.05 | 1 | 10
2 | 95 | CONCLUIDO | 2.6805 | 37.31 | 31.23 | 19.32 | 0.28 | 97 | 188.73 | 53.44 | 3 | 95 | 37.29 | 23510.33 | 397.8 | 2357.85 | 216.25 | 86.49 | 60308.94 | 0.4 | 0.78 | 4.23 | 3.62 | 1 | 10
3 | 95 | CONCLUIDO | 2.8463 | 35.13 | 30.13 | 26.59 | 0.37 | 68 | 190.25 | 53.44 | 4 | 66 | 37.82 | 23698.48 | 372.15 | 2357.9 | 179.82 | 86.49 | 42239.57 | 0.48 | 0.8 | 4.18 | 2.52 | 1 | 10
4 | 95 | CONCLUIDO | 2.9496 | 33.9 | 29.5 | 34.04 | 0.46 | 52 | 191.78 | 53.44 | 5 | 50 | 38.35 | 23887.36 | 352.99 | 2357.78 | 158.48 | 86.49 | 31650.02 | 0.55 | 0.82 | 4.15 | 1.89 | 1 | 10
5 | 95 | CONCLUIDO | 3.0206 | 33.11 | 29.11 | 42.6 | 0.55 | 41 | 193.32 | 53.44 | 6 | 39 | 38.89 | 24076.95 | 335.02 | 2357.84 | 145.62 | 86.49 | 25272.34 | 0.59 | 0.83 | 4.14 | 1.5 | 1 | 10
6 | 95 | CONCLUIDO | 3.0711 | 32.56 | 28.83 | 50.87 | 0.64 | 34 | 194.86 | 53.44 | 7 | 32 | 39.43 | 24267.28 | 318.85 | 2357.77 | 136.09 | 86.49 | 20540.39 | 0.64 | 0.84 | 4.13 | 1.22 | 1 | 10
7 | 95 | CONCLUIDO | 3.1029 | 32.23 | 28.68 | 59.34 | 0.72 | 29 | 196.41 | 53.44 | 8 | 23 | 39.98 | 24458.36 | 302.84 | 2357.73 | 130.78 | 86.49 | 17911.74 | 0.66 | 0.84 | 4.13 | 1.07 | 1 | 10
8 | 95 | CONCLUIDO | 3.1237 | 32.01 | 28.58 | 65.95 | 0.81 | 26 | 197.97 | 53.44 | 9 | 2 | 40.53 | 24650.18 | 295.63 | 2357.72 | 126.48 | 86.49 | 15777.05 | 0.68 | 0.85 | 4.15 | 0.97 | 1 | 10
9 | 95 | CONCLUIDO | 3.1247 | 32 | 28.57 | 65.92 | 0.89 | 26 | 199.53 | 53.44 | 10 | 0 | 41.1 | 24842.77 | 297.61 | 2357.76 | 126.43 | 86.49 | 15752.62 | 0.68 | 0.85 | 4.14 | 0.96 | 1 | 10

## RESULTADOS_9
Unnamed: 0 | Volume de calda [L] | STATUS | Capacidade operacional [ha/h] | Tempo de missao [h] | Tempo util [h] | Tempo por voo [min] | Autonomia Projetada [h] | N° Voos | MTOW [kg] | Massa Estrutura [kg] | Combustível [kg] | Abastecimentos | Massa gerador | Potência gerador [W] | Combustível consumido [L] | Calda cons [L] | Distância percorrida [km] | Distância Pulverizando [km] | RTL ACUMULADO[m] | EOC [km/km] | EOC [h/h] | Tempo de manobra [h] | Tempo rtl_rtw [h] | V pulv [m/s] | V desloc [m/s]
0 | 55 | CONCLUIDO | 2.1546 | 46.41 | 37.95 | 8.53 | 0.15 | 267 | 116.05 | 43.4 | 1 | 265 | 16.65 | 14546.17 | 366.79 | 2358.1 | 440.08 | 86.49 | 171372.79 | 0.2 | 0.64 | 4.54 | 10.33 | 1 | 10
1 | 55 | CONCLUIDO | 2.7751 | 36.03 | 31.47 | 18.15 | 0.3 | 104 | 117.34 | 43.4 | 2 | 102 | 16.94 | 14705.49 | 284.63 | 2357.92 | 223.89 | 86.49 | 64094.2 | 0.39 | 0.77 | 4.25 | 3.85 | 1 | 10
2 | 55 | CONCLUIDO | 2.9947 | 33.39 | 29.85 | 29.36 | 0.45 | 61 | 118.63 | 43.4 | 3 | 59 | 17.23 | 14865.24 | 248.42 | 2357.65 | 170.03 | 86.49 | 37377.77 | 0.51 | 0.81 | 4.18 | 2.24 | 1 | 10
3 | 55 | CONCLUIDO | 3.0801 | 32.47 | 29.31 | 39.08 | 0.59 | 45 | 119.93 | 43.4 | 4 | 10 | 17.53 | 15025.44 | 227.37 | 2357.84 | 150.67 | 86.49 | 27779.49 | 0.57 | 0.83 | 4.19 | 1.7 | 1 | 10
4 | 55 | CONCLUIDO | 3.0862 | 32.4 | 29.27 | 39.91 | 0.73 | 44 | 121.23 | 43.4 | 5 | 0 | 17.83 | 15186.08 | 228.81 | 2357.94 | 148.85 | 86.49 | 26873.97 | 0.58 | 0.83 | 4.2 | 1.66 | 1 | 10

## resultados
Unnamed: 0 | Volume de calda [L] | STATUS | Capacidade operacional [ha/h] | Tempo de missao [h] | Tempo util [h] | Tempo por voo [min] | Autonomia Projetada [h] | N° Voos | MTOW [kg] | Massa Estrutura [kg] | Combustível [kg] | Abastecimentos | Massa gerador | Potência gerador [W] | Combustível consumido [L] | Calda cons [L] | Distância percorrida [km] | Distância Pulverizando [km] | RTL ACUMULADO[m] | EOC [km/km] | EOC [h/h] | Tempo de manobra [h] | Tempo rtl_rtw [h] | V pulv [m/s] | V desloc [m/s]
0 | 100 | CONCLUIDO | 1.4911 | 67.06 | 46.31 | 5.92 | 0.09 | 469 | 194.77 | 54.38 | 1 | 467 | 39.4 | 24256.19 | 641.36 | 2359.08 | 721.76 | 86.49 | 311201.68 | 0.12 | 0.52 | 4.85 | 18.68 | 1 | 10
1 | 100 | CONCLUIDO | 2.3275 | 42.96 | 33.95 | 12.2 | 0.18 | 167 | 196.32 | 54.38 | 2 | 165 | 39.95 | 24447.22 | 459.46 | 2358.23 | 307.19 | 86.49 | 105427.33 | 0.28 | 0.71 | 4.35 | 6.34 | 1 | 10
2 | 100 | CONCLUIDO | 2.6441 | 37.82 | 31.38 | 18.64 | 0.27 | 101 | 197.88 | 54.38 | 3 | 99 | 40.5 | 24639 | 414.28 | 2357.97 | 221.1 | 86.49 | 62714.53 | 0.39 | 0.77 | 4.24 | 3.76 | 1 | 10
3 | 100 | CONCLUIDO | 2.8158 | 35.51 | 30.24 | 25.55 | 0.36 | 71 | 199.44 | 54.38 | 4 | 69 | 41.06 | 24831.54 | 388.85 | 2357.79 | 182.6 | 86.49 | 43613.84 | 0.47 | 0.8 | 4.2 | 2.62 | 1 | 10
4 | 100 | CONCLUIDO | 2.9157 | 34.3 | 29.64 | 32.34 | 0.44 | 55 | 201.01 | 54.38 | 5 | 53 | 41.63 | 25024.84 | 370.51 | 2357.78 | 163.11 | 86.49 | 33947.56 | 0.53 | 0.82 | 4.17 | 2.03 | 1 | 10
5 | 100 | CONCLUIDO | 2.9904 | 33.44 | 29.21 | 39.84 | 0.53 | 44 | 202.58 | 54.38 | 6 | 42 | 42.2 | 25218.93 | 353.11 | 2357.77 | 149.08 | 86.49 | 26985.53 | 0.58 | 0.83 | 4.14 | 1.6 | 1 | 10
6 | 100 | CONCLUIDO | 3.0466 | 32.82 | 28.91 | 48.18 | 0.61 | 36 | 204.16 | 54.38 | 7 | 34 | 42.78 | 25413.94 | 337.43 | 2357.89 | 138.68 | 86.49 | 21827.87 | 0.62 | 0.84 | 4.13 | 1.3 | 1 | 10
7 | 100 | CONCLUIDO | 3.0898 | 32.36 | 28.68 | 57.36 | 0.69 | 30 | 205.75 | 54.38 | 8 | 28 | 43.37 | 25609.61 | 322.44 | 2357.67 | 131.17 | 86.49 | 18103.91 | 0.66 | 0.84 | 4.12 | 1.07 | 1 | 10
8 | 100 | CONCLUIDO | 3.1179 | 32.07 | 28.55 | 65.87 | 0.77 | 26 | 207.34 | 54.38 | 9 | 15 | 43.96 | 25806.1 | 307.65 | 2357.74 | 126.46 | 86.49 | 15768.95 | 0.68 | 0.85 | 4.12 | 0.94 | 1 | 10
9 | 100 | CONCLUIDO | 3.1232 | 32.02 | 28.53 | 68.47 | 0.85 | 25 | 208.94 | 54.38 | 10 | 0 | 44.56 | 26003.41 | 305.52 | 2357.69 | 125.23 | 86.49 | 15157.35 | 0.69 | 0.85 | 4.14 | 0.92 | 1 | 10
0 | 40 | CONCLUIDO | 2.4272 | 41.2 | 35.41 | 10.41 | 0.2 | 204 | 89.87 | 37.55 | 1 | 202 | 11.32 | 11317.98 | 280.59 | 2358.09 | 356.31 | 86.49 | 129800.39 | 0.24 | 0.68 | 4.39 | 7.79 | 1 | 10
1 | 40 | CONCLUIDO | 2.9488 | 33.91 | 30.5 | 23.46 | 0.39 | 78 | 91.1 | 37.55 | 2 | 76 | 11.54 | 11468.97 | 214.21 | 2357.76 | 191.71 | 86.49 | 48130.91 | 0.45 | 0.79 | 4.2 | 2.89 | 1 | 10
2 | 40 | CONCLUIDO | 3.0333 | 32.97 | 29.89 | 29.89 | 0.57 | 60 | 92.32 | 37.55 | 3 | 0 | 11.77 | 11620.34 | 198.89 | 2357.89 | 168.87 | 86.49 | 36804.35 | 0.51 | 0.81 | 4.25 | 2.28 | 1 | 10
0 | 30 | CONCLUIDO | 2.636 | 37.94 | 33.62 | 12.69 | 0.24 | 159 | 71.52 | 32.27 | 1 | 157 | 8.25 | 9054.6 | 218.37 | 2357.9 | 295.95 | 86.49 | 99848.75 | 0.29 | 0.72 | 4.34 | 6.01 | 1 | 10
1 | 30 | CONCLUIDO | 2.9619 | 33.76 | 30.67 | 23 | 0.48 | 80 | 72.7 | 32.27 | 2 | 1 | 8.43 | 9200.25 | 177.75 | 2358.05 | 193.94 | 86.49 | 49238.68 | 0.45 | 0.79 | 4.31 | 3.06 | 1 | 10
2 | 30 | CONCLUIDO | 2.961 | 33.77 | 30.68 | 23.01 | 0.71 | 80 | 73.88 | 32.27 | 3 | 0 | 8.61 | 9346.23 | 180.55 | 2357.94 | 193.96 | 86.49 | 49245.22 | 0.45 | 0.79 | 4.32 | 3.07 | 1 | 10
0 | 15 | CONCLUIDO | 2.6946 | 37.11 | 33.66 | 12.78 | 0.43 | 158 | 39.78 | 19.54 | 1 | 0 | 4.24 | 5140 | 132.09 | 2358.23 | 290.24 | 86.49 | 96997.19 | 0.3 | 0.72 | 4.53 | 6.04 | 1 | 10
0 | 70 | CONCLUIDO | 1.9163 | 52.18 | 40.45 | 7.38 | 0.12 | 329 | 141.81 | 47.83 | 1 | 327 | 22.98 | 17723.39 | 451.63 | 2358.56 | 524.64 | 86.49 | 213341.75 | 0.16 | 0.6 | 4.62 | 12.83 | 1 | 10
1 | 70 | CONCLUIDO | 2.6174 | 38.21 | 32.34 | 15.4 | 0.25 | 126 | 143.17 | 47.83 | 2 | 124 | 23.34 | 17891.86 | 345.91 | 2358.06 | 253.35 | 86.49 | 78712.99 | 0.34 | 0.75 | 4.27 | 4.72 | 1 | 10
2 | 70 | CONCLUIDO | 2.8688 | 34.86 | 30.43 | 24.03 | 0.37 | 76 | 144.54 | 47.83 | 3 | 74 | 23.71 | 18060.85 | 310.16 | 2357.92 | 189.85 | 86.49 | 47213.61 | 0.46 | 0.8 | 4.2 | 2.82 | 1 | 10
3 | 70 | CONCLUIDO | 3.0086 | 33.24 | 29.51 | 34.05 | 0.49 | 52 | 145.92 | 47.83 | 4 | 50 | 24.09 | 18230.35 | 283.82 | 2357.89 | 158.67 | 86.49 | 31744.08 | 0.55 | 0.82 | 4.16 | 1.9 | 1 | 10
4 | 70 | CONCLUIDO | 3.0871 | 32.39 | 29.04 | 44.67 | 0.6 | 39 | 147.3 | 47.83 | 5 | 30 | 24.47 | 18400.38 | 260.37 | 2357.79 | 142.78 | 86.49 | 23864.4 | 0.61 | 0.83 | 4.14 | 1.43 | 1 | 10
5 | 70 | CONCLUIDO | 3.1095 | 32.16 | 28.92 | 49.58 | 0.71 | 35 | 148.68 | 47.83 | 6 | 0 | 24.85 | 18570.94 | 253.62 | 2357.81 | 137.9 | 86.49 | 21443.12 | 0.63 | 0.84 | 4.17 | 1.31 | 1 | 10
0 | 90 | CONCLUIDO | 1.626 | 61.5 | 44.18 | 6.33 | 0.1 | 419 | 176.73 | 52.44 | 1 | 417 | 33.29 | 22031.19 | 573.66 | 2359.03 | 650.19 | 86.49 | 275665.96 | 0.13 | 0.55 | 4.77 | 16.56 | 1 | 10
1 | 90 | CONCLUIDO | 2.4257 | 41.22 | 33.36 | 13.08 | 0.2 | 153 | 178.21 | 52.44 | 2 | 151 | 33.77 | 22213.89 | 421.39 | 2358.03 | 288.05 | 86.49 | 95929.79 | 0.3 | 0.73 | 4.31 | 5.75 | 1 | 10
2 | 90 | CONCLUIDO | 2.7174 | 36.8 | 31.07 | 20.05 | 0.3 | 93 | 179.7 | 52.44 | 3 | 91 | 34.26 | 22397.24 | 380.74 | 2357.89 | 211.04 | 86.49 | 57722.72 | 0.41 | 0.78 | 4.22 | 3.46 | 1 | 10
3 | 90 | CONCLUIDO | 2.8784 | 34.74 | 30.01 | 27.7 | 0.39 | 65 | 181.19 | 52.44 | 4 | 63 | 34.75 | 22581.25 | 356.09 | 2357.91 | 175.65 | 86.49 | 40168.96 | 0.49 | 0.81 | 4.17 | 2.4 | 1 | 10
4 | 90 | CONCLUIDO | 2.9723 | 33.64 | 29.45 | 35.33 | 0.49 | 50 | 182.69 | 52.44 | 5 | 48 | 35.25 | 22766.06 | 336.55 | 2357.8 | 156.79 | 86.49 | 30812.38 | 0.55 | 0.82 | 4.15 | 1.83 | 1 | 10
5 | 90 | CONCLUIDO | 3.0467 | 32.82 | 29.02 | 44.64 | 0.58 | 39 | 184.19 | 52.44 | 6 | 37 | 35.75 | 22951.43 | 317.8 | 2357.78 | 142.55 | 86.49 | 23745.81 | 0.61 | 0.83 | 4.13 | 1.41 | 1 | 10
6 | 90 | CONCLUIDO | 3.0922 | 32.34 | 28.78 | 53.96 | 0.67 | 32 | 185.7 | 52.44 | 7 | 30 | 36.26 | 23137.49 | 300.41 | 2357.64 | 134.56 | 86.49 | 19790 | 0.64 | 0.84 | 4.12 | 1.17 | 1 | 10
7 | 90 | CONCLUIDO | 3.1192 | 32.06 | 28.64 | 61.38 | 0.76 | 28 | 187.22 | 52.44 | 8 | 12 | 36.78 | 23324.24 | 287.91 | 2357.78 | 129.33 | 86.49 | 17190.22 | 0.67 | 0.85 | 4.14 | 1.03 | 1 | 10
8 | 90 | CONCLUIDO | 3.1168 | 32.08 | 28.67 | 61.43 | 0.85 | 28 | 188.74 | 52.44 | 9 | 0 | 37.3 | 23511.69 | 290.07 | 2357.8 | 129.53 | 86.49 | 17294.45 | 0.67 | 0.84 | 4.16 | 1.06 | 1 | 10
0 | 10 | CONCLUIDO | 2.4375 | 41.02 | 36.74 | 9.3 | 0.64 | 237 | 26.11 | 12.1 | 1 | 0 | 3.01 | 3454.41 | 106.44 | 2359.14 | 390.45 | 86.49 | 146707.1 | 0.22 | 0.66 | 4.75 | 9.13 | 1 | 10
0 | 45 | CONCLUIDO | 2.3339 | 42.85 | 36.23 | 9.66 | 0.18 | 225 | 98.71 | 39.72 | 1 | 223 | 12.99 | 12407.75 | 309.6 | 2358.11 | 383.51 | 86.49 | 143299.77 | 0.23 | 0.67 | 4.45 | 8.62 | 1 | 10
1 | 45 | CONCLUIDO | 2.8891 | 34.61 | 30.84 | 21.27 | 0.35 | 87 | 99.95 | 39.72 | 2 | 85 | 13.24 | 12561.45 | 239.57 | 2357.7 | 203.04 | 86.49 | 53755.08 | 0.43 | 0.78 | 4.22 | 3.23 | 1 | 10
2 | 45 | CONCLUIDO | 3.0471 | 32.82 | 29.7 | 32.4 | 0.52 | 55 | 101.2 | 39.72 | 3 | 14 | 13.49 | 12715.54 | 209.13 | 2357.82 | 163.36 | 86.49 | 34073.59 | 0.53 | 0.82 | 4.22 | 2.09 | 1 | 10
3 | 45 | CONCLUIDO | 3.05 | 32.79 | 29.69 | 32.99 | 0.69 | 54 | 102.45 | 39.72 | 4 | 0 | 13.74 | 12870.03 | 211.17 | 2357.76 | 162.41 | 86.49 | 33603.2 | 0.53 | 0.82 | 4.23 | 2.08 | 1 | 10
0 | 60 | CONCLUIDO | 2.0709 | 48.29 | 38.8 | 8.08 | 0.14 | 288 | 124.63 | 45 | 1 | 286 | 18.64 | 15605.44 | 395.12 | 2358.65 | 469.36 | 86.49 | 185910.04 | 0.18 | 0.62 | 4.54 | 11.18 | 1 | 10
1 | 60 | CONCLUIDO | 2.723 | 36.72 | 31.75 | 17.16 | 0.28 | 111 | 125.95 | 45 | 2 | 109 | 18.95 | 15767.7 | 305.55 | 2357.78 | 233.8 | 86.49 | 69013.26 | 0.37 | 0.76 | 4.25 | 4.14 | 1 | 10
2 | 60 | CONCLUIDO | 2.9533 | 33.86 | 30.04 | 27.31 | 0.42 | 66 | 127.27 | 45 | 3 | 64 | 19.27 | 15930.42 | 270 | 2357.79 | 176.66 | 86.49 | 40670.09 | 0.49 | 0.81 | 4.18 | 2.43 | 1 | 10
3 | 60 | CONCLUIDO | 3.072 | 32.55 | 29.27 | 39.03 | 0.55 | 45 | 128.59 | 45 | 4 | 34 | 19.59 | 16093.6 | 243.03 | 2357.79 | 150.61 | 86.49 | 27748.3 | 0.57 | 0.83 | 4.15 | 1.66 | 1 | 10
4 | 60 | CONCLUIDO | 3.0937 | 32.32 | 29.14 | 42.65 | 0.68 | 41 | 129.92 | 45 | 5 | 0 | 19.92 | 16257.24 | 236.67 | 2357.93 | 144.97 | 86.49 | 24948.63 | 0.6 | 0.83 | 4.19 | 1.53 | 1 | 10
0 | 80 | CONCLUIDO | 1.7651 | 56.66 | 42.31 | 6.81 | 0.11 | 373 | 159.12 | 50.28 | 1 | 371 | 27.84 | 19859.16 | 511.62 | 2358.56 | 586.57 | 86.49 | 244089.99 | 0.15 | 0.57 | 4.71 | 14.69 | 1 | 10
1 | 80 | CONCLUIDO | 2.5162 | 39.74 | 32.91 | 14.1 | 0.22 | 140 | 160.54 | 50.28 | 2 | 138 | 28.26 | 20034.4 | 384.46 | 2357.82 | 272.4 | 86.49 | 88167.54 | 0.32 | 0.74 | 4.3 | 5.3 | 1 | 10
2 | 80 | CONCLUIDO | 2.7948 | 35.78 | 30.75 | 21.96 | 0.33 | 84 | 161.97 | 50.28 | 3 | 82 | 28.69 | 20210.21 | 345.92 | 2357.84 | 200.08 | 86.49 | 52286.69 | 0.43 | 0.79 | 4.21 | 3.14 | 1 | 10
3 | 80 | CONCLUIDO | 2.941 | 34 | 29.78 | 30.28 | 0.43 | 59 | 163.4 | 50.28 | 4 | 57 | 29.12 | 20386.62 | 320.94 | 2357.84 | 167.81 | 86.49 | 36279.32 | 0.52 | 0.81 | 4.17 | 2.17 | 1 | 10
4 | 80 | CONCLUIDO | 3.0355 | 32.94 | 29.2 | 39.82 | 0.54 | 44 | 164.83 | 50.28 | 5 | 42 | 29.55 | 20563.61 | 299.42 | 2357.65 | 148.41 | 86.49 | 26654.5 | 0.58 | 0.83 | 4.15 | 1.59 | 1 | 10
5 | 80 | CONCLUIDO | 3.0918 | 32.34 | 28.89 | 49.53 | 0.64 | 35 | 166.27 | 50.28 | 6 | 31 | 29.99 | 20741.2 | 278.26 | 2357.76 | 138.05 | 86.49 | 21519.31 | 0.63 | 0.84 | 4.13 | 1.28 | 1 | 10
6 | 80 | CONCLUIDO | 3.117 | 32.08 | 28.76 | 55.66 | 0.74 | 31 | 167.72 | 50.28 | 7 | 1 | 30.44 | 20919.39 | 270.15 | 2357.77 | 132.82 | 86.49 | 18921.5 | 0.65 | 0.84 | 4.15 | 1.15 | 1 | 10
7 | 80 | CONCLUIDO | 3.1164 | 32.09 | 28.76 | 55.67 | 0.84 | 31 | 169.17 | 50.28 | 8 | 0 | 30.89 | 21098.19 | 272.16 | 2357.87 | 132.78 | 86.49 | 18902.89 | 0.65 | 0.84 | 4.16 | 1.15 | 1 | 10
0 | 35 | CONCLUIDO | 2.5264 | 39.58 | 34.56 | 11.39 | 0.22 | 182 | 80.84 | 35.1 | 1 | 180 | 9.74 | 10204.21 | 250.55 | 2357.84 | 327.31 | 86.49 | 115412.36 | 0.26 | 0.7 | 4.38 | 6.94 | 1 | 10
1 | 35 | CONCLUIDO | 2.9917 | 33.43 | 30.29 | 25.24 | 0.43 | 72 | 82.04 | 35.1 | 2 | 32 | 9.94 | 10352.53 | 190.28 | 2357.88 | 183.39 | 86.49 | 44004.09 | 0.47 | 0.8 | 4.24 | 2.68 | 1 | 10
2 | 35 | CONCLUIDO | 3.0002 | 33.33 | 30.25 | 26.31 | 0.63 | 69 | 83.25 | 35.1 | 3 | 0 | 10.15 | 10501.19 | 190.56 | 2357.92 | 180.58 | 86.49 | 42613.56 | 0.48 | 0.8 | 4.27 | 2.64 | 1 | 10
0 | 50 | CONCLUIDO | 2.2435 | 44.57 | 37.07 | 9.04 | 0.16 | 246 | 107.41 | 41.65 | 1 | 244 | 14.77 | 13481.73 | 338.19 | 2358.2 | 411.4 | 86.49 | 157135.77 | 0.21 | 0.65 | 4.48 | 9.45 | 1 | 10
1 | 50 | CONCLUIDO | 2.8279 | 35.36 | 31.19 | 19.5 | 0.32 | 96 | 108.68 | 41.65 | 2 | 94 | 15.03 | 13638.32 | 263.68 | 2357.92 | 215.09 | 86.49 | 59730.58 | 0.4 | 0.78 | 4.23 | 3.58 | 1 | 10
2 | 50 | CONCLUIDO | 3.0322 | 32.98 | 29.7 | 31.82 | 0.48 | 56 | 109.96 | 41.65 | 3 | 47 | 15.31 | 13795.21 | 227.16 | 2357.9 | 164.52 | 86.49 | 34647.88 | 0.53 | 0.82 | 4.18 | 2.09 | 1 | 10
3 | 50 | CONCLUIDO | 3.0708 | 32.56 | 29.44 | 36.05 | 0.63 | 49 | 111.23 | 41.65 | 4 | 0 | 15.58 | 13952.52 | 218.27 | 2357.79 | 154.63 | 86.49 | 29738.73 | 0.56 | 0.82 | 4.21 | 1.83 | 1 | 10
0 | 25 | CONCLUIDO | 2.7574 | 36.27 | 32.62 | 14.72 | 0.28 | 133 | 61.76 | 28.92 | 1 | 128 | 6.84 | 7851.41 | 182.38 | 2358.07 | 262.79 | 86.49 | 83395.84 | 0.33 | 0.74 | 4.29 | 5.01 | 1 | 10
1 | 25 | CONCLUIDO | 2.9082 | 34.39 | 31.26 | 19.54 | 0.55 | 96 | 62.92 | 28.92 | 2 | 0 | 7 | 7994.37 | 165.87 | 2358.24 | 213.07 | 86.49 | 58720.16 | 0.41 | 0.77 | 4.35 | 3.64 | 1 | 10
0 | 85 | CONCLUIDO | 1.6942 | 59.02 | 43.23 | 6.55 | 0.11 | 396 | 167.88 | 51.39 | 1 | 394 | 30.49 | 20939.59 | 542.1 | 2358.51 | 618.08 | 86.49 | 259730.13 | 0.14 | 0.56 | 4.73 | 15.61 | 1 | 10
1 | 85 | CONCLUIDO | 2.4735 | 40.43 | 33.11 | 13.61 | 0.21 | 146 | 169.33 | 51.39 | 2 | 144 | 30.94 | 21118.46 | 402.31 | 2358.1 | 278.84 | 86.49 | 91355.54 | 0.31 | 0.73 | 4.31 | 5.49 | 1 | 10
2 | 85 | CONCLUIDO | 2.7586 | 36.25 | 30.9 | 21.07 | 0.31 | 88 | 170.79 | 51.39 | 3 | 86 | 31.4 | 21297.94 | 363.13 | 2357.77 | 204.73 | 86.49 | 54593.03 | 0.42 | 0.78 | 4.22 | 3.28 | 1 | 10
3 | 85 | CONCLUIDO | 2.9089 | 34.38 | 29.9 | 28.94 | 0.41 | 62 | 172.25 | 51.39 | 4 | 60 | 31.86 | 21478.05 | 338.95 | 2357.75 | 171.96 | 86.49 | 38335.48 | 0.5 | 0.81 | 4.18 | 2.29 | 1 | 10
4 | 85 | CONCLUIDO | 3.0038 | 33.29 | 29.33 | 37.44 | 0.51 | 47 | 173.71 | 51.39 | 5 | 45 | 32.32 | 21658.78 | 317.54 | 2357.76 | 152.85 | 86.49 | 28858.8 | 0.57 | 0.83 | 4.14 | 1.72 | 1 | 10
5 | 85 | CONCLUIDO | 3.0691 | 32.58 | 28.96 | 46.96 | 0.61 | 37 | 175.18 | 51.39 | 6 | 35 | 32.79 | 21840.16 | 299.58 | 2357.75 | 140.32 | 86.49 | 22645.07 | 0.62 | 0.84 | 4.14 | 1.35 | 1 | 10
6 | 85 | CONCLUIDO | 3.1165 | 32.09 | 28.7 | 57.4 | 0.7 | 30 | 176.66 | 51.39 | 7 | 18 | 33.27 | 22022.17 | 280.89 | 2357.8 | 131.31 | 86.49 | 18172.44 | 0.66 | 0.84 | 4.14 | 1.09 | 1 | 10
7 | 85 | CONCLUIDO | 3.1206 | 32.04 | 28.69 | 59.36 | 0.8 | 29 | 178.14 | 51.39 | 8 | 0 | 33.75 | 22204.83 | 278.88 | 2357.88 | 130.36 | 86.49 | 17701.68 | 0.66 | 0.84 | 4.15 | 1.08 | 1 | 10
0 | 20 | CONCLUIDO | 2.8189 | 35.48 | 32.25 | 15.99 | 0.34 | 121 | 51.33 | 24.83 | 1 | 22 | 5.51 | 6564.78 | 150.58 | 2358.28 | 245.88 | 86.49 | 75003.93 | 0.35 | 0.75 | 4.4 | 4.64 | 1 | 10
1 | 20 | CONCLUIDO | 2.8259 | 35.39 | 32.19 | 16.23 | 0.66 | 119 | 52.47 | 24.83 | 2 | 0 | 5.64 | 6705.1 | 153.01 | 2358.38 | 242.76 | 86.49 | 73454.22 | 0.36 | 0.75 | 4.42 | 4.57 | 1 | 10
0 | 65 | CONCLUIDO | 1.9938 | 50.16 | 39.59 | 7.71 | 0.13 | 308 | 133.21 | 46.47 | 1 | 306 | 20.75 | 16663.42 | 422.9 | 2358.3 | 496.59 | 86.49 | 199422.67 | 0.17 | 0.61 | 4.57 | 11.98 | 1 | 10
1 | 65 | CONCLUIDO | 2.6643 | 37.53 | 32.11 | 16.19 | 0.26 | 119 | 134.55 | 46.47 | 2 | 117 | 21.09 | 16828.84 | 326.74 | 2357.97 | 246.06 | 86.49 | 75100.3 | 0.35 | 0.75 | 4.26 | 4.5 | 1 | 10
2 | 65 | CONCLUIDO | 2.9117 | 34.34 | 30.23 | 25.55 | 0.39 | 71 | 135.9 | 46.47 | 3 | 69 | 21.43 | 16994.64 | 289.99 | 2357.78 | 182.59 | 86.49 | 43605.25 | 0.47 | 0.8 | 4.2 | 2.62 | 1 | 10
3 | 65 | CONCLUIDO | 3.0434 | 32.86 | 29.37 | 36.71 | 0.52 | 48 | 137.25 | 46.47 | 4 | 46 | 21.78 | 17160.92 | 261.84 | 2357.77 | 154.03 | 86.49 | 29442.38 | 0.56 | 0.82 | 4.16 | 1.76 | 1 | 10
4 | 65 | CONCLUIDO | 3.102 | 32.24 | 29.02 | 45.82 | 0.64 | 38 | 138.6 | 46.47 | 5 | 8 | 22.13 | 17327.69 | 244.89 | 2357.66 | 141.51 | 86.49 | 23234.33 | 0.61 | 0.83 | 4.17 | 1.41 | 1 | 10
5 | 65 | CONCLUIDO | 3.1029 | 32.23 | 29.01 | 45.81 | 0.76 | 38 | 139.95 | 46.47 | 6 | 0 | 22.49 | 17494.97 | 245.96 | 2357.72 | 141.05 | 86.49 | 23004.27 | 0.61 | 0.83 | 4.17 | 1.4 | 1 | 10
0 | 75 | CONCLUIDO | 1.8391 | 54.37 | 41.37 | 7.07 | 0.12 | 351 | 150.44 | 49.1 | 1 | 349 | 25.34 | 18787.76 | 481.32 | 2358.56 | 554.95 | 86.49 | 228388.63 | 0.16 | 0.59 | 4.67 | 13.75 | 1 | 10
1 | 75 | CONCLUIDO | 2.5666 | 38.96 | 32.62 | 14.72 | 0.23 | 133 | 151.83 | 49.1 | 2 | 131 | 25.73 | 18959.54 | 365.13 | 2357.94 | 262.57 | 86.49 | 83290.06 | 0.33 | 0.74 | 4.3 | 5.01 | 1 | 10
2 | 75 | CONCLUIDO | 2.8344 | 35.28 | 30.56 | 22.92 | 0.35 | 80 | 153.23 | 49.1 | 3 | 78 | 26.13 | 19131.85 | 327.99 | 2357.98 | 193.95 | 86.49 | 49244.5 | 0.45 | 0.79 | 4.2 | 2.95 | 1 | 10
3 | 75 | CONCLUIDO | 2.9699 | 33.67 | 29.68 | 31.8 | 0.46 | 56 | 154.63 | 49.1 | 4 | 54 | 26.53 | 19304.72 | 303.44 | 2357.77 | 164.49 | 86.49 | 34633.59 | 0.53 | 0.82 | 4.17 | 2.07 | 1 | 10
4 | 75 | CONCLUIDO | 3.064 | 32.64 | 29.11 | 42.6 | 0.57 | 41 | 156.03 | 49.1 | 5 | 39 | 26.94 | 19478.15 | 279.1 | 2357.73 | 145.6 | 86.49 | 25261.81 | 0.59 | 0.83 | 4.14 | 1.5 | 1 | 10
5 | 75 | CONCLUIDO | 3.1062 | 32.19 | 28.88 | 50.96 | 0.67 | 34 | 157.44 | 49.1 | 6 | 11 | 27.35 | 19652.13 | 262.88 | 2357.81 | 136.8 | 86.49 | 20899.15 | 0.63 | 0.84 | 4.16 | 1.27 | 1 | 10
6 | 75 | CONCLUIDO | 3.1129 | 32.12 | 28.84 | 52.44 | 0.78 | 33 | 158.86 | 49.1 | 7 | 0 | 27.77 | 19826.68 | 263.49 | 2357.66 | 135.01 | 86.49 | 20009.59 | 0.64 | 0.84 | 4.17 | 1.23 | 1 | 10
0 | 95 | CONCLUIDO | 1.5565 | 64.25 | 45.25 | 6.12 | 0.1 | 444 | 185.69 | 53.44 | 1 | 442 | 36.26 | 23136.14 | 607.26 | 2358.89 | 686.36 | 86.49 | 293626.04 | 0.13 | 0.54 | 4.8 | 17.63 | 1 | 10
1 | 95 | CONCLUIDO | 2.376 | 42.09 | 33.66 | 12.62 | 0.19 | 160 | 187.21 | 53.44 | 2 | 158 | 36.77 | 23322.88 | 440.4 | 2358.2 | 297.6 | 86.49 | 100667.33 | 0.29 | 0.72 | 4.33 | 6.05 | 1 | 10
2 | 95 | CONCLUIDO | 2.6805 | 37.31 | 31.23 | 19.32 | 0.28 | 97 | 188.73 | 53.44 | 3 | 95 | 37.29 | 23510.33 | 397.8 | 2357.85 | 216.25 | 86.49 | 60308.94 | 0.4 | 0.78 | 4.23 | 3.62 | 1 | 10
3 | 95 | CONCLUIDO | 2.8463 | 35.13 | 30.13 | 26.59 | 0.37 | 68 | 190.25 | 53.44 | 4 | 66 | 37.82 | 23698.48 | 372.15 | 2357.9 | 179.82 | 86.49 | 42239.57 | 0.48 | 0.8 | 4.18 | 2.52 | 1 | 10
4 | 95 | CONCLUIDO | 2.9496 | 33.9 | 29.5 | 34.04 | 0.46 | 52 | 191.78 | 53.44 | 5 | 50 | 38.35 | 23887.36 | 352.99 | 2357.78 | 158.48 | 86.49 | 31650.02 | 0.55 | 0.82 | 4.15 | 1.89 | 1 | 10
5 | 95 | CONCLUIDO | 3.0206 | 33.11 | 29.11 | 42.6 | 0.55 | 41 | 193.32 | 53.44 | 6 | 39 | 38.89 | 24076.95 | 335.02 | 2357.84 | 145.62 | 86.49 | 25272.34 | 0.59 | 0.83 | 4.14 | 1.5 | 1 | 10
6 | 95 | CONCLUIDO | 3.0711 | 32.56 | 28.83 | 50.87 | 0.64 | 34 | 194.86 | 53.44 | 7 | 32 | 39.43 | 24267.28 | 318.85 | 2357.77 | 136.09 | 86.49 | 20540.39 | 0.64 | 0.84 | 4.13 | 1.22 | 1 | 10
7 | 95 | CONCLUIDO | 3.1029 | 32.23 | 28.68 | 59.34 | 0.72 | 29 | 196.41 | 53.44 | 8 | 23 | 39.98 | 24458.36 | 302.84 | 2357.73 | 130.78 | 86.49 | 17911.74 | 0.66 | 0.84 | 4.13 | 1.07 | 1 | 10
8 | 95 | CONCLUIDO | 3.1237 | 32.01 | 28.58 | 65.95 | 0.81 | 26 | 197.97 | 53.44 | 9 | 2 | 40.53 | 24650.18 | 295.63 | 2357.72 | 126.48 | 86.49 | 15777.05 | 0.68 | 0.85 | 4.15 | 0.97 | 1 | 10
9 | 95 | CONCLUIDO | 3.1247 | 32 | 28.57 | 65.92 | 0.89 | 26 | 199.53 | 53.44 | 10 | 0 | 41.1 | 24842.77 | 297.61 | 2357.76 | 126.43 | 86.49 | 15752.62 | 0.68 | 0.85 | 4.14 | 0.96 | 1 | 10
0 | 55 | CONCLUIDO | 2.1546 | 46.41 | 37.95 | 8.53 | 0.15 | 267 | 116.05 | 43.4 | 1 | 265 | 16.65 | 14546.17 | 366.79 | 2358.1 | 440.08 | 86.49 | 171372.79 | 0.2 | 0.64 | 4.54 | 10.33 | 1 | 10
1 | 55 | CONCLUIDO | 2.7751 | 36.03 | 31.47 | 18.15 | 0.3 | 104 | 117.34 | 43.4 | 2 | 102 | 16.94 | 14705.49 | 284.63 | 2357.92 | 223.89 | 86.49 | 64094.2 | 0.39 | 0.77 | 4.25 | 3.85 | 1 | 10
2 | 55 | CONCLUIDO | 2.9947 | 33.39 | 29.85 | 29.36 | 0.45 | 61 | 118.63 | 43.4 | 3 | 59 | 17.23 | 14865.24 | 248.42 | 2357.65 | 170.03 | 86.49 | 37377.77 | 0.51 | 0.81 | 4.18 | 2.24 | 1 | 10
3 | 55 | CONCLUIDO | 3.0801 | 32.47 | 29.31 | 39.08 | 0.59 | 45 | 119.93 | 43.4 | 4 | 10 | 17.53 | 15025.44 | 227.37 | 2357.84 | 150.67 | 86.49 | 27779.49 | 0.57 | 0.83 | 4.19 | 1.7 | 1 | 10
4 | 55 | CONCLUIDO | 3.0862 | 32.4 | 29.27 | 39.91 | 0.73 | 44 | 121.23 | 43.4 | 5 | 0 | 17.83 | 15186.08 | 228.81 | 2357.94 | 148.85 | 86.49 | 26873.97 | 0.58 | 0.83 | 4.2 | 1.66 | 1 | 10

## gráficos
Selecione o eixo X:
Selecione o eixo Y:
Selecione o eixo Z:
Eixo X | Eixo Y | Eixo Z
0 | 0 | 0
0 | 0 | 0
0 | 0 | 0
0 | 0 | 0
0 | 0 | 0
0 | 0 | 0
0 | 0 | 0
0 | 0 | 0
0 | 0 | 0
0 | 0 | 0
0 | 0 | 0
0 | 0 | 0
0 | 0 | 0
0 | 0 | 0
0 | 0 | 0
0 | 0 | 0
0 | 0 | 0
0 | 0 | 0
0 | 0 | 0
0 | 0 | 0
0 | 0 | 0
0 | 0 | 0
0 | 0 | 0
0 | 0 | 0
0 | 0 | 0
0 | 0 | 0
0 | 0 | 0
0 | 0 | 0
0 | 0 | 0
0 | 0 | 0
0 | 0 | 0
0 | 0 | 0
0 | 0 | 0
0 | 0 | 0
0 | 0 | 0
0 | 0 | 0
0 | 0 | 0
0 | 0 | 0
0 | 0 | 0
0 | 0 | 0
0 | 0 | 0
0 | 0 | 0
0 | 0 | 0
0 | 0 | 0
0 | 0 | 0
0 | 0 | 0
0 | 0 | 0
0 | 0 | 0
0 | 0 | 0
0 | 0 | 0
0 | 0 | 0
0 | 0 | 0
0 | 0 | 0
0 | 0 | 0
0 | 0 | 0
0 | 0 | 0
0 | 0 | 0
0 | 0 | 0
0 | 0 | 0
0 | 0 | 0
0 | 0 | 0
0 | 0 | 0
0 | 0 | 0
0 | 0 | 0
0 | 0 | 0
0 | 0 | 0
0 | 0 | 0
0 | 0 | 0
0 | 0 | 0
0 | 0 | 0
0 | 0 | 0
0 | 0 | 0
0 | 0 | 0
0 | 0 | 0
0 | 0 | 0
0 | 0 | 0
0 | 0 | 0
0 | 0 | 0
0 | 0 | 0
0 | 0 | 0
0 | 0 | 0
0 | 0 | 0
0 | 0 | 0
0 | 0 | 0
0 | 0 | 0
0 | 0 | 0
0 | 0 | 0
0 | 0 | 0
0 | 0 | 0
0 | 0 | 0
0 | 0 | 0
0 | 0 | 0
0 | 0 | 0
0 | 0 | 0
0 | 0 | 0
0 | 0 | 0
0 | 0 | 0

## hidden (hidden)
Unnamed: 0
Volume de calda [L]
STATUS
Capacidade operacional [ha/h]
Tempo de missao [h]
Tempo util [h]
Tempo por voo [min]
Autonomia Projetada [h]
N° Voos
MTOW [kg]
Massa Estrutura [kg]
Combustível [kg]
Abastecimentos
Massa gerador
Potência gerador [W]
Combustível consumido [L]
Calda cons [L]
Distância percorrida [km]
Distância Pulverizando [km]
RTL ACUMULADO[m]
EOC [km/km]
EOC [h/h]
Tempo de manobra [h]
Tempo rtl_rtw [h]
V pulv [m/s]
V desloc [m/s]