## RESULTADOS_18
Unnamed: 0 | Volume de calda [L] | STATUS | Capacidade operacional [ha/h] | Tempo de missao [h] | Tempo util [h] | Tempo por voo [min] | Autonomia Projetada [h] | N° Voos | MTOW [kg] | Massa Estrutura [kg] | Combustível [kg] | Abastecimentos | Massa gerador | Potência gerador [W] | Combustível consumido [L] | Calda cons [L] | Distância percorrida [km] | Distância Pulverizando [km] | RTL ACUMULADO[m] | EOC [km/km] | EOC [h/h] | Tempo de manobra [h] | Tempo rtl_rtw [h] | V pulv [m/s] | V desloc [m/s] | Preço Total por ha Simples [R$/ha] | Preço Total por ha Presumido [R$/ha] | Preço Total por ha Real [R$/ha] | Preço Total Simples [R$] | Preço Total Presumido [R$] | Prod CAPEX [ha/h/R$] | Dias Trabalhados | Preço Total Real [R$]
0 | 100 | CONCLUIDO | 1.3525 | 73.94 | 51.27 | 5.94 | 0.09 | 518 | 194.77 | 54.38 | 1 | 516 | 39.4 | 24256.19 | 707.71 | 2313.69 | 801.28 | 106.94 | 344452.57 | 0.13 | 0.59 | 1.06 | 20.67 | 1 | 10 | 1557.3401 | 2130.8214 | 1927.4588 | 1557340.0945 | 2130821.4222 | 3.2606e-06 | 49 | 1927458.8163
1 | 100 | CONCLUIDO | 2.1178 | 47.22 | 37.55 | 12.24 | 0.18 | 184 | 196.32 | 54.38 | 2 | 182 | 39.95 | 24447.22 | 506.7 | 2313.2 | 340.56 | 106.94 | 115763.36 | 0.31 | 0.8 | 0.51 | 6.95 | 1 | 10 | 801.3294 | 1096.4143 | 991.774 | 801329.4114 | 1096414.2528 | 5.1056e-06 | 31 | 991774.0154
2 | 100 | CONCLUIDO | 2.4084 | 41.52 | 34.69 | 18.75 | 0.27 | 111 | 197.88 | 54.38 | 3 | 109 | 40.5 | 24639 | 457.74 | 2312.88 | 244.72 | 106.94 | 68210.23 | 0.44 | 0.87 | 0.4 | 4.09 | 1 | 10 | 673.1326 | 921.0097 | 833.1098 | 673132.5618 | 921009.6675 | 5.8061e-06 | 28 | 833109.7975
3 | 100 | CONCLUIDO | 2.5718 | 38.88 | 33.33 | 25.64 | 0.36 | 78 | 199.44 | 54.38 | 4 | 76 | 41.06 | 24831.54 | 429.05 | 2312.84 | 198.84 | 106.94 | 45436.27 | 0.54 | 0.91 | 0.35 | 2.73 | 1 | 10 | 608.0352 | 831.9406 | 752.5414 | 608035.2086 | 831940.597 | 6.2e-06 | 26 | 752541.354
4 | 100 | CONCLUIDO | 2.6423 | 37.85 | 32.96 | 32.42 | 0.44 | 61 | 201.01 | 54.38 | 5 | 59 | 41.63 | 25024.84 | 414.57 | 2312.92 | 187.12 | 106.94 | 39658.75 | 0.57 | 0.92 | 0.32 | 2.36 | 1 | 10 | 580.0209 | 793.6102 | 717.8691 | 580020.9018 | 793610.1866 | 6.37e-06 | 25 | 717869.1442
5 | 100 | CONCLUIDO | 2.7151 | 36.83 | 32.41 | 39.68 | 0.53 | 49 | 202.58 | 54.38 | 6 | 47 | 42.2 | 25218.93 | 396.61 | 2312.71 | 168.57 | 106.94 | 30444.86 | 0.63 | 0.93 | 0.3 | 1.81 | 1 | 10 | 550.3087 | 752.9566 | 681.0955 | 550308.6514 | 752956.5748 | 6.5455e-06 | 24 | 681095.456
6 | 100 | CONCLUIDO | 2.7707 | 36.09 | 32.02 | 48.03 | 0.61 | 40 | 204.16 | 54.38 | 7 | 38 | 42.78 | 25413.94 | 379.98 | 2312.63 | 155.44 | 106.94 | 23925.13 | 0.69 | 0.94 | 0.29 | 1.42 | 1 | 10 | 534.543 | 731.3854 | 661.583 | 534543.0321 | 731385.3589 | 6.6796e-06 | 24 | 661582.9668
7 | 100 | CONCLUIDO | 2.796 | 35.77 | 31.93 | 56.34 | 0.69 | 34 | 205.75 | 54.38 | 8 | 32 | 43.37 | 25609.61 | 367.49 | 2312.65 | 153.09 | 106.94 | 22780.91 | 0.7 | 0.95 | 0.26 | 1.33 | 1 | 10 | 525.4784 | 718.9828 | 650.3641 | 525478.4386 | 718982.7822 | 6.7405e-06 | 24 | 650364.0746
8 | 100 | CONCLUIDO | 2.8341 | 35.28 | 31.64 | 65.46 | 0.77 | 29 | 207.34 | 54.38 | 9 | 27 | 43.96 | 25806.1 | 349.68 | 2312.69 | 142.82 | 106.94 | 17671.23 | 0.75 | 0.95 | 0.27 | 1.04 | 1 | 10 | 502.2061 | 687.1406 | 621.5609 | 502206.1399 | 687140.5964 | 6.8324e-06 | 23 | 621560.8623
9 | 100 | CONCLUIDO | 2.8534 | 35.05 | 31.52 | 72.73 | 0.85 | 26 | 208.94 | 54.38 | 10 | 17 | 44.56 | 26003.41 | 334.37 | 2312.72 | 138.42 | 106.94 | 15483.68 | 0.77 | 0.96 | 0.27 | 0.92 | 1 | 10 | 492.6544 | 674.0715 | 609.7391 | 492654.4351 | 674071.5325 | 6.8789e-06 | 23 | 609739.0915
10 | 100 | CONCLUIDO | 2.8553 | 35.02 | 31.53 | 75.68 | 0.93 | 25 | 210.55 | 54.38 | 11 | 3 | 45.17 | 26201.54 | 334.49 | 2312.66 | 138.51 | 106.94 | 15534.36 | 0.77 | 0.96 | 0.29 | 0.94 | 1 | 10 | 492.569 | 673.9546 | 609.6333 | 492568.9765 | 673954.6042 | 6.8835e-06 | 23 | 609633.3227
11 | 100 | CONCLUIDO | 2.857 | 35 | 31.51 | 75.63 | 1 | 25 | 212.16 | 54.38 | 12 | 0 | 45.78 | 26400.51 | 336 | 2312.69 | 137.48 | 106.94 | 15020.75 | 0.78 | 0.96 | 0.29 | 0.92 | 1 | 10 | 493.0643 | 674.6323 | 610.2464 | 493064.309 | 674632.34 | 6.8876e-06 | 23 | 610246.3763

## RESULTADOS_6
Unnamed: 0 | Volume de calda [L] | STATUS | Capacidade operacional [ha/h] | Tempo de missao [h] | Tempo util [h] | Tempo por voo [min] | Autonomia Projetada [h] | N° Voos | MTOW [kg] | Massa Estrutura [kg] | Combustível [kg] | Abastecimentos | Massa gerador | Potência gerador [W] | Combustível consumido [L] | Calda cons [L] | Distância percorrida [km] | Distância Pulverizando [km] | RTL ACUMULADO[m] | EOC [km/km] | EOC [h/h] | Tempo de manobra [h] | Tempo rtl_rtw [h] | V pulv [m/s] | V desloc [m/s] | Preço Total por ha Simples [R$/ha] | Preço Total por ha Presumido [R$/ha] | Preço Total por ha Real [R$/ha] | Preço Total Simples [R$] | Preço Total Presumido [R$] | Prod CAPEX [ha/h/R$] | Dias Trabalhados | Preço Total Real [R$]
0 | 40 | CONCLUIDO | 2.2079 | 45.29 | 39.1 | 10.43 | 0.2 | 225 | 89.87 | 37.55 | 1 | 223 | 11.32 | 11317.98 | 309.88 | 2313 | 392.52 | 106.94 | 141540.99 | 0.27 | 0.77 | 0.57 | 8.5 | 1 | 10 | 593.0774 | 811.4747 | 734.0287 | 593077.4025 | 811474.6669 | 7.7029e-06 | 30 | 734028.6636
1 | 40 | CONCLUIDO | 2.6761 | 37.37 | 33.77 | 23.02 | 0.39 | 88 | 91.1 | 37.55 | 2 | 86 | 11.54 | 11468.97 | 240.59 | 2312.78 | 213.69 | 106.94 | 52808.64 | 0.5 | 0.89 | 0.36 | 3.17 | 1 | 10 | 443.5329 | 606.8613 | 548.9433 | 443532.9461 | 606861.3441 | 9.3363e-06 | 25 | 548943.3492
2 | 40 | CONCLUIDO | 2.7862 | 35.89 | 32.84 | 33.39 | 0.57 | 59 | 92.32 | 37.55 | 3 | 3 | 11.77 | 11620.34 | 215.17 | 2312.67 | 180.59 | 106.94 | 36404.04 | 0.59 | 0.92 | 0.38 | 2.24 | 1 | 10 | 411.3226 | 562.7898 | 509.0779 | 411322.6369 | 562789.778 | 9.7204e-06 | 24 | 509077.9115
3 | 40 | CONCLUIDO | 2.7865 | 35.89 | 32.83 | 33.39 | 0.75 | 59 | 93.55 | 37.55 | 4 | 0 | 12 | 11772.07 | 217.83 | 2312.79 | 180.38 | 106.94 | 36301.72 | 0.59 | 0.92 | 0.39 | 2.24 | 1 | 10 | 412.5782 | 564.5077 | 510.6318 | 412578.1724 | 564507.6571 | 9.7215e-06 | 24 | 510631.8386

## RESULTADOS_4
Unnamed: 0 | Volume de calda [L] | STATUS | Capacidade operacional [ha/h] | Tempo de missao [h] | Tempo util [h] | Tempo por voo [min] | Autonomia Projetada [h] | N° Voos | MTOW [kg] | Massa Estrutura [kg] | Combustível [kg] | Abastecimentos | Massa gerador | Potência gerador [W] | Combustível consumido [L] | Calda cons [L] | Distância percorrida [km] | Distância Pulverizando [km] | RTL ACUMULADO[m] | EOC [km/km] | EOC [h/h] | Tempo de manobra [h] | Tempo rtl_rtw [h] | V pulv [m/s] | V desloc [m/s] | Preço Total por ha Simples [R$/ha] | Preço Total por ha Presumido [R$/ha] | Preço Total por ha Real [R$/ha] | Preço Total Simples [R$] | Preço Total Presumido [R$] | Prod CAPEX [ha/h/R$] | Dias Trabalhados | Preço Total Real [R$]
0 | 30 | CONCLUIDO | 2.3875 | 41.89 | 37.29 | 12.64 | 0.24 | 177 | 71.52 | 32.27 | 1 | 175 | 8.25 | 9054.6 | 243.35 | 2313.13 | 331.73 | 106.94 | 111387.04 | 0.32 | 0.81 | 0.5 | 6.69 | 1 | 10 | 494.192 | 676.1753 | 611.6421 | 494192.0372 | 676175.3475 | 9.3544e-06 | 28 | 611642.1213
1 | 30 | CONCLUIDO | 2.7261 | 36.68 | 33.61 | 25.53 | 0.48 | 79 | 72.7 | 32.27 | 2 | 7 | 8.43 | 9200.25 | 191.39 | 2312.83 | 205.45 | 106.94 | 48736.7 | 0.52 | 0.9 | 0.44 | 3.01 | 1 | 10 | 394.1863 | 539.3431 | 487.8689 | 394186.2834 | 539343.0633 | 1.0681e-05 | 24 | 487868.9183
2 | 30 | CONCLUIDO | 2.7273 | 36.67 | 33.59 | 25.51 | 0.71 | 79 | 73.88 | 32.27 | 3 | 0 | 8.61 | 9346.23 | 194.11 | 2312.83 | 204.46 | 106.94 | 48241.95 | 0.52 | 0.9 | 0.45 | 3 | 1 | 10 | 395.4266 | 541.0401 | 489.4039 | 395426.5518 | 541040.0532 | 1.0686e-05 | 24 | 489403.9499

## RESULTADOS_1
Unnamed: 0 | Volume de calda [L] | STATUS | Capacidade operacional [ha/h] | Tempo de missao [h] | Tempo util [h] | Tempo por voo [min] | Autonomia Projetada [h] | N° Voos | MTOW [kg] | Massa Estrutura [kg] | Combustível [kg] | Abastecimentos | Massa gerador | Potência gerador [W] | Combustível consumido [L] | Calda cons [L] | Distância percorrida [km] | Distância Pulverizando [km] | RTL ACUMULADO[m] | EOC [km/km] | EOC [h/h] | Tempo de manobra [h] | Tempo rtl_rtw [h] | V pulv [m/s] | V desloc [m/s] | Preço Total por ha Simples [R$/ha] | Preço Total por ha Presumido [R$/ha] | Preço Total por ha Real [R$/ha] | Preço Total Simples [R$] | Preço Total Presumido [R$] | Prod CAPEX [ha/h/R$] | Dias Trabalhados | Preço Total Real [R$]
0 | 15 | CONCLUIDO | 2.5015 | 39.98 | 36.54 | 14.06 | 0.43 | 156 | 39.78 | 19.54 | 1 | 0 | 4.24 | 5140 | 142.69 | 2313.04 | 299.27 | 106.94 | 95258.7 | 0.36 | 0.83 | 0.68 | 5.95 | 1 | 10 | 391.9057 | 536.2227 | 485.0463 | 391905.7014 | 536222.6704 | 1.2963e-05 | 27 | 485046.3313

## RESULTADOS_12
Unnamed: 0 | Volume de calda [L] | STATUS | Capacidade operacional [ha/h] | Tempo de missao [h] | Tempo util [h] | Tempo por voo [min] | Autonomia Projetada [h] | N° Voos | MTOW [kg] | Massa Estrutura [kg] | Combustível [kg] | Abastecimentos | Massa gerador | Potência gerador [W] | Combustível consumido [L] | Calda cons [L] | Distância percorrida [km] | Distância Pulverizando [km] | RTL ACUMULADO[m] | EOC [km/km] | EOC [h/h] | Tempo de manobra [h] | Tempo rtl_rtw [h] | V pulv [m/s] | V desloc [m/s] | Preço Total por ha Simples [R$/ha] | Preço Total por ha Presumido [R$/ha] | Preço Total por ha Real [R$/ha] | Preço Total Simples [R$] | Preço Total Presumido [R$] | Prod CAPEX [ha/h/R$] | Dias Trabalhados | Preço Total Real [R$]
0 | 70 | CONCLUIDO | 1.7404 | 57.46 | 44.74 | 7.4 | 0.12 | 363 | 141.81 | 47.83 | 1 | 361 | 22.98 | 17723.39 | 497.7 | 2313.45 | 581.65 | 106.94 | 235414.39 | 0.18 | 0.67 | 0.81 | 14.14 | 1 | 10 | 970.7504 | 1328.2236 | 1201.4598 | 970750.4383 | 1328223.5762 | 4.845e-06 | 38 | 1201459.7822
1 | 70 | CONCLUIDO | 2.377 | 42.07 | 35.83 | 15.46 | 0.25 | 139 | 143.17 | 47.83 | 2 | 137 | 23.34 | 17891.86 | 382.94 | 2312.87 | 282.67 | 106.94 | 87044.48 | 0.38 | 0.84 | 0.44 | 5.23 | 1 | 10 | 616.2083 | 843.1234 | 762.6569 | 616208.2865 | 843123.3627 | 6.6171e-06 | 28 | 762656.8523
2 | 70 | CONCLUIDO | 2.6133 | 38.27 | 33.61 | 24.01 | 0.37 | 84 | 144.54 | 47.83 | 3 | 82 | 23.71 | 18060.85 | 343.62 | 2312.69 | 208.56 | 106.94 | 50264.57 | 0.51 | 0.9 | 0.35 | 3.01 | 1 | 10 | 528.56 | 723.1992 | 654.1781 | 528560.0481 | 723199.1763 | 7.2749e-06 | 25 | 654178.0619
3 | 70 | CONCLUIDO | 2.7192 | 36.78 | 32.84 | 33.4 | 0.49 | 59 | 145.92 | 47.83 | 4 | 57 | 24.09 | 18230.35 | 319.8 | 2312.71 | 183.28 | 106.94 | 37748.03 | 0.58 | 0.92 | 0.31 | 2.25 | 1 | 10 | 493.5059 | 675.2366 | 610.7929 | 493505.9106 | 675236.5589 | 7.5697e-06 | 24 | 610792.9294
4 | 70 | CONCLUIDO | 2.8025 | 35.68 | 32.18 | 43.89 | 0.6 | 44 | 147.3 | 47.83 | 5 | 42 | 24.47 | 18400.38 | 294.27 | 2312.74 | 160.96 | 106.94 | 26666.59 | 0.66 | 0.94 | 0.29 | 1.59 | 1 | 10 | 471.467 | 645.0819 | 583.5162 | 471466.9814 | 645081.9236 | 7.8016e-06 | 24 | 583516.2102
5 | 70 | CONCLUIDO | 2.8705 | 34.84 | 31.6 | 54.17 | 0.71 | 35 | 148.68 | 47.83 | 6 | 11 | 24.85 | 18570.94 | 273.93 | 2312.76 | 139.8 | 106.94 | 16128.21 | 0.76 | 0.95 | 0.3 | 1 | 1 | 10 | 444.8226 | 608.626 | 550.5395 | 444822.6347 | 608625.953 | 7.9909e-06 | 23 | 550539.5463
6 | 70 | CONCLUIDO | 2.8468 | 35.13 | 31.89 | 54.66 | 0.83 | 35 | 150.07 | 47.83 | 7 | 0 | 25.24 | 18742.03 | 276.41 | 2312.71 | 150.03 | 106.94 | 21243.47 | 0.71 | 0.95 | 0.31 | 1.29 | 1 | 10 | 448.6803 | 613.9042 | 555.314 | 448680.2893 | 613904.1662 | 7.925e-06 | 23 | 555314.0142

## RESULTADOS_16
Unnamed: 0 | Volume de calda [L] | STATUS | Capacidade operacional [ha/h] | Tempo de missao [h] | Tempo util [h] | Tempo por voo [min] | Autonomia Projetada [h] | N° Voos | MTOW [kg] | Massa Estrutura [kg] | Combustível [kg] | Abastecimentos | Massa gerador | Potência gerador [W] | Combustível consumido [L] | Calda cons [L] | Distância percorrida [km] | Distância Pulverizando [km] | RTL ACUMULADO[m] | EOC [km/km] | EOC [h/h] | Tempo de manobra [h] | Tempo rtl_rtw [h] | V pulv [m/s] | V desloc [m/s] | Preço Total por ha Simples [R$/ha] | Preço Total por ha Presumido [R$/ha] | Preço Total por ha Real [R$/ha] | Preço Total Simples [R$] | Preço Total Presumido [R$] | Prod CAPEX [ha/h/R$] | Dias Trabalhados | Preço Total Real [R$]
0 | 90 | CONCLUIDO | 1.4764 | 67.73 | 48.88 | 6.35 | 0.1 | 462 | 176.73 | 52.44 | 1 | 460 | 33.29 | 22031.19 | 632.26 | 2313.72 | 720.97 | 106.94 | 304577.63 | 0.15 | 0.62 | 0.96 | 18.27 | 1 | 10 | 1327.4966 | 1816.3395 | 1642.9906 | 1327496.638 | 1816339.4651 | 3.7138e-06 | 45 | 1642990.5758
1 | 90 | CONCLUIDO | 2.2044 | 45.36 | 36.94 | 13.11 | 0.2 | 169 | 178.21 | 52.44 | 2 | 167 | 33.77 | 22213.89 | 465.21 | 2313.01 | 319.83 | 106.94 | 105472.62 | 0.33 | 0.82 | 0.49 | 6.34 | 1 | 10 | 735.6153 | 1006.5012 | 910.4422 | 735615.2576 | 1006501.2484 | 5.545e-06 | 30 | 910442.1819
2 | 90 | CONCLUIDO | 2.4748 | 40.41 | 34.36 | 20.21 | 0.3 | 102 | 179.7 | 52.44 | 3 | 100 | 34.26 | 22397.24 | 421.3 | 2312.83 | 233.35 | 106.94 | 62569.03 | 0.46 | 0.88 | 0.39 | 3.76 | 1 | 10 | 624.4411 | 854.3878 | 772.8462 | 624441.0593 | 854387.8057 | 6.2252e-06 | 27 | 772846.2327
3 | 90 | CONCLUIDO | 2.6499 | 37.74 | 32.79 | 27.71 | 0.39 | 71 | 181.19 | 52.44 | 4 | 69 | 34.75 | 22581.25 | 389.69 | 2312.87 | 180.71 | 106.94 | 36406.76 | 0.59 | 0.92 | 0.32 | 2.19 | 1 | 10 | 559.4913 | 765.5207 | 692.4605 | 559491.3112 | 765520.695 | 6.6657e-06 | 25 | 692460.4743
4 | 90 | CONCLUIDO | 2.7018 | 37.01 | 32.64 | 35.6 | 0.49 | 55 | 182.69 | 52.44 | 5 | 53 | 35.25 | 22766.06 | 376.53 | 2312.81 | 176.24 | 106.94 | 34249.88 | 0.61 | 0.92 | 0.31 | 2.04 | 1 | 10 | 546.3525 | 747.5435 | 676.199 | 546352.4554 | 747543.5328 | 6.7962e-06 | 25 | 676199.0272
5 | 90 | CONCLUIDO | 2.7647 | 36.17 | 32.19 | 43.89 | 0.58 | 44 | 184.19 | 52.44 | 6 | 42 | 35.75 | 22951.43 | 357.96 | 2312.63 | 161 | 106.94 | 26684.81 | 0.66 | 0.94 | 0.29 | 1.59 | 1 | 10 | 519.0806 | 710.229 | 642.4457 | 519080.5878 | 710228.9604 | 6.9545e-06 | 24 | 642445.7053
6 | 90 | CONCLUIDO | 2.8248 | 35.4 | 31.7 | 52.83 | 0.67 | 36 | 185.7 | 52.44 | 7 | 34 | 36.26 | 23137.49 | 337.1 | 2312.67 | 144.41 | 106.94 | 18428.6 | 0.74 | 0.95 | 0.27 | 1.1 | 1 | 10 | 501.4525 | 686.1095 | 620.6282 | 501452.5411 | 686109.4892 | 7.1056e-06 | 24 | 620628.1625
7 | 90 | CONCLUIDO | 2.8418 | 35.19 | 31.7 | 63.4 | 0.76 | 30 | 187.22 | 52.44 | 8 | 27 | 36.78 | 23324.24 | 322.85 | 2312.71 | 144.92 | 106.94 | 18716.87 | 0.74 | 0.95 | 0.27 | 1.11 | 1 | 10 | 483.2114 | 661.1511 | 598.0518 | 483211.3933 | 661151.146 | 7.1484e-06 | 23 | 598051.8086
8 | 90 | CONCLUIDO | 2.8604 | 34.96 | 31.58 | 70.18 | 0.85 | 27 | 188.74 | 52.44 | 9 | 4 | 37.3 | 23511.69 | 313.48 | 2312.67 | 139.89 | 106.94 | 16215.24 | 0.76 | 0.96 | 0.29 | 0.98 | 1 | 10 | 476.7076 | 652.2524 | 590.0023 | 476707.6145 | 652252.389 | 7.1952e-06 | 23 | 590002.3364
9 | 90 | CONCLUIDO | 2.8597 | 34.97 | 31.59 | 70.2 | 0.93 | 27 | 190.26 | 52.44 | 10 | 0 | 37.82 | 23699.85 | 315.06 | 2312.65 | 140.02 | 106.94 | 16279.65 | 0.76 | 0.96 | 0.3 | 0.99 | 1 | 10 | 477.5522 | 653.408 | 591.0477 | 477552.2166 | 653408.0108 | 7.1934e-06 | 23 | 591047.6673

## RESULTADOS_0
Unnamed: 0 | Volume de calda [L] | STATUS | Capacidade operacional [ha/h] | Tempo de missao [h] | Tempo util [h] | Tempo por voo [min] | Autonomia Projetada [h] | N° Voos | MTOW [kg] | Massa Estrutura [kg] | Combustível [kg] | Abastecimentos | Massa gerador | Potência gerador [W] | Combustível consumido [L] | Calda cons [L] | Distância percorrida [km] | Distância Pulverizando [km] | RTL ACUMULADO[m] | EOC [km/km] | EOC [h/h] | Tempo de manobra [h] | Tempo rtl_rtw [h] | V pulv [m/s] | V desloc [m/s] | Preço Total por ha Simples [R$/ha] | Preço Total por ha Presumido [R$/ha] | Preço Total por ha Real [R$/ha] | Preço Total Simples [R$] | Preço Total Presumido [R$] | Prod CAPEX [ha/h/R$] | Dias Trabalhados | Preço Total Real [R$]
0 | 10 | CONCLUIDO | 2.2906 | 43.66 | 39.43 | 10.2 | 0.64 | 232 | 26.11 | 12.1 | 1 | 0 | 3.01 | 3454.41 | 114.54 | 2313.02 | 392.66 | 106.94 | 141576.81 | 0.27 | 0.77 | 0.9 | 8.83 | 1 | 10 | 398.256 | 544.9115 | 492.9059 | 398256.0312 | 544911.4717 | 1.3979e-05 | 29 | 492905.8856

## RESULTADOS_7
Unnamed: 0 | Volume de calda [L] | STATUS | Capacidade operacional [ha/h] | Tempo de missao [h] | Tempo util [h] | Tempo por voo [min] | Autonomia Projetada [h] | N° Voos | MTOW [kg] | Massa Estrutura [kg] | Combustível [kg] | Abastecimentos | Massa gerador | Potência gerador [W] | Combustível consumido [L] | Calda cons [L] | Distância percorrida [km] | Distância Pulverizando [km] | RTL ACUMULADO[m] | EOC [km/km] | EOC [h/h] | Tempo de manobra [h] | Tempo rtl_rtw [h] | V pulv [m/s] | V desloc [m/s] | Preço Total por ha Simples [R$/ha] | Preço Total por ha Presumido [R$/ha] | Preço Total por ha Real [R$/ha] | Preço Total Simples [R$] | Preço Total Presumido [R$] | Prod CAPEX [ha/h/R$] | Dias Trabalhados | Preço Total Real [R$]
0 | 45 | CONCLUIDO | 2.117 | 47.24 | 40.13 | 9.67 | 0.18 | 249 | 98.71 | 39.72 | 1 | 247 | 12.99 | 12407.75 | 342.43 | 2313.14 | 426.97 | 106.94 | 158643.16 | 0.25 | 0.75 | 0.62 | 9.53 | 1 | 10 | 647.2396 | 885.5818 | 801.0631 | 647239.6033 | 885581.7795 | 7.0431e-06 | 31 | 801063.0973
1 | 45 | CONCLUIDO | 2.618 | 38.2 | 34.19 | 20.94 | 0.35 | 98 | 99.95 | 39.72 | 2 | 96 | 13.24 | 12561.45 | 267.99 | 2312.8 | 228.18 | 106.94 | 60002.74 | 0.47 | 0.88 | 0.38 | 3.6 | 1 | 10 | 468.6015 | 641.1613 | 579.9697 | 468601.5149 | 641161.266 | 8.7098e-06 | 25 | 579969.7346
2 | 45 | CONCLUIDO | 2.7829 | 35.93 | 32.77 | 34.5 | 0.52 | 57 | 101.2 | 39.72 | 3 | 39 | 13.49 | 12715.54 | 230.36 | 2312.73 | 180.14 | 106.94 | 36189.3 | 0.59 | 0.92 | 0.33 | 2.18 | 1 | 10 | 423.5722 | 579.5502 | 524.2387 | 423572.2062 | 579550.1792 | 9.2585e-06 | 24 | 524238.7235
3 | 45 | CONCLUIDO | 2.8039 | 35.66 | 32.59 | 36.89 | 0.69 | 53 | 102.45 | 39.72 | 4 | 0 | 13.74 | 12870.03 | 227.04 | 2312.68 | 172.17 | 106.94 | 32224.79 | 0.62 | 0.93 | 0.37 | 1.99 | 1 | 10 | 420.0691 | 574.7571 | 519.9031 | 420069.095 | 574757.0679 | 9.3283e-06 | 24 | 519903.06

## RESULTADOS_10
Unnamed: 0 | Volume de calda [L] | STATUS | Capacidade operacional [ha/h] | Tempo de missao [h] | Tempo util [h] | Tempo por voo [min] | Autonomia Projetada [h] | N° Voos | MTOW [kg] | Massa Estrutura [kg] | Combustível [kg] | Abastecimentos | Massa gerador | Potência gerador [W] | Combustível consumido [L] | Calda cons [L] | Distância percorrida [km] | Distância Pulverizando [km] | RTL ACUMULADO[m] | EOC [km/km] | EOC [h/h] | Tempo de manobra [h] | Tempo rtl_rtw [h] | V pulv [m/s] | V desloc [m/s] | Preço Total por ha Simples [R$/ha] | Preço Total por ha Presumido [R$/ha] | Preço Total por ha Real [R$/ha] | Preço Total Simples [R$] | Preço Total Presumido [R$] | Prod CAPEX [ha/h/R$] | Dias Trabalhados | Preço Total Real [R$]
0 | 60 | CONCLUIDO | 1.883 | 53.11 | 42.87 | 8.11 | 0.14 | 317 | 124.63 | 45 | 1 | 315 | 18.64 | 15605.44 | 435.23 | 2313.53 | 518.51 | 106.94 | 204077.49 | 0.21 | 0.7 | 0.73 | 12.27 | 1 | 10 | 829.2291 | 1134.5878 | 1026.3044 | 829229.1023 | 1134587.8407 | 5.5782e-06 | 35 | 1026304.3696
1 | 60 | CONCLUIDO | 2.4671 | 40.53 | 35.23 | 17.05 | 0.28 | 124 | 125.95 | 45 | 2 | 122 | 18.95 | 15767.7 | 339.78 | 2312.9 | 262.79 | 106.94 | 77180.1 | 0.41 | 0.86 | 0.42 | 4.63 | 1 | 10 | 559.3057 | 765.2668 | 692.2308 | 559305.7287 | 765266.7728 | 7.3085e-06 | 27 | 692230.7861
2 | 60 | CONCLUIDO | 2.7183 | 36.79 | 32.82 | 27.35 | 0.42 | 72 | 127.27 | 45 | 3 | 70 | 19.27 | 15930.42 | 296.98 | 2312.85 | 181.32 | 106.94 | 36705.22 | 0.59 | 0.92 | 0.32 | 2.22 | 1 | 10 | 474.5518 | 649.3027 | 587.3342 | 474551.8261 | 649302.7442 | 8.0527e-06 | 24 | 587334.2016
3 | 60 | CONCLUIDO | 2.7895 | 35.85 | 32.44 | 38.93 | 0.55 | 50 | 128.59 | 45 | 4 | 48 | 19.59 | 16093.6 | 273.55 | 2312.68 | 169.62 | 106.94 | 30966.46 | 0.63 | 0.93 | 0.3 | 1.84 | 1 | 10 | 455.8961 | 623.7771 | 564.2447 | 455896.0855 | 623777.1369 | 8.2636e-06 | 24 | 564244.7224
4 | 60 | CONCLUIDO | 2.8387 | 35.23 | 32.07 | 48.11 | 0.68 | 40 | 129.92 | 45 | 5 | 5 | 19.92 | 16257.24 | 255.38 | 2312.64 | 155.77 | 106.94 | 24090.29 | 0.69 | 0.94 | 0.33 | 1.48 | 1 | 10 | 432.6549 | 591.9775 | 535.48 | 432654.8944 | 591977.5139 | 8.4094e-06 | 23 | 535480.0108
5 | 60 | CONCLUIDO | 2.8368 | 35.25 | 32.1 | 48.14 | 0.81 | 40 | 131.25 | 45 | 6 | 0 | 20.25 | 16421.36 | 257.65 | 2312.69 | 156.43 | 106.94 | 24421.57 | 0.68 | 0.94 | 0.33 | 1.5 | 1 | 10 | 433.9657 | 593.7711 | 537.1024 | 433965.7465 | 593771.0796 | 8.4038e-06 | 23 | 537102.4011

## RESULTADOS_14
Unnamed: 0 | Volume de calda [L] | STATUS | Capacidade operacional [ha/h] | Tempo de missao [h] | Tempo util [h] | Tempo por voo [min] | Autonomia Projetada [h] | N° Voos | MTOW [kg] | Massa Estrutura [kg] | Combustível [kg] | Abastecimentos | Massa gerador | Potência gerador [W] | Combustível consumido [L] | Calda cons [L] | Distância percorrida [km] | Distância Pulverizando [km] | RTL ACUMULADO[m] | EOC [km/km] | EOC [h/h] | Tempo de manobra [h] | Tempo rtl_rtw [h] | V pulv [m/s] | V desloc [m/s] | Preço Total por ha Simples [R$/ha] | Preço Total por ha Presumido [R$/ha] | Preço Total por ha Real [R$/ha] | Preço Total Simples [R$] | Preço Total Presumido [R$] | Prod CAPEX [ha/h/R$] | Dias Trabalhados | Preço Total Real [R$]
0 | 80 | CONCLUIDO | 1.6048 | 62.31 | 46.75 | 6.82 | 0.11 | 411 | 159.12 | 50.28 | 1 | 409 | 27.84 | 19859.16 | 563.01 | 2313.49 | 648.84 | 106.94 | 268769.18 | 0.16 | 0.65 | 0.88 | 16.14 | 1 | 10 | 1132.0445 | 1548.9132 | 1401.0871 | 1132044.4864 | 1548913.2085 | 4.2332e-06 | 41 | 1401087.1058
1 | 80 | CONCLUIDO | 2.2906 | 43.66 | 36.37 | 14.17 | 0.22 | 154 | 160.54 | 50.28 | 2 | 152 | 28.26 | 20034.4 | 424.28 | 2312.94 | 300.75 | 106.94 | 96009.88 | 0.36 | 0.83 | 0.47 | 5.77 | 1 | 10 | 674.3354 | 922.6554 | 834.5985 | 674335.3799 | 922655.4163 | 6.0422e-06 | 29 | 834598.4784
2 | 80 | CONCLUIDO | 2.5433 | 39.32 | 34 | 21.93 | 0.33 | 93 | 161.97 | 50.28 | 3 | 91 | 28.69 | 20210.21 | 383.08 | 2312.76 | 221.38 | 106.94 | 56631.09 | 0.48 | 0.89 | 0.37 | 3.4 | 1 | 10 | 576.1331 | 788.2907 | 713.0573 | 576133.0673 | 788290.6799 | 6.7088e-06 | 26 | 713057.3237
3 | 80 | CONCLUIDO | 2.6277 | 38.06 | 33.57 | 30.07 | 0.43 | 67 | 163.4 | 50.28 | 4 | 65 | 29.12 | 20386.62 | 366.15 | 2312.73 | 209.55 | 106.94 | 50846.34 | 0.51 | 0.9 | 0.3 | 2.98 | 1 | 10 | 545.8573 | 746.866 | 675.5861 | 545857.2649 | 746865.9913 | 6.9314e-06 | 25 | 675586.1494
4 | 80 | CONCLUIDO | 2.7487 | 36.38 | 32.45 | 38.93 | 0.54 | 50 | 164.83 | 50.28 | 5 | 48 | 29.55 | 20563.61 | 337.86 | 2312.7 | 169.92 | 106.94 | 31113.64 | 0.63 | 0.93 | 0.3 | 1.85 | 1 | 10 | 505.3106 | 691.3883 | 625.4031 | 505310.6126 | 691388.2729 | 7.2506e-06 | 24 | 625403.1465
5 | 80 | CONCLUIDO | 2.8145 | 35.53 | 31.95 | 49.15 | 0.64 | 39 | 166.27 | 50.28 | 6 | 37 | 29.99 | 20741.2 | 316.2 | 2312.68 | 153.02 | 106.94 | 22720.76 | 0.7 | 0.94 | 0.28 | 1.35 | 1 | 10 | 486.9933 | 666.3257 | 602.7325 | 486993.2901 | 666325.7042 | 7.4242e-06 | 24 | 602732.5142
6 | 80 | CONCLUIDO | 2.845 | 35.15 | 31.79 | 59.61 | 0.74 | 32 | 167.72 | 50.28 | 7 | 20 | 30.44 | 20919.39 | 298.31 | 2312.67 | 147.76 | 106.94 | 20124.26 | 0.72 | 0.95 | 0.28 | 1.2 | 1 | 10 | 465.4741 | 636.8822 | 576.0991 | 465474.1369 | 636882.2494 | 7.5047e-06 | 23 | 576099.1014
7 | 80 | CONCLUIDO | 2.857 | 35 | 31.71 | 63.42 | 0.84 | 30 | 169.17 | 50.28 | 8 | 0 | 30.89 | 21098.19 | 293.25 | 2312.65 | 144.01 | 106.94 | 18260.21 | 0.74 | 0.95 | 0.3 | 1.11 | 1 | 10 | 461.815 | 631.8757 | 571.5703 | 461815.0019 | 631875.6594 | 7.5363e-06 | 23 | 571570.3333

## RESULTADOS_5
Unnamed: 0 | Volume de calda [L] | STATUS | Capacidade operacional [ha/h] | Tempo de missao [h] | Tempo util [h] | Tempo por voo [min] | Autonomia Projetada [h] | N° Voos | MTOW [kg] | Massa Estrutura [kg] | Combustível [kg] | Abastecimentos | Massa gerador | Potência gerador [W] | Combustível consumido [L] | Calda cons [L] | Distância percorrida [km] | Distância Pulverizando [km] | RTL ACUMULADO[m] | EOC [km/km] | EOC [h/h] | Tempo de manobra [h] | Tempo rtl_rtw [h] | V pulv [m/s] | V desloc [m/s] | Preço Total por ha Simples [R$/ha] | Preço Total por ha Presumido [R$/ha] | Preço Total por ha Real [R$/ha] | Preço Total Simples [R$] | Preço Total Presumido [R$] | Prod CAPEX [ha/h/R$] | Dias Trabalhados | Preço Total Real [R$]
0 | 35 | CONCLUIDO | 2.291 | 43.65 | 38.28 | 11.37 | 0.22 | 202 | 80.84 | 35.1 | 1 | 200 | 9.74 | 10204.21 | 278.04 | 2312.98 | 365.22 | 106.94 | 128003.56 | 0.29 | 0.79 | 0.53 | 7.68 | 1 | 10 | 544.1094 | 744.4745 | 673.4229 | 544109.4085 | 744474.4971 | 8.4351e-06 | 29 | 673422.8959
1 | 35 | CONCLUIDO | 2.7405 | 36.49 | 33.27 | 25.93 | 0.43 | 77 | 82.04 | 35.1 | 2 | 67 | 9.94 | 10352.53 | 210.14 | 2312.75 | 196.32 | 106.94 | 44179.84 | 0.54 | 0.91 | 0.36 | 2.67 | 1 | 10 | 407.6286 | 557.7355 | 504.506 | 407628.6234 | 557735.4658 | 1.009e-05 | 24 | 504505.9757
2 | 35 | CONCLUIDO | 2.7595 | 36.24 | 33.17 | 29.27 | 0.63 | 68 | 83.25 | 35.1 | 3 | 0 | 10.15 | 10501.19 | 205.06 | 2312.92 | 191.87 | 106.94 | 42001.3 | 0.56 | 0.91 | 0.4 | 2.58 | 1 | 10 | 403.6606 | 552.3063 | 499.595 | 403660.6418 | 552306.2984 | 1.016e-05 | 24 | 499594.9605

## RESULTADOS_8
Unnamed: 0 | Volume de calda [L] | STATUS | Capacidade operacional [ha/h] | Tempo de missao [h] | Tempo util [h] | Tempo por voo [min] | Autonomia Projetada [h] | N° Voos | MTOW [kg] | Massa Estrutura [kg] | Combustível [kg] | Abastecimentos | Massa gerador | Potência gerador [W] | Combustível consumido [L] | Calda cons [L] | Distância percorrida [km] | Distância Pulverizando [km] | RTL ACUMULADO[m] | EOC [km/km] | EOC [h/h] | Tempo de manobra [h] | Tempo rtl_rtw [h] | V pulv [m/s] | V desloc [m/s] | Preço Total por ha Simples [R$/ha] | Preço Total por ha Presumido [R$/ha] | Preço Total por ha Real [R$/ha] | Preço Total Simples [R$] | Preço Total Presumido [R$] | Prod CAPEX [ha/h/R$] | Dias Trabalhados | Preço Total Real [R$]
0 | 50 | CONCLUIDO | 2.0358 | 49.12 | 41.04 | 9.05 | 0.16 | 272 | 107.41 | 41.65 | 1 | 270 | 14.77 | 13481.73 | 373.38 | 2313.04 | 457.22 | 106.94 | 173656.59 | 0.23 | 0.74 | 0.65 | 10.44 | 1 | 10 | 701.8096 | 960.2469 | 868.6022 | 701809.6043 | 960246.8622 | 6.4911e-06 | 32 | 868602.2494
1 | 50 | CONCLUIDO | 2.568 | 38.94 | 34.53 | 19.36 | 0.32 | 107 | 108.68 | 41.65 | 2 | 105 | 15.03 | 13638.32 | 292.75 | 2312.94 | 239.28 | 106.94 | 65511.85 | 0.45 | 0.87 | 0.39 | 3.93 | 1 | 10 | 501.6788 | 686.4191 | 620.9082 | 501678.7922 | 686419.056 | 8.188e-06 | 26 | 620908.1846
2 | 50 | CONCLUIDO | 2.7408 | 36.49 | 33.05 | 31.48 | 0.48 | 63 | 109.96 | 41.65 | 3 | 61 | 15.31 | 13795.21 | 257.85 | 2312.78 | 190.49 | 106.94 | 41335.25 | 0.56 | 0.91 | 0.32 | 2.45 | 1 | 10 | 445.4455 | 609.4782 | 551.3105 | 445445.5107 | 609478.1994 | 8.739e-06 | 24 | 551310.4554
3 | 50 | CONCLUIDO | 2.8161 | 35.51 | 32.41 | 40.51 | 0.63 | 48 | 111.23 | 41.65 | 4 | 3 | 15.58 | 13952.52 | 236.37 | 2312.77 | 166.55 | 106.94 | 29442.3 | 0.64 | 0.93 | 0.35 | 1.81 | 1 | 10 | 427.6986 | 585.1961 | 529.3458 | 427698.5906 | 585196.0804 | 8.9791e-06 | 24 | 529345.7878
4 | 50 | CONCLUIDO | 2.8169 | 35.5 | 32.4 | 40.5 | 0.78 | 48 | 112.51 | 41.65 | 5 | 0 | 15.86 | 14110.24 | 238.62 | 2312.69 | 166.08 | 106.94 | 29207.17 | 0.64 | 0.93 | 0.36 | 1.8 | 1 | 10 | 428.7039 | 586.5716 | 530.59 | 428703.889 | 586571.574 | 8.9816e-06 | 24 | 530590.0063

## RESULTADOS_3
Unnamed: 0 | Volume de calda [L] | STATUS | Capacidade operacional [ha/h] | Tempo de missao [h] | Tempo util [h] | Tempo por voo [min] | Autonomia Projetada [h] | N° Voos | MTOW [kg] | Massa Estrutura [kg] | Combustível [kg] | Abastecimentos | Massa gerador | Potência gerador [W] | Combustível consumido [L] | Calda cons [L] | Distância percorrida [km] | Distância Pulverizando [km] | RTL ACUMULADO[m] | EOC [km/km] | EOC [h/h] | Tempo de manobra [h] | Tempo rtl_rtw [h] | V pulv [m/s] | V desloc [m/s] | Preço Total por ha Simples [R$/ha] | Preço Total por ha Presumido [R$/ha] | Preço Total por ha Real [R$/ha] | Preço Total Simples [R$] | Preço Total Presumido [R$] | Prod CAPEX [ha/h/R$] | Dias Trabalhados | Preço Total Real [R$]
0 | 25 | CONCLUIDO | 2.4972 | 40.04 | 36.18 | 14.57 | 0.28 | 149 | 61.76 | 28.92 | 1 | 147 | 6.84 | 7851.41 | 204.94 | 2312.95 | 294.35 | 106.94 | 92833.62 | 0.36 | 0.83 | 0.46 | 5.58 | 1 | 10 | 443.6804 | 607.063 | 549.1258 | 443680.3617 | 607063.0447 | 1.0531e-05 | 27 | 549125.7997
1 | 25 | CONCLUIDO | 2.6841 | 37.26 | 34.15 | 21.8 | 0.55 | 94 | 62.92 | 28.92 | 2 | 0 | 7 | 7994.37 | 178.62 | 2313 | 222.38 | 106.94 | 57125.15 | 0.48 | 0.88 | 0.5 | 3.56 | 1 | 10 | 394.2779 | 539.4684 | 487.9823 | 394277.8603 | 539468.3628 | 1.1319e-05 | 25 | 487982.2594

## RESULTADOS_15
Unnamed: 0 | Volume de calda [L] | STATUS | Capacidade operacional [ha/h] | Tempo de missao [h] | Tempo util [h] | Tempo por voo [min] | Autonomia Projetada [h] | N° Voos | MTOW [kg] | Massa Estrutura [kg] | Combustível [kg] | Abastecimentos | Massa gerador | Potência gerador [W] | Combustível consumido [L] | Calda cons [L] | Distância percorrida [km] | Distância Pulverizando [km] | RTL ACUMULADO[m] | EOC [km/km] | EOC [h/h] | Tempo de manobra [h] | Tempo rtl_rtw [h] | V pulv [m/s] | V desloc [m/s] | Preço Total por ha Simples [R$/ha] | Preço Total por ha Presumido [R$/ha] | Preço Total por ha Real [R$/ha] | Preço Total Simples [R$] | Preço Total Presumido [R$] | Prod CAPEX [ha/h/R$] | Dias Trabalhados | Preço Total Real [R$]
0 | 85 | CONCLUIDO | 1.54 | 64.94 | 47.79 | 6.58 | 0.11 | 436 | 167.88 | 51.39 | 1 | 434 | 30.49 | 20939.59 | 596.94 | 2313.58 | 683.93 | 106.94 | 286188.9 | 0.16 | 0.63 | 0.92 | 17.18 | 1 | 10 | 1226.0548 | 1677.5422 | 1517.44 | 1226054.787 | 1677542.2493 | 3.9641e-06 | 43 | 1517439.9714
1 | 85 | CONCLUIDO | 2.2449 | 44.54 | 36.68 | 13.59 | 0.21 | 162 | 169.33 | 51.39 | 2 | 160 | 30.94 | 21118.46 | 445.1 | 2312.95 | 311.14 | 106.94 | 101167.2 | 0.34 | 0.82 | 0.48 | 6.08 | 1 | 10 | 700.4211 | 958.347 | 866.8837 | 700421.0802 | 958347.0223 | 5.7786e-06 | 29 | 866883.7276
2 | 85 | CONCLUIDO | 2.5082 | 39.87 | 34.18 | 20.92 | 0.31 | 98 | 170.79 | 51.39 | 3 | 96 | 31.4 | 21297.94 | 402.32 | 2312.8 | 227.45 | 106.94 | 59640.18 | 0.47 | 0.88 | 0.38 | 3.58 | 1 | 10 | 595.3496 | 814.5835 | 736.8408 | 595349.5608 | 814583.534 | 6.4564e-06 | 26 | 736840.8248
3 | 85 | CONCLUIDO | 2.6492 | 37.75 | 33.04 | 28.73 | 0.41 | 69 | 172.25 | 51.39 | 4 | 67 | 31.86 | 21478.05 | 376.5 | 2312.75 | 190.5 | 106.94 | 41311.01 | 0.56 | 0.91 | 0.3 | 2.44 | 1 | 10 | 550.3869 | 753.0636 | 681.1923 | 550386.8622 | 753063.5863 | 6.8193e-06 | 25 | 681192.2545
4 | 85 | CONCLUIDO | 2.7223 | 36.73 | 32.57 | 36.87 | 0.51 | 53 | 173.71 | 51.39 | 5 | 51 | 32.32 | 21658.78 | 358.13 | 2312.8 | 173.79 | 106.94 | 33034.07 | 0.62 | 0.93 | 0.3 | 1.97 | 1 | 10 | 521.6906 | 713.8001 | 645.676 | 521690.6029 | 713800.0983 | 7.0075e-06 | 24 | 645676.0187
5 | 85 | CONCLUIDO | 2.7862 | 35.89 | 32.1 | 45.85 | 0.61 | 42 | 175.18 | 51.39 | 6 | 40 | 32.79 | 21840.16 | 338.83 | 2312.68 | 158.14 | 106.94 | 25264.5 | 0.68 | 0.94 | 0.28 | 1.5 | 1 | 10 | 504.2207 | 689.897 | 624.0542 | 504220.6866 | 689896.988 | 7.172e-06 | 24 | 624054.1878
6 | 85 | CONCLUIDO | 2.8158 | 35.51 | 31.99 | 56.45 | 0.7 | 34 | 176.66 | 51.39 | 7 | 32 | 33.27 | 22022.17 | 321.46 | 2312.66 | 155.24 | 106.94 | 23857.46 | 0.69 | 0.94 | 0.27 | 1.39 | 1 | 10 | 492.6642 | 674.0849 | 609.7512 | 492664.2191 | 674084.9194 | 7.2482e-06 | 24 | 609751.2008
7 | 85 | CONCLUIDO | 2.8561 | 35.01 | 31.66 | 65.5 | 0.8 | 29 | 178.14 | 51.39 | 8 | 12 | 33.75 | 22204.83 | 304.03 | 2312.66 | 142.8 | 106.94 | 17659.1 | 0.75 | 0.95 | 0.29 | 1.06 | 1 | 10 | 469.907 | 642.9475 | 581.5855 | 469907.0107 | 642947.5029 | 7.3519e-06 | 23 | 581585.4956
8 | 85 | CONCLUIDO | 2.8534 | 35.05 | 31.69 | 65.57 | 0.89 | 29 | 179.63 | 51.39 | 9 | 0 | 34.24 | 22388.15 | 305.52 | 2312.62 | 143.47 | 106.94 | 17993.17 | 0.75 | 0.95 | 0.3 | 1.1 | 1 | 10 | 470.9413 | 644.3626 | 582.8656 | 470941.2876 | 644362.6461 | 7.345e-06 | 23 | 582865.5795

## RESULTADOS_2
Unnamed: 0 | Volume de calda [L] | STATUS | Capacidade operacional [ha/h] | Tempo de missao [h] | Tempo util [h] | Tempo por voo [min] | Autonomia Projetada [h] | N° Voos | MTOW [kg] | Massa Estrutura [kg] | Combustível [kg] | Abastecimentos | Massa gerador | Potência gerador [W] | Combustível consumido [L] | Calda cons [L] | Distância percorrida [km] | Distância Pulverizando [km] | RTL ACUMULADO[m] | EOC [km/km] | EOC [h/h] | Tempo de manobra [h] | Tempo rtl_rtw [h] | V pulv [m/s] | V desloc [m/s] | Preço Total por ha Simples [R$/ha] | Preço Total por ha Presumido [R$/ha] | Preço Total por ha Real [R$/ha] | Preço Total Simples [R$] | Preço Total Presumido [R$] | Prod CAPEX [ha/h/R$] | Dias Trabalhados | Preço Total Real [R$]
0 | 20 | CONCLUIDO | 2.5967 | 38.51 | 35.25 | 17.05 | 0.34 | 124 | 51.33 | 24.83 | 1 | 66 | 5.51 | 6564.78 | 164.18 | 2313.24 | 260.63 | 106.94 | 76097.53 | 0.41 | 0.86 | 0.5 | 4.65 | 1 | 10 | 395.7873 | 541.5337 | 489.8505 | 395787.3416 | 541533.7016 | 1.1982e-05 | 26 | 489850.4852
1 | 20 | CONCLUIDO | 2.6153 | 38.24 | 35.06 | 17.98 | 0.66 | 117 | 52.47 | 24.83 | 2 | 0 | 5.64 | 6705.1 | 164.58 | 2312.82 | 251.77 | 106.94 | 71706.7 | 0.42 | 0.86 | 0.56 | 4.46 | 1 | 10 | 385.2541 | 527.1217 | 476.8139 | 385254.123 | 527121.6872 | 1.2068e-05 | 25 | 476813.9332

## RESULTADOS_11
Unnamed: 0 | Volume de calda [L] | STATUS | Capacidade operacional [ha/h] | Tempo de missao [h] | Tempo util [h] | Tempo por voo [min] | Autonomia Projetada [h] | N° Voos | MTOW [kg] | Massa Estrutura [kg] | Combustível [kg] | Abastecimentos | Massa gerador | Potência gerador [W] | Combustível consumido [L] | Calda cons [L] | Distância percorrida [km] | Distância Pulverizando [km] | RTL ACUMULADO[m] | EOC [km/km] | EOC [h/h] | Tempo de manobra [h] | Tempo rtl_rtw [h] | V pulv [m/s] | V desloc [m/s] | Preço Total por ha Simples [R$/ha] | Preço Total por ha Presumido [R$/ha] | Preço Total por ha Real [R$/ha] | Preço Total Simples [R$] | Preço Total Presumido [R$] | Prod CAPEX [ha/h/R$] | Dias Trabalhados | Preço Total Real [R$]
0 | 65 | CONCLUIDO | 1.81 | 55.25 | 43.81 | 7.73 | 0.13 | 340 | 133.21 | 46.47 | 1 | 338 | 20.75 | 16663.42 | 466.33 | 2313.33 | 550.62 | 106.94 | 220016.81 | 0.19 | 0.69 | 0.76 | 13.21 | 1 | 10 | 893.3984 | 1222.3871 | 1105.7242 | 893398.4169 | 1222387.128 | 5.1916e-06 | 36 | 1105724.2161
1 | 65 | CONCLUIDO | 2.4183 | 41.35 | 35.58 | 16.17 | 0.26 | 132 | 134.55 | 46.47 | 2 | 130 | 21.09 | 16828.84 | 362.33 | 2313 | 274.45 | 106.94 | 82970.41 | 0.39 | 0.85 | 0.43 | 4.98 | 1 | 10 | 583.7544 | 798.7186 | 722.49 | 583754.4383 | 798718.5759 | 6.9364e-06 | 27 | 722489.9961
2 | 65 | CONCLUIDO | 2.6574 | 37.63 | 33.33 | 25.64 | 0.39 | 78 | 135.9 | 46.47 | 3 | 76 | 21.43 | 16994.64 | 321.74 | 2312.81 | 198.7 | 106.94 | 45362.8 | 0.54 | 0.91 | 0.35 | 2.73 | 1 | 10 | 507.9298 | 694.972 | 628.6448 | 507929.8267 | 694971.9972 | 7.6222e-06 | 25 | 628644.8452
3 | 65 | CONCLUIDO | 2.752 | 36.34 | 32.66 | 35.63 | 0.52 | 55 | 137.25 | 46.47 | 4 | 53 | 21.78 | 17160.92 | 297.96 | 2312.68 | 177.16 | 106.94 | 34710.48 | 0.6 | 0.92 | 0.31 | 2.06 | 1 | 10 | 475.4378 | 650.5149 | 588.4307 | 475437.7682 | 650514.9292 | 7.8935e-06 | 24 | 588430.6974
4 | 65 | CONCLUIDO | 2.8331 | 35.3 | 32.03 | 48.04 | 0.64 | 40 | 138.6 | 46.47 | 5 | 33 | 22.13 | 17327.69 | 271 | 2312.7 | 155.52 | 106.94 | 23966.29 | 0.69 | 0.94 | 0.29 | 1.43 | 1 | 10 | 444.0988 | 607.6356 | 549.6437 | 444098.8311 | 607635.613 | 8.1261e-06 | 23 | 549643.7229
5 | 65 | CONCLUIDO | 2.8458 | 35.14 | 31.95 | 51.81 | 0.76 | 37 | 139.95 | 46.47 | 6 | 0 | 22.49 | 17494.97 | 266.26 | 2312.78 | 151.59 | 106.94 | 22014.6 | 0.71 | 0.94 | 0.33 | 1.35 | 1 | 10 | 440.6249 | 602.8824 | 545.3441 | 440624.8734 | 602882.3908 | 8.1626e-06 | 23 | 545344.1415

## RESULTADOS_13
Unnamed: 0 | Volume de calda [L] | STATUS | Capacidade operacional [ha/h] | Tempo de missao [h] | Tempo util [h] | Tempo por voo [min] | Autonomia Projetada [h] | N° Voos | MTOW [kg] | Massa Estrutura [kg] | Combustível [kg] | Abastecimentos | Massa gerador | Potência gerador [W] | Combustível consumido [L] | Calda cons [L] | Distância percorrida [km] | Distância Pulverizando [km] | RTL ACUMULADO[m] | EOC [km/km] | EOC [h/h] | Tempo de manobra [h] | Tempo rtl_rtw [h] | V pulv [m/s] | V desloc [m/s] | Preço Total por ha Simples [R$/ha] | Preço Total por ha Presumido [R$/ha] | Preço Total por ha Real [R$/ha] | Preço Total Simples [R$] | Preço Total Presumido [R$] | Prod CAPEX [ha/h/R$] | Dias Trabalhados | Preço Total Real [R$]
0 | 75 | CONCLUIDO | 1.6705 | 59.86 | 45.76 | 7.09 | 0.12 | 387 | 150.44 | 49.1 | 1 | 385 | 25.34 | 18787.76 | 530.33 | 2313.48 | 616.15 | 106.94 | 252546.05 | 0.17 | 0.66 | 0.84 | 15.15 | 1 | 10 | 1044.7479 | 1429.4702 | 1293.0436 | 1044747.9417 | 1429470.2248 | 4.5227e-06 | 39 | 1293043.5929
1 | 75 | CONCLUIDO | 2.3342 | 42.84 | 36.07 | 14.72 | 0.23 | 147 | 151.83 | 49.1 | 2 | 145 | 25.73 | 18959.54 | 403.4 | 2312.82 | 291.05 | 106.94 | 91193.21 | 0.37 | 0.84 | 0.45 | 5.47 | 1 | 10 | 639.7161 | 875.2878 | 791.7516 | 639716.1088 | 875287.8023 | 6.3196e-06 | 28 | 791751.563
2 | 75 | CONCLUIDO | 2.5818 | 38.73 | 33.77 | 23.02 | 0.35 | 88 | 153.23 | 49.1 | 3 | 86 | 26.13 | 19131.85 | 363.4 | 2312.78 | 213.73 | 106.94 | 52830.72 | 0.5 | 0.89 | 0.36 | 3.17 | 1 | 10 | 556.5199 | 761.4551 | 688.7829 | 556519.9122 | 761455.0958 | 6.99e-06 | 26 | 688782.8902
3 | 75 | CONCLUIDO | 2.6803 | 37.31 | 33.11 | 31.53 | 0.46 | 63 | 154.63 | 49.1 | 4 | 61 | 26.53 | 19304.72 | 341.88 | 2312.65 | 192.41 | 106.94 | 42293.87 | 0.56 | 0.91 | 0.32 | 2.51 | 1 | 10 | 522.6602 | 715.1268 | 646.8761 | 522660.242 | 715126.8013 | 7.2567e-06 | 25 | 646876.1031
4 | 75 | CONCLUIDO | 2.7726 | 36.07 | 32.35 | 41.3 | 0.57 | 47 | 156.03 | 49.1 | 5 | 45 | 26.94 | 19478.15 | 317.58 | 2312.69 | 166.75 | 106.94 | 29546.23 | 0.64 | 0.93 | 0.3 | 1.76 | 1 | 10 | 489.4121 | 669.6353 | 605.7262 | 489412.1276 | 669635.2643 | 7.5066e-06 | 24 | 605726.2145
5 | 75 | CONCLUIDO | 2.8454 | 35.14 | 31.77 | 52.95 | 0.67 | 36 | 157.44 | 49.1 | 6 | 33 | 27.35 | 19652.13 | 293.14 | 2312.72 | 146.72 | 106.94 | 19583.6 | 0.73 | 0.95 | 0.28 | 1.17 | 1 | 10 | 459.7396 | 629.036 | 569.0016 | 459739.5618 | 629035.9508 | 7.7037e-06 | 23 | 569001.6425
6 | 75 | CONCLUIDO | 2.8483 | 35.11 | 31.82 | 57.86 | 0.78 | 33 | 158.86 | 49.1 | 7 | 4 | 27.77 | 19826.68 | 285.19 | 2312.66 | 147.8 | 106.94 | 20139.2 | 0.72 | 0.95 | 0.31 | 1.23 | 1 | 10 | 455.8519 | 623.7166 | 564.19 | 455851.8574 | 623716.6221 | 7.7115e-06 | 23 | 564189.983
7 | 75 | CONCLUIDO | 2.8564 | 35.01 | 31.75 | 59.54 | 0.88 | 32 | 160.28 | 49.1 | 8 | 0 | 28.19 | 20001.93 | 286.22 | 2312.66 | 145.26 | 106.94 | 18876.02 | 0.74 | 0.95 | 0.31 | 1.16 | 1 | 10 | 455.481 | 623.2092 | 563.731 | 455481.0043 | 623209.2045 | 7.7334e-06 | 23 | 563730.9927

## RESULTADOS_17
Unnamed: 0 | Volume de calda [L] | STATUS | Capacidade operacional [ha/h] | Tempo de missao [h] | Tempo util [h] | Tempo por voo [min] | Autonomia Projetada [h] | N° Voos | MTOW [kg] | Massa Estrutura [kg] | Combustível [kg] | Abastecimentos | Massa gerador | Potência gerador [W] | Combustível consumido [L] | Calda cons [L] | Distância percorrida [km] | Distância Pulverizando [km] | RTL ACUMULADO[m] | EOC [km/km] | EOC [h/h] | Tempo de manobra [h] | Tempo rtl_rtw [h] | V pulv [m/s] | V desloc [m/s] | Preço Total por ha Simples [R$/ha] | Preço Total por ha Presumido [R$/ha] | Preço Total por ha Real [R$/ha] | Preço Total Simples [R$] | Preço Total Presumido [R$] | Prod CAPEX [ha/h/R$] | Dias Trabalhados | Preço Total Real [R$]
0 | 95 | CONCLUIDO | 1.4125 | 70.8 | 50.09 | 6.13 | 0.1 | 490 | 185.69 | 53.44 | 1 | 488 | 36.26 | 23136.14 | 669.7 | 2313.88 | 761.3 | 106.94 | 324606.05 | 0.14 | 0.6 | 1.01 | 19.48 | 1 | 10 | 1439.3813 | 1969.425 | 1781.4659 | 1439381.3297 | 1969425.0363 | 3.4764e-06 | 47 | 1781465.875
1 | 95 | CONCLUIDO | 2.1586 | 46.33 | 37.27 | 12.63 | 0.19 | 177 | 187.21 | 53.44 | 2 | 175 | 36.77 | 23322.88 | 486.33 | 2313.03 | 330.95 | 106.94 | 110992.79 | 0.32 | 0.81 | 0.5 | 6.67 | 1 | 10 | 773.7696 | 1058.7057 | 957.6643 | 773769.5635 | 1058705.6531 | 5.3127e-06 | 31 | 957664.2714
2 | 95 | CONCLUIDO | 2.4417 | 40.96 | 34.5 | 19.35 | 0.28 | 107 | 188.73 | 53.44 | 3 | 105 | 37.29 | 23510.33 | 438.93 | 2312.79 | 238.54 | 106.94 | 65138.17 | 0.45 | 0.87 | 0.39 | 3.91 | 1 | 10 | 643.1903 | 880.0413 | 796.0514 | 643190.2793 | 880041.3157 | 6.0095e-06 | 27 | 796051.4076
3 | 95 | CONCLUIDO | 2.6027 | 38.42 | 33.16 | 26.53 | 0.37 | 75 | 190.25 | 53.44 | 4 | 73 | 37.82 | 23698.48 | 410.63 | 2312.72 | 192.9 | 106.94 | 42482.02 | 0.55 | 0.91 | 0.34 | 2.56 | 1 | 10 | 590.4848 | 807.9273 | 730.8199 | 590484.7737 | 807927.3177 | 6.4057e-06 | 26 | 730819.8684
4 | 95 | CONCLUIDO | 2.6732 | 37.41 | 32.78 | 33.91 | 0.46 | 58 | 191.78 | 53.44 | 5 | 56 | 38.35 | 23887.36 | 395.6 | 2312.73 | 181.01 | 106.94 | 36620.46 | 0.59 | 0.92 | 0.32 | 2.18 | 1 | 10 | 562.8631 | 770.1341 | 696.6336 | 562863.1124 | 770134.1422 | 6.5792e-06 | 25 | 696633.6205
5 | 95 | CONCLUIDO | 2.7383 | 36.52 | 32.3 | 41.24 | 0.55 | 47 | 193.32 | 53.44 | 6 | 45 | 38.89 | 24076.95 | 377.63 | 2312.65 | 164.76 | 106.94 | 28549.73 | 0.65 | 0.93 | 0.3 | 1.71 | 1 | 10 | 534.9424 | 731.9318 | 662.0773 | 534942.408 | 731931.8026 | 6.7394e-06 | 24 | 662077.2586
6 | 95 | CONCLUIDO | 2.7918 | 35.82 | 31.94 | 50.43 | 0.64 | 38 | 194.86 | 53.44 | 7 | 36 | 39.43 | 24267.28 | 360.89 | 2312.76 | 152.51 | 106.94 | 22468.65 | 0.7 | 0.94 | 0.28 | 1.34 | 1 | 10 | 519.8869 | 711.3322 | 643.4436 | 519886.89 | 711332.1787 | 6.8711e-06 | 24 | 643443.634
7 | 95 | CONCLUIDO | 2.8215 | 35.44 | 31.78 | 59.59 | 0.72 | 32 | 196.41 | 53.44 | 8 | 30 | 39.98 | 24458.36 | 344.56 | 2312.66 | 147.79 | 106.94 | 20140.54 | 0.72 | 0.95 | 0.27 | 1.19 | 1 | 10 | 508.5137 | 695.7709 | 629.3675 | 508513.6907 | 695770.8657 | 6.9442e-06 | 24 | 629367.4708
8 | 95 | CONCLUIDO | 2.8482 | 35.11 | 31.6 | 67.71 | 0.81 | 28 | 197.97 | 53.44 | 9 | 21 | 40.53 | 24650.18 | 328.96 | 2312.67 | 141.19 | 106.94 | 16859.47 | 0.76 | 0.95 | 0.27 | 1 | 1 | 10 | 488.0711 | 667.8005 | 604.0665 | 488071.1304 | 667800.4527 | 7.0099e-06 | 23 | 604066.5148
9 | 95 | CONCLUIDO | 2.86 | 34.97 | 31.53 | 72.76 | 0.89 | 26 | 199.53 | 53.44 | 10 | 3 | 41.1 | 24842.77 | 323.57 | 2312.74 | 138.06 | 106.94 | 15306.46 | 0.77 | 0.96 | 0.29 | 0.93 | 1 | 10 | 484.2053 | 662.511 | 599.2819 | 484205.2885 | 662511.0374 | 7.039e-06 | 23 | 599281.9138
10 | 95 | CONCLUIDO | 2.8585 | 34.98 | 31.55 | 72.8 | 0.97 | 26 | 201.1 | 53.44 | 11 | 0 | 41.66 | 25036.12 | 325.87 | 2312.76 | 138.58 | 106.94 | 15567.39 | 0.77 | 0.96 | 0.3 | 0.95 | 1 | 10 | 485.4996 | 664.282 | 600.8839 | 485499.6391 | 664282.0249 | 7.0353e-06 | 23 | 600883.8808

## RESULTADOS_9
Unnamed: 0 | Volume de calda [L] | STATUS | Capacidade operacional [ha/h] | Tempo de missao [h] | Tempo util [h] | Tempo por voo [min] | Autonomia Projetada [h] | N° Voos | MTOW [kg] | Massa Estrutura [kg] | Combustível [kg] | Abastecimentos | Massa gerador | Potência gerador [W] | Combustível consumido [L] | Calda cons [L] | Distância percorrida [km] | Distância Pulverizando [km] | RTL ACUMULADO[m] | EOC [km/km] | EOC [h/h] | Tempo de manobra [h] | Tempo rtl_rtw [h] | V pulv [m/s] | V desloc [m/s] | Preço Total por ha Simples [R$/ha] | Preço Total por ha Presumido [R$/ha] | Preço Total por ha Real [R$/ha] | Preço Total Simples [R$] | Preço Total Presumido [R$] | Prod CAPEX [ha/h/R$] | Dias Trabalhados | Preço Total Real [R$]
0 | 55 | CONCLUIDO | 1.9592 | 51.04 | 41.93 | 8.56 | 0.15 | 294 | 116.05 | 43.4 | 1 | 292 | 16.65 | 14546.17 | 404.1 | 2313.17 | 487.27 | 106.94 | 188568.24 | 0.22 | 0.72 | 0.69 | 11.33 | 1 | 10 | 768.2726 | 1051.1845 | 950.8609 | 768272.6363 | 1051184.5147 | 6.0113e-06 | 34 | 950860.94
1 | 55 | CONCLUIDO | 2.5198 | 39.69 | 34.85 | 18.19 | 0.3 | 115 | 117.34 | 43.4 | 2 | 113 | 16.94 | 14705.49 | 316.33 | 2312.72 | 250.19 | 106.94 | 70924.23 | 0.43 | 0.87 | 0.4 | 4.26 | 1 | 10 | 524.9946 | 718.3208 | 649.7653 | 524994.6445 | 718320.8338 | 7.7313e-06 | 26 | 649765.3016
2 | 55 | CONCLUIDO | 2.7082 | 36.93 | 33.19 | 28.86 | 0.45 | 69 | 118.63 | 43.4 | 3 | 67 | 17.23 | 14865.24 | 281.58 | 2312.76 | 196 | 106.94 | 44061.2 | 0.55 | 0.91 | 0.3 | 2.59 | 1 | 10 | 474.2823 | 648.9339 | 587.0006 | 474282.2682 | 648933.9233 | 8.3094e-06 | 25 | 587000.5804
3 | 55 | CONCLUIDO | 2.8129 | 35.55 | 32.34 | 41.29 | 0.59 | 47 | 119.93 | 43.4 | 4 | 35 | 17.53 | 15025.44 | 251.11 | 2312.77 | 165.91 | 106.94 | 29125.55 | 0.64 | 0.93 | 0.31 | 1.75 | 1 | 10 | 439.0009 | 600.6603 | 543.3342 | 439000.8509 | 600660.3315 | 8.6306e-06 | 24 | 543334.1525
4 | 55 | CONCLUIDO | 2.8251 | 35.4 | 32.26 | 43.99 | 0.73 | 44 | 121.23 | 43.4 | 5 | 0 | 17.83 | 15186.08 | 247.39 | 2312.79 | 161.85 | 106.94 | 27108.57 | 0.66 | 0.94 | 0.34 | 1.66 | 1 | 10 | 436.1031 | 596.6955 | 539.7477 | 436103.1128 | 596695.5184 | 8.668e-06 | 24 | 539747.7356

## resultados
Unnamed: 0 | Volume de calda [L] | STATUS | Capacidade operacional [ha/h] | Tempo de missao [h] | Tempo util [h] | Tempo por voo [min] | Autonomia Projetada [h] | N° Voos | MTOW [kg] | Massa Estrutura [kg] | Combustível [kg] | Abastecimentos | Massa gerador | Potência gerador [W] | Combustível consumido [L] | Calda cons [L] | Distância percorrida [km] | Distância Pulverizando [km] | RTL ACUMULADO[m] | EOC [km/km] | EOC [h/h] | Tempo de manobra [h] | Tempo rtl_rtw [h] | V pulv [m/s] | V desloc [m/s]
0 | 100 | CONCLUIDO | 1.3525 | 73.94 | 51.27 | 5.94 | 0.09 | 518 | 194.77 | 54.38 | 1 | 516 | 39.4 | 24256.19 | 707.71 | 2313.69 | 801.28 | 106.94 | 344452.57 | 0.13 | 0.59 | 1.06 | 20.67 | 1 | 10
1 | 100 | CONCLUIDO | 2.1178 | 47.22 | 37.55 | 12.24 | 0.18 | 184 | 196.32 | 54.38 | 2 | 182 | 39.95 | 24447.22 | 506.7 | 2313.2 | 340.56 | 106.94 | 115763.36 | 0.31 | 0.8 | 0.51 | 6.95 | 1 | 10
2 | 100 | CONCLUIDO | 2.4084 | 41.52 | 34.69 | 18.75 | 0.27 | 111 | 197.88 | 54.38 | 3 | 109 | 40.5 | 24639 | 457.74 | 2312.88 | 244.72 | 106.94 | 68210.23 | 0.44 | 0.87 | 0.4 | 4.09 | 1 | 10
3 | 100 | CONCLUIDO | 2.5718 | 38.88 | 33.33 | 25.64 | 0.36 | 78 | 199.44 | 54.38 | 4 | 76 | 41.06 | 24831.54 | 429.05 | 2312.84 | 198.84 | 106.94 | 45436.27 | 0.54 | 0.91 | 0.35 | 2.73 | 1 | 10
4 | 100 | CONCLUIDO | 2.6423 | 37.85 | 32.96 | 32.42 | 0.44 | 61 | 201.01 | 54.38 | 5 | 59 | 41.63 | 25024.84 | 414.57 | 2312.92 | 187.12 | 106.94 | 39658.75 | 0.57 | 0.92 | 0.32 | 2.36 | 1 | 10
5 | 100 | CONCLUIDO | 2.7151 | 36.83 | 32.41 | 39.68 | 0.53 | 49 | 202.58 | 54.38 | 6 | 47 | 42.2 | 25218.93 | 396.61 | 2312.71 | 168.57 | 106.94 | 30444.86 | 0.63 | 0.93 | 0.3 | 1.81 | 1 | 10
6 | 100 | CONCLUIDO | 2.7707 | 36.09 | 32.02 | 48.03 | 0.61 | 40 | 204.16 | 54.38 | 7 | 38 | 42.78 | 25413.94 | 379.98 | 2312.63 | 155.44 | 106.94 | 23925.13 | 0.69 | 0.94 | 0.29 | 1.42 | 1 | 10
7 | 100 | CONCLUIDO | 2.796 | 35.77 | 31.93 | 56.34 | 0.69 | 34 | 205.75 | 54.38 | 8 | 32 | 43.37 | 25609.61 | 367.49 | 2312.65 | 153.09 | 106.94 | 22780.91 | 0.7 | 0.95 | 0.26 | 1.33 | 1 | 10
8 | 100 | CONCLUIDO | 2.8341 | 35.28 | 31.64 | 65.46 | 0.77 | 29 | 207.34 | 54.38 | 9 | 27 | 43.96 | 25806.1 | 349.68 | 2312.69 | 142.82 | 106.94 | 17671.23 | 0.75 | 0.95 | 0.27 | 1.04 | 1 | 10
9 | 100 | CONCLUIDO | 2.8534 | 35.05 | 31.52 | 72.73 | 0.85 | 26 | 208.94 | 54.38 | 10 | 17 | 44.56 | 26003.41 | 334.37 | 2312.72 | 138.42 | 106.94 | 15483.68 | 0.77 | 0.96 | 0.27 | 0.92 | 1 | 10
10 | 100 | CONCLUIDO | 2.8553 | 35.02 | 31.53 | 75.68 | 0.93 | 25 | 210.55 | 54.38 | 11 | 3 | 45.17 | 26201.54 | 334.49 | 2312.66 | 138.51 | 106.94 | 15534.36 | 0.77 | 0.96 | 0.29 | 0.94 | 1 | 10
11 | 100 | CONCLUIDO | 2.857 | 35 | 31.51 | 75.63 | 1 | 25 | 212.16 | 54.38 | 12 | 0 | 45.78 | 26400.51 | 336 | 2312.69 | 137.48 | 106.94 | 15020.75 | 0.78 | 0.96 | 0.29 | 0.92 | 1 | 10
0 | 40 | CONCLUIDO | 2.2079 | 45.29 | 39.1 | 10.43 | 0.2 | 225 | 89.87 | 37.55 | 1 | 223 | 11.32 | 11317.98 | 309.88 | 2313 | 392.52 | 106.94 | 141540.99 | 0.27 | 0.77 | 0.57 | 8.5 | 1 | 10
1 | 40 | CONCLUIDO | 2.6761 | 37.37 | 33.77 | 23.02 | 0.39 | 88 | 91.1 | 37.55 | 2 | 86 | 11.54 | 11468.97 | 240.59 | 2312.78 | 213.69 | 106.94 | 52808.64 | 0.5 | 0.89 | 0.36 | 3.17 | 1 | 10
2 | 40 | CONCLUIDO | 2.7862 | 35.89 | 32.84 | 33.39 | 0.57 | 59 | 92.32 | 37.55 | 3 | 3 | 11.77 | 11620.34 | 215.17 | 2312.67 | 180.59 | 106.94 | 36404.04 | 0.59 | 0.92 | 0.38 | 2.24 | 1 | 10
3 | 40 | CONCLUIDO | 2.7865 | 35.89 | 32.83 | 33.39 | 0.75 | 59 | 93.55 | 37.55 | 4 | 0 | 12 | 11772.07 | 217.83 | 2312.79 | 180.38 | 106.94 | 36301.72 | 0.59 | 0.92 | 0.39 | 2.24 | 1 | 10
0 | 30 | CONCLUIDO | 2.3875 | 41.89 | 37.29 | 12.64 | 0.24 | 177 | 71.52 | 32.27 | 1 | 175 | 8.25 | 9054.6 | 243.35 | 2313.13 | 331.73 | 106.94 | 111387.04 | 0.32 | 0.81 | 0.5 | 6.69 | 1 | 10
1 | 30 | CONCLUIDO | 2.7261 | 36.68 | 33.61 | 25.53 | 0.48 | 79 | 72.7 | 32.27 | 2 | 7 | 8.43 | 9200.25 | 191.39 | 2312.83 | 205.45 | 106.94 | 48736.7 | 0.52 | 0.9 | 0.44 | 3.01 | 1 | 10
2 | 30 | CONCLUIDO | 2.7273 | 36.67 | 33.59 | 25.51 | 0.71 | 79 | 73.88 | 32.27 | 3 | 0 | 8.61 | 9346.23 | 194.11 | 2312.83 | 204.46 | 106.94 | 48241.95 | 0.52 | 0.9 | 0.45 | 3 | 1 | 10
0 | 15 | CONCLUIDO | 2.5015 | 39.98 | 36.54 | 14.06 | 0.43 | 156 | 39.78 | 19.54 | 1 | 0 | 4.24 | 5140 | 142.69 | 2313.04 | 299.27 | 106.94 | 95258.7 | 0.36 | 0.83 | 0.68 | 5.95 | 1 | 10
0 | 70 | CONCLUIDO | 1.7404 | 57.46 | 44.74 | 7.4 | 0.12 | 363 | 141.81 | 47.83 | 1 | 361 | 22.98 | 17723.39 | 497.7 | 2313.45 | 581.65 | 106.94 | 235414.39 | 0.18 | 0.67 | 0.81 | 14.14 | 1 | 10
1 | 70 | CONCLUIDO | 2.377 | 42.07 | 35.83 | 15.46 | 0.25 | 139 | 143.17 | 47.83 | 2 | 137 | 23.34 | 17891.86 | 382.94 | 2312.87 | 282.67 | 106.94 | 87044.48 | 0.38 | 0.84 | 0.44 | 5.23 | 1 | 10
2 | 70 | CONCLUIDO | 2.6133 | 38.27 | 33.61 | 24.01 | 0.37 | 84 | 144.54 | 47.83 | 3 | 82 | 23.71 | 18060.85 | 343.62 | 2312.69 | 208.56 | 106.94 | 50264.57 | 0.51 | 0.9 | 0.35 | 3.01 | 1 | 10
3 | 70 | CONCLUIDO | 2.7192 | 36.78 | 32.84 | 33.4 | 0.49 | 59 | 145.92 | 47.83 | 4 | 57 | 24.09 | 18230.35 | 319.8 | 2312.71 | 183.28 | 106.94 | 37748.03 | 0.58 | 0.92 | 0.31 | 2.25 | 1 | 10
4 | 70 | CONCLUIDO | 2.8025 | 35.68 | 32.18 | 43.89 | 0.6 | 44 | 147.3 | 47.83 | 5 | 42 | 24.47 | 18400.38 | 294.27 | 2312.74 | 160.96 | 106.94 | 26666.59 | 0.66 | 0.94 | 0.29 | 1.59 | 1 | 10
5 | 70 | CONCLUIDO | 2.8705 | 34.84 | 31.6 | 54.17 | 0.71 | 35 | 148.68 | 47.83 | 6 | 11 | 24.85 | 18570.94 | 273.93 | 2312.76 | 139.8 | 106.94 | 16128.21 | 0.76 | 0.95 | 0.3 | 1 | 1 | 10
6 | 70 | CONCLUIDO | 2.8468 | 35.13 | 31.89 | 54.66 | 0.83 | 35 | 150.07 | 47.83 | 7 | 0 | 25.24 | 18742.03 | 276.41 | 2312.71 | 150.03 | 106.94 | 21243.47 | 0.71 | 0.95 | 0.31 | 1.29 | 1 | 10
0 | 90 | CONCLUIDO | 1.4764 | 67.73 | 48.88 | 6.35 | 0.1 | 462 | 176.73 | 52.44 | 1 | 460 | 33.29 | 22031.19 | 632.26 | 2313.72 | 720.97 | 106.94 | 304577.63 | 0.15 | 0.62 | 0.96 | 18.27 | 1 | 10
1 | 90 | CONCLUIDO | 2.2044 | 45.36 | 36.94 | 13.11 | 0.2 | 169 | 178.21 | 52.44 | 2 | 167 | 33.77 | 22213.89 | 465.21 | 2313.01 | 319.83 | 106.94 | 105472.62 | 0.33 | 0.82 | 0.49 | 6.34 | 1 | 10
2 | 90 | CONCLUIDO | 2.4748 | 40.41 | 34.36 | 20.21 | 0.3 | 102 | 179.7 | 52.44 | 3 | 100 | 34.26 | 22397.24 | 421.3 | 2312.83 | 233.35 | 106.94 | 62569.03 | 0.46 | 0.88 | 0.39 | 3.76 | 1 | 10
3 | 90 | CONCLUIDO | 2.6499 | 37.74 | 32.79 | 27.71 | 0.39 | 71 | 181.19 | 52.44 | 4 | 69 | 34.75 | 22581.25 | 389.69 | 2312.87 | 180.71 | 106.94 | 36406.76 | 0.59 | 0.92 | 0.32 | 2.19 | 1 | 10
4 | 90 | CONCLUIDO | 2.7018 | 37.01 | 32.64 | 35.6 | 0.49 | 55 | 182.69 | 52.44 | 5 | 53 | 35.25 | 22766.06 | 376.53 | 2312.81 | 176.24 | 106.94 | 34249.88 | 0.61 | 0.92 | 0.31 | 2.04 | 1 | 10
5 | 90 | CONCLUIDO | 2.7647 | 36.17 | 32.19 | 43.89 | 0.58 | 44 | 184.19 | 52.44 | 6 | 42 | 35.75 | 22951.43 | 357.96 | 2312.63 | 161 | 106.94 | 26684.81 | 0.66 | 0.94 | 0.29 | 1.59 | 1 | 10
6 | 90 | CONCLUIDO | 2.8248 | 35.4 | 31.7 | 52.83 | 0.67 | 36 | 185.7 | 52.44 | 7 | 34 | 36.26 | 23137.49 | 337.1 | 2312.67 | 144.41 | 106.94 | 18428.6 | 0.74 | 0.95 | 0.27 | 1.1 | 1 | 10
7 | 90 | CONCLUIDO | 2.8418 | 35.19 | 31.7 | 63.4 | 0.76 | 30 | 187.22 | 52.44 | 8 | 27 | 36.78 | 23324.24 | 322.85 | 2312.71 | 144.92 | 106.94 | 18716.87 | 0.74 | 0.95 | 0.27 | 1.11 | 1 | 10
8 | 90 | CONCLUIDO | 2.8604 | 34.96 | 31.58 | 70.18 | 0.85 | 27 | 188.74 | 52.44 | 9 | 4 | 37.3 | 23511.69 | 313.48 | 2312.67 | 139.89 | 106.94 | 16215.24 | 0.76 | 0.96 | 0.29 | 0.98 | 1 | 10
9 | 90 | CONCLUIDO | 2.8597 | 34.97 | 31.59 | 70.2 | 0.93 | 27 | 190.26 | 52.44 | 10 | 0 | 37.82 | 23699.85 | 315.06 | 2312.65 | 140.02 | 106.94 | 16279.65 | 0.76 | 0.96 | 0.3 | 0.99 | 1 | 10
0 | 10 | CONCLUIDO | 2.2906 | 43.66 | 39.43 | 10.2 | 0.64 | 232 | 26.11 | 12.1 | 1 | 0 | 3.01 | 3454.41 | 114.54 | 2313.02 | 392.66 | 106.94 | 141576.81 | 0.27 | 0.77 | 0.9 | 8.83 | 1 | 10
0 | 45 | CONCLUIDO | 2.117 | 47.24 | 40.13 | 9.67 | 0.18 | 249 | 98.71 | 39.72 | 1 | 247 | 12.99 | 12407.75 | 342.43 | 2313.14 | 426.97 | 106.94 | 158643.16 | 0.25 | 0.75 | 0.62 | 9.53 | 1 | 10
1 | 45 | CONCLUIDO | 2.618 | 38.2 | 34.19 | 20.94 | 0.35 | 98 | 99.95 | 39.72 | 2 | 96 | 13.24 | 12561.45 | 267.99 | 2312.8 | 228.18 | 106.94 | 60002.74 | 0.47 | 0.88 | 0.38 | 3.6 | 1 | 10
2 | 45 | CONCLUIDO | 2.7829 | 35.93 | 32.77 | 34.5 | 0.52 | 57 | 101.2 | 39.72 | 3 | 39 | 13.49 | 12715.54 | 230.36 | 2312.73 | 180.14 | 106.94 | 36189.3 | 0.59 | 0.92 | 0.33 | 2.18 | 1 | 10
3 | 45 | CONCLUIDO | 2.8039 | 35.66 | 32.59 | 36.89 | 0.69 | 53 | 102.45 | 39.72 | 4 | 0 | 13.74 | 12870.03 | 227.04 | 2312.68 | 172.17 | 106.94 | 32224.79 | 0.62 | 0.93 | 0.37 | 1.99 | 1 | 10
0 | 60 | CONCLUIDO | 1.883 | 53.11 | 42.87 | 8.11 | 0.14 | 317 | 124.63 | 45 | 1 | 315 | 18.64 | 15605.44 | 435.23 | 2313.53 | 518.51 | 106.94 | 204077.49 | 0.21 | 0.7 | 0.73 | 12.27 | 1 | 10
1 | 60 | CONCLUIDO | 2.4671 | 40.53 | 35.23 | 17.05 | 0.28 | 124 | 125.95 | 45 | 2 | 122 | 18.95 | 15767.7 | 339.78 | 2312.9 | 262.79 | 106.94 | 77180.1 | 0.41 | 0.86 | 0.42 | 4.63 | 1 | 10
2 | 60 | CONCLUIDO | 2.7183 | 36.79 | 32.82 | 27.35 | 0.42 | 72 | 127.27 | 45 | 3 | 70 | 19.27 | 15930.42 | 296.98 | 2312.85 | 181.32 | 106.94 | 36705.22 | 0.59 | 0.92 | 0.32 | 2.22 | 1 | 10
3 | 60 | CONCLUIDO | 2.7895 | 35.85 | 32.44 | 38.93 | 0.55 | 50 | 128.59 | 45 | 4 | 48 | 19.59 | 16093.6 | 273.55 | 2312.68 | 169.62 | 106.94 | 30966.46 | 0.63 | 0.93 | 0.3 | 1.84 | 1 | 10
4 | 60 | CONCLUIDO | 2.8387 | 35.23 | 32.07 | 48.11 | 0.68 | 40 | 129.92 | 45 | 5 | 5 | 19.92 | 16257.24 | 255.38 | 2312.64 | 155.77 | 106.94 | 24090.29 | 0.69 | 0.94 | 0.33 | 1.48 | 1 | 10
5 | 60 | CONCLUIDO | 2.8368 | 35.25 | 32.1 | 48.14 | 0.81 | 40 | 131.25 | 45 | 6 | 0 | 20.25 | 16421.36 | 257.65 | 2312.69 | 156.43 | 106.94 | 24421.57 | 0.68 | 0.94 | 0.33 | 1.5 | 1 | 10
0 | 80 | CONCLUIDO | 1.6048 | 62.31 | 46.75 | 6.82 | 0.11 | 411 | 159.12 | 50.28 | 1 | 409 | 27.84 | 19859.16 | 563.01 | 2313.49 | 648.84 | 106.94 | 268769.18 | 0.16 | 0.65 | 0.88 | 16.14 | 1 | 10
1 | 80 | CONCLUIDO | 2.2906 | 43.66 | 36.37 | 14.17 | 0.22 | 154 | 160.54 | 50.28 | 2 | 152 | 28.26 | 20034.4 | 424.28 | 2312.94 | 300.75 | 106.94 | 96009.88 | 0.36 | 0.83 | 0.47 | 5.77 | 1 | 10
2 | 80 | CONCLUIDO | 2.5433 | 39.32 | 34 | 21.93 | 0.33 | 93 | 161.97 | 50.28 | 3 | 91 | 28.69 | 20210.21 | 383.08 | 2312.76 | 221.38 | 106.94 | 56631.09 | 0.48 | 0.89 | 0.37 | 3.4 | 1 | 10
3 | 80 | CONCLUIDO | 2.6277 | 38.06 | 33.57 | 30.07 | 0.43 | 67 | 163.4 | 50.28 | 4 | 65 | 29.12 | 20386.62 | 366.15 | 2312.73 | 209.55 | 106.94 | 50846.34 | 0.51 | 0.9 | 0.3 | 2.98 | 1 | 10
4 | 80 | CONCLUIDO | 2.7487 | 36.38 | 32.45 | 38.93 | 0.54 | 50 | 164.83 | 50.28 | 5 | 48 | 29.55 | 20563.61 | 337.86 | 2312.7 | 169.92 | 106.94 | 31113.64 | 0.63 | 0.93 | 0.3 | 1.85 | 1 | 10
5 | 80 | CONCLUIDO | 2.8145 | 35.53 | 31.95 | 49.15 | 0.64 | 39 | 166.27 | 50.28 | 6 | 37 | 29.99 | 20741.2 | 316.2 | 2312.68 | 153.02 | 106.94 | 22720.76 | 0.7 | 0.94 | 0.28 | 1.35 | 1 | 10
6 | 80 | CONCLUIDO | 2.845 | 35.15 | 31.79 | 59.61 | 0.74 | 32 | 167.72 | 50.28 | 7 | 20 | 30.44 | 20919.39 | 298.31 | 2312.67 | 147.76 | 106.94 | 20124.26 | 0.72 | 0.95 | 0.28 | 1.2 | 1 | 10
7 | 80 | CONCLUIDO | 2.857 | 35 | 31.71 | 63.42 | 0.84 | 30 | 169.17 | 50.28 | 8 | 0 | 30.89 | 21098.19 | 293.25 | 2312.65 | 144.01 | 106.94 | 18260.21 | 0.74 | 0.95 | 0.3 | 1.11 | 1 | 10
0 | 35 | CONCLUIDO | 2.291 | 43.65 | 38.28 | 11.37 | 0.22 | 202 | 80.84 | 35.1 | 1 | 200 | 9.74 | 10204.21 | 278.04 | 2312.98 | 365.22 | 106.94 | 128003.56 | 0.29 | 0.79 | 0.53 | 7.68 | 1 | 10
1 | 35 | CONCLUIDO | 2.7405 | 36.49 | 33.27 | 25.93 | 0.43 | 77 | 82.04 | 35.1 | 2 | 67 | 9.94 | 10352.53 | 210.14 | 2312.75 | 196.32 | 106.94 | 44179.84 | 0.54 | 0.91 | 0.36 | 2.67 | 1 | 10
2 | 35 | CONCLUIDO | 2.7595 | 36.24 | 33.17 | 29.27 | 0.63 | 68 | 83.25 | 35.1 | 3 | 0 | 10.15 | 10501.19 | 205.06 | 2312.92 | 191.87 | 106.94 | 42001.3 | 0.56 | 0.91 | 0.4 | 2.58 | 1 | 10
0 | 50 | CONCLUIDO | 2.0358 | 49.12 | 41.04 | 9.05 | 0.16 | 272 | 107.41 | 41.65 | 1 | 270 | 14.77 | 13481.73 | 373.38 | 2313.04 | 457.22 | 106.94 | 173656.59 | 0.23 | 0.74 | 0.65 | 10.44 | 1 | 10
1 | 50 | CONCLUIDO | 2.568 | 38.94 | 34.53 | 19.36 | 0.32 | 107 | 108.68 | 41.65 | 2 | 105 | 15.03 | 13638.32 | 292.75 | 2312.94 | 239.28 | 106.94 | 65511.85 | 0.45 | 0.87 | 0.39 | 3.93 | 1 | 10
2 | 50 | CONCLUIDO | 2.7408 | 36.49 | 33.05 | 31.48 | 0.48 | 63 | 109.96 | 41.65 | 3 | 61 | 15.31 | 13795.21 | 257.85 | 2312.78 | 190.49 | 106.94 | 41335.25 | 0.56 | 0.91 | 0.32 | 2.45 | 1 | 10
3 | 50 | CONCLUIDO | 2.8161 | 35.51 | 32.41 | 40.51 | 0.63 | 48 | 111.23 | 41.65 | 4 | 3 | 15.58 | 13952.52 | 236.37 | 2312.77 | 166.55 | 106.94 | 29442.3 | 0.64 | 0.93 | 0.35 | 1.81 | 1 | 10
4 | 50 | CONCLUIDO | 2.8169 | 35.5 | 32.4 | 40.5 | 0.78 | 48 | 112.51 | 41.65 | 5 | 0 | 15.86 | 14110.24 | 238.62 | 2312.69 | 166.08 | 106.94 | 29207.17 | 0.64 | 0.93 | 0.36 | 1.8 | 1 | 10
0 | 25 | CONCLUIDO | 2.4972 | 40.04 | 36.18 | 14.57 | 0.28 | 149 | 61.76 | 28.92 | 1 | 147 | 6.84 | 7851.41 | 204.94 | 2312.95 | 294.35 | 106.94 | 92833.62 | 0.36 | 0.83 | 0.46 | 5.58 | 1 | 10
1 | 25 | CONCLUIDO | 2.6841 | 37.26 | 34.15 | 21.8 | 0.55 | 94 | 62.92 | 28.92 | 2 | 0 | 7 | 7994.37 | 178.62 | 2313 | 222.38 | 106.94 | 57125.15 | 0.48 | 0.88 | 0.5 | 3.56 | 1 | 10
0 | 85 | CONCLUIDO | 1.54 | 64.94 | 47.79 | 6.58 | 0.11 | 436 | 167.88 | 51.39 | 1 | 434 | 30.49 | 20939.59 | 596.94 | 2313.58 | 683.93 | 106.94 | 286188.9 | 0.16 | 0.63 | 0.92 | 17.18 | 1 | 10
1 | 85 | CONCLUIDO | 2.2449 | 44.54 | 36.68 | 13.59 | 0.21 | 162 | 169.33 | 51.39 | 2 | 160 | 30.94 | 21118.46 | 445.1 | 2312.95 | 311.14 | 106.94 | 101167.2 | 0.34 | 0.82 | 0.48 | 6.08 | 1 | 10
2 | 85 | CONCLUIDO | 2.5082 | 39.87 | 34.18 | 20.92 | 0.31 | 98 | 170.79 | 51.39 | 3 | 96 | 31.4 | 21297.94 | 402.32 | 2312.8 | 227.45 | 106.94 | 59640.18 | 0.47 | 0.88 | 0.38 | 3.58 | 1 | 10
3 | 85 | CONCLUIDO | 2.6492 | 37.75 | 33.04 | 28.73 | 0.41 | 69 | 172.25 | 51.39 | 4 | 67 | 31.86 | 21478.05 | 376.5 | 2312.75 | 190.5 | 106.94 | 41311.01 | 0.56 | 0.91 | 0.3 | 2.44 | 1 | 10
4 | 85 | CONCLUIDO | 2.7223 | 36.73 | 32.57 | 36.87 | 0.51 | 53 | 173.71 | 51.39 | 5 | 51 | 32.32 | 21658.78 | 358.13 | 2312.8 | 173.79 | 106.94 | 33034.07 | 0.62 | 0.93 | 0.3 | 1.97 | 1 | 10
5 | 85 | CONCLUIDO | 2.7862 | 35.89 | 32.1 | 45.85 | 0.61 | 42 | 175.18 | 51.39 | 6 | 40 | 32.79 | 21840.16 | 338.83 | 2312.68 | 158.14 | 106.94 | 25264.5 | 0.68 | 0.94 | 0.28 | 1.5 | 1 | 10
6 | 85 | CONCLUIDO | 2.8158 | 35.51 | 31.99 | 56.45 | 0.7 | 34 | 176.66 | 51.39 | 7 | 32 | 33.27 | 22022.17 | 321.46 | 2312.66 | 155.24 | 106.94 | 23857.46 | 0.69 | 0.94 | 0.27 | 1.39 | 1 | 10
7 | 85 | CONCLUIDO | 2.8561 | 35.01 | 31.66 | 65.5 | 0.8 | 29 | 178.14 | 51.39 | 8 | 12 | 33.75 | 22204.83 | 304.03 | 2312.66 | 142.8 | 106.94 | 17659.1 | 0.75 | 0.95 | 0.29 | 1.06 | 1 | 10
8 | 85 | CONCLUIDO | 2.8534 | 35.05 | 31.69 | 65.57 | 0.89 | 29 | 179.63 | 51.39 | 9 | 0 | 34.24 | 22388.15 | 305.52 | 2312.62 | 143.47 | 106.94 | 17993.17 | 0.75 | 0.95 | 0.3 | 1.1 | 1 | 10
0 | 20 | CONCLUIDO | 2.5967 | 38.51 | 35.25 | 17.05 | 0.34 | 124 | 51.33 | 24.83 | 1 | 66 | 5.51 | 6564.78 | 164.18 | 2313.24 | 260.63 | 106.94 | 76097.53 | 0.41 | 0.86 | 0.5 | 4.65 | 1 | 10
1 | 20 | CONCLUIDO | 2.6153 | 38.24 | 35.06 | 17.98 | 0.66 | 117 | 52.47 | 24.83 | 2 | 0 | 5.64 | 6705.1 | 164.58 | 2312.82 | 251.77 | 106.94 | 71706.7 | 0.42 | 0.86 | 0.56 | 4.46 | 1 | 10
0 | 65 | CONCLUIDO | 1.81 | 55.25 | 43.81 | 7.73 | 0.13 | 340 | 133.21 | 46.47 | 1 | 338 | 20.75 | 16663.42 | 466.33 | 2313.33 | 550.62 | 106.94 | 220016.81 | 0.19 | 0.69 | 0.76 | 13.21 | 1 | 10
1 | 65 | CONCLUIDO | 2.4183 | 41.35 | 35.58 | 16.17 | 0.26 | 132 | 134.55 | 46.47 | 2 | 130 | 21.09 | 16828.84 | 362.33 | 2313 | 274.45 | 106.94 | 82970.41 | 0.39 | 0.85 | 0.43 | 4.98 | 1 | 10
2 | 65 | CONCLUIDO | 2.6574 | 37.63 | 33.33 | 25.64 | 0.39 | 78 | 135.9 | 46.47 | 3 | 76 | 21.43 | 16994.64 | 321.74 | 2312.81 | 198.7 | 106.94 | 45362.8 | 0.54 | 0.91 | 0.35 | 2.73 | 1 | 10
3 | 65 | CONCLUIDO | 2.752 | 36.34 | 32.66 | 35.63 | 0.52 | 55 | 137.25 | 46.47 | 4 | 53 | 21.78 | 17160.92 | 297.96 | 2312.68 | 177.16 | 106.94 | 34710.48 | 0.6 | 0.92 | 0.31 | 2.06 | 1 | 10
4 | 65 | CONCLUIDO | 2.8331 | 35.3 | 32.03 | 48.04 | 0.64 | 40 | 138.6 | 46.47 | 5 | 33 | 22.13 | 17327.69 | 271 | 2312.7 | 155.52 | 106.94 | 23966.29 | 0.69 | 0.94 | 0.29 | 1.43 | 1 | 10
5 | 65 | CONCLUIDO | 2.8458 | 35.14 | 31.95 | 51.81 | 0.76 | 37 | 139.95 | 46.47 | 6 | 0 | 22.49 | 17494.97 | 266.26 | 2312.78 | 151.59 | 106.94 | 22014.6 | 0.71 | 0.94 | 0.33 | 1.35 | 1 | 10
0 | 75 | CONCLUIDO | 1.6705 | 59.86 | 45.76 | 7.09 | 0.12 | 387 | 150.44 | 49.1 | 1 | 385 | 25.34 | 18787.76 | 530.33 | 2313.48 | 616.15 | 106.94 | 252546.05 | 0.17 | 0.66 | 0.84 | 15.15 | 1 | 10
1 | 75 | CONCLUIDO | 2.3342 | 42.84 | 36.07 | 14.72 | 0.23 | 147 | 151.83 | 49.1 | 2 | 145 | 25.73 | 18959.54 | 403.4 | 2312.82 | 291.05 | 106.94 | 91193.21 | 0.37 | 0.84 | 0.45 | 5.47 | 1 | 10
2 | 75 | CONCLUIDO | 2.5818 | 38.73 | 33.77 | 23.02 | 0.35 | 88 | 153.23 | 49.1 | 3 | 86 | 26.13 | 19131.85 | 363.4 | 2312.78 | 213.73 | 106.94 | 52830.72 | 0.5 | 0.89 | 0.36 | 3.17 | 1 | 10
3 | 75 | CONCLUIDO | 2.6803 | 37.31 | 33.11 | 31.53 | 0.46 | 63 | 154.63 | 49.1 | 4 | 61 | 26.53 | 19304.72 | 341.88 | 2312.65 | 192.41 | 106.94 | 42293.87 | 0.56 | 0.91 | 0.32 | 2.51 | 1 | 10
4 | 75 | CONCLUIDO | 2.7726 | 36.07 | 32.35 | 41.3 | 0.57 | 47 | 156.03 | 49.1 | 5 | 45 | 26.94 | 19478.15 | 317.58 | 2312.69 | 166.75 | 106.94 | 29546.23 | 0.64 | 0.93 | 0.3 | 1.76 | 1 | 10
5 | 75 | CONCLUIDO | 2.8454 | 35.14 | 31.77 | 52.95 | 0.67 | 36 | 157.44 | 49.1 | 6 | 33 | 27.35 | 19652.13 | 293.14 | 2312.72 | 146.72 | 106.94 | 19583.6 | 0.73 | 0.95 | 0.28 | 1.17 | 1 | 10
6 | 75 | CONCLUIDO | 2.8483 | 35.11 | 31.82 | 57.86 | 0.78 | 33 | 158.86 | 49.1 | 7 | 4 | 27.77 | 19826.68 | 285.19 | 2312.66 | 147.8 | 106.94 | 20139.2 | 0.72 | 0.95 | 0.31 | 1.23 | 1 | 10
7 | 75 | CONCLUIDO | 2.8564 | 35.01 | 31.75 | 59.54 | 0.88 | 32 | 160.28 | 49.1 | 8 | 0 | 28.19 | 20001.93 | 286.22 | 2312.66 | 145.26 | 106.94 | 18876.02 | 0.74 | 0.95 | 0.31 | 1.16 | 1 | 10
0 | 95 | CONCLUIDO | 1.4125 | 70.8 | 50.09 | 6.13 | 0.1 | 490 | 185.69 | 53.44 | 1 | 488 | 36.26 | 23136.14 | 669.7 | 2313.88 | 761.3 | 106.94 | 324606.05 | 0.14 | 0.6 | 1.01 | 19.48 | 1 | 10
1 | 95 | CONCLUIDO | 2.1586 | 46.33 | 37.27 | 12.63 | 0.19 | 177 | 187.21 | 53.44 | 2 | 175 | 36.77 | 23322.88 | 486.33 | 2313.03 | 330.95 | 106.94 | 110992.79 | 0.32 | 0.81 | 0.5 | 6.67 | 1 | 10
2 | 95 | CONCLUIDO | 2.4417 | 40.96 | 34.5 | 19.35 | 0.28 | 107 | 188.73 | 53.44 | 3 | 105 | 37.29 | 23510.33 | 438.93 | 2312.79 | 238.54 | 106.94 | 65138.17 | 0.45 | 0.87 | 0.39 | 3.91 | 1 | 10
3 | 95 | CONCLUIDO | 2.6027 | 38.42 | 33.16 | 26.53 | 0.37 | 75 | 190.25 | 53.44 | 4 | 73 | 37.82 | 23698.48 | 410.63 | 2312.72 | 192.9 | 106.94 | 42482.02 | 0.55 | 0.91 | 0.34 | 2.56 | 1 | 10
4 | 95 | CONCLUIDO | 2.6732 | 37.41 | 32.78 | 33.91 | 0.46 | 58 | 191.78 | 53.44 | 5 | 56 | 38.35 | 23887.36 | 395.6 | 2312.73 | 181.01 | 106.94 | 36620.46 | 0.59 | 0.92 | 0.32 | 2.18 | 1 | 10
5 | 95 | CONCLUIDO | 2.7383 | 36.52 | 32.3 | 41.24 | 0.55 | 47 | 193.32 | 53.44 | 6 | 45 | 38.89 | 24076.95 | 377.63 | 2312.65 | 164.76 | 106.94 | 28549.73 | 0.65 | 0.93 | 0.3 | 1.71 | 1 | 10
6 | 95 | CONCLUIDO | 2.7918 | 35.82 | 31.94 | 50.43 | 0.64 | 38 | 194.86 | 53.44 | 7 | 36 | 39.43 | 24267.28 | 360.89 | 2312.76 | 152.51 | 106.94 | 22468.65 | 0.7 | 0.94 | 0.28 | 1.34 | 1 | 10
7 | 95 | CONCLUIDO | 2.8215 | 35.44 | 31.78 | 59.59 | 0.72 | 32 | 196.41 | 53.44 | 8 | 30 | 39.98 | 24458.36 | 344.56 | 2312.66 | 147.79 | 106.94 | 20140.54 | 0.72 | 0.95 | 0.27 | 1.19 | 1 | 10
8 | 95 | CONCLUIDO | 2.8482 | 35.11 | 31.6 | 67.71 | 0.81 | 28 | 197.97 | 53.44 | 9 | 21 | 40.53 | 24650.18 | 328.96 | 2312.67 | 141.19 | 106.94 | 16859.47 | 0.76 | 0.95 | 0.27 | 1 | 1 | 10
9 | 95 | CONCLUIDO | 2.86 | 34.97 | 31.53 | 72.76 | 0.89 | 26 | 199.53 | 53.44 | 10 | 3 | 41.1 | 24842.77 | 323.57 | 2312.74 | 138.06 | 106.94 | 15306.46 | 0.77 | 0.96 | 0.29 | 0.93 | 1 | 10
10 | 95 | CONCLUIDO | 2.8585 | 34.98 | 31.55 | 72.8 | 0.97 | 26 | 201.1 | 53.44 | 11 | 0 | 41.66 | 25036.12 | 325.87 | 2312.76 | 138.58 | 106.94 | 15567.39 | 0.77 | 0.96 | 0.3 | 0.95 | 1 | 10
0 | 55 | CONCLUIDO | 1.9592 | 51.04 | 41.93 | 8.56 | 0.15 | 294 | 116.05 | 43.4 | 1 | 292 | 16.65 | 14546.17 | 404.1 | 2313.17 | 487.27 | 106.94 | 188568.24 | 0.22 | 0.72 | 0.69 | 11.33 | 1 | 10
1 | 55 | CONCLUIDO | 2.5198 | 39.69 | 34.85 | 18.19 | 0.3 | 115 | 117.34 | 43.4 | 2 | 113 | 16.94 | 14705.49 | 316.33 | 2312.72 | 250.19 | 106.94 | 70924.23 | 0.43 | 0.87 | 0.4 | 4.26 | 1 | 10
2 | 55 | CONCLUIDO | 2.7082 | 36.93 | 33.19 | 28.86 | 0.45 | 69 | 118.63 | 43.4 | 3 | 67 | 17.23 | 14865.24 | 281.58 | 2312.76 | 196 | 106.94 | 44061.2 | 0.55 | 0.91 | 0.3 | 2.59 | 1 | 10
3 | 55 | CONCLUIDO | 2.8129 | 35.55 | 32.34 | 41.29 | 0.59 | 47 | 119.93 | 43.4 | 4 | 35 | 17.53 | 15025.44 | 251.11 | 2312.77 | 165.91 | 106.94 | 29125.55 | 0.64 | 0.93 | 0.31 | 1.75 | 1 | 10
4 | 55 | CONCLUIDO | 2.8251 | 35.4 | 32.26 | 43.99 | 0.73 | 44 | 121.23 | 43.4 | 5 | 0 | 17.83 | 15186.08 | 247.39 | 2312.79 | 161.85 | 106.94 | 27108.57 | 0.66 | 0.94 | 0.34 | 1.66 | 1 | 10

## gráficos
Selecione o eixo X:
Selecione o eixo Y:
Selecione o eixo Z:
Eixo X | Eixo Y | Eixo Z

## hidden (hidden)
Unnamed: 0
Volume de calda [L]
STATUS
Capacidade operacional [ha/h]
Tempo de missao [h]
Tempo util [h]
Tempo por voo [min]
Autonomia Projetada [h]
N° Voos
MTOW [kg]
Massa Estrutura [kg]
Combustível [kg]
Abastecimentos
Massa gerador
Potência gerador [W]
Combustível consumido [L]
Calda cons [L]
Distância percorrida [km]
Distância Pulverizando [km]
RTL ACUMULADO[m]
EOC [km/km]
EOC [h/h]
Tempo de manobra [h]
Tempo rtl_rtw [h]
V pulv [m/s]
V desloc [m/s]