## RESULTADOS_18
Unnamed: 0 | Volume de calda [L] | STATUS | Capacidade operacional [ha/h] | Tempo de missao [h] | Tempo util [h] | Tempo por voo [min] | Autonomia Projetada [h] | N° Voos | MTOW [kg] | Massa Estrutura [kg] | Combustível [kg] | Abastecimentos | Massa gerador | Potência gerador [W] | Combustível consumido [L] | Calda cons [L] | Distância percorrida [km] | Distância Pulverizando [km] | RTL ACUMULADO[m] | EOC [km/km] | EOC [h/h] | Tempo de manobra [h] | Tempo rtl_rtw [h] | V pulv [m/s] | V desloc [m/s] | Preço Total por ha Simples [R$/ha] | Preço Total por ha Presumido [R$/ha] | Preço Total por ha Real [R$/ha] | Preço Total Simples [R$] | Preço Total Presumido [R$] | Prod CAPEX [ha/h/R$] | Dias Trabalhados | Preço Total Real [R$]
0 | 100 | CONCLUIDO | 1.4274 | 70.06 | 48.64 | 6.01 | 0.09 | 486 | 194.77 | 54.38 | 1 | 484 | 39.4 | 24256.19 | 657.58 | 5801.99 | 1012.72 | 167.7 | 420644.06 | 0.17 | 0.49 | 1.05 | 24.78 | 2 | 10 | 905.7856 | 1239.3358 | 1121.0553 | 905785.5941 | 1239335.8103 | 5.3768e-06 | 30 | 1121055.34
1 | 100 | CONCLUIDO | 2.6479 | 37.77 | 30 | 13.33 | 0.18 | 135 | 196.32 | 54.38 | 2 | 133 | 39.95 | 24447.22 | 369.36 | 5798.75 | 376.4 | 167.7 | 104237.44 | 0.45 | 0.79 | 0.49 | 6.15 | 2 | 10 | 349.4161 | 478.0865 | 432.4586 | 349416.0982 | 478086.5207 | 9.9742e-06 | 16 | 432458.6142
2 | 100 | CONCLUIDO | 3.0469 | 32.82 | 27.46 | 22.57 | 0.27 | 73 | 197.88 | 54.38 | 3 | 71 | 40.5 | 24639 | 300.35 | 5797.62 | 291.23 | 167.7 | 61961.04 | 0.58 | 0.86 | 0.39 | 3.62 | 2 | 10 | 279.9268 | 383.0082 | 346.4545 | 279926.8269 | 383008.2341 | 1.1477e-05 | 14 | 346454.4658
3 | 100 | CONCLUIDO | 3.1874 | 31.37 | 26.56 | 27.01 | 0.36 | 59 | 199.44 | 54.38 | 4 | 0 | 41.06 | 24831.54 | 273.31 | 5797.75 | 257.47 | 167.7 | 45151.83 | 0.65 | 0.89 | 0.45 | 2.72 | 2 | 10 | 264.6258 | 362.0727 | 327.517 | 264625.839 | 362072.7473 | 1.2006e-05 | 14 | 327517.0325

## RESULTADOS_6
Unnamed: 0 | Volume de calda [L] | STATUS | Capacidade operacional [ha/h] | Tempo de missao [h] | Tempo util [h] | Tempo por voo [min] | Autonomia Projetada [h] | N° Voos | MTOW [kg] | Massa Estrutura [kg] | Combustível [kg] | Abastecimentos | Massa gerador | Potência gerador [W] | Combustível consumido [L] | Calda cons [L] | Distância percorrida [km] | Distância Pulverizando [km] | RTL ACUMULADO[m] | EOC [km/km] | EOC [h/h] | Tempo de manobra [h] | Tempo rtl_rtw [h] | V pulv [m/s] | V desloc [m/s] | Preço Total por ha Simples [R$/ha] | Preço Total por ha Presumido [R$/ha] | Preço Total por ha Real [R$/ha] | Preço Total Simples [R$] | Preço Total Presumido [R$] | Prod CAPEX [ha/h/R$] | Dias Trabalhados | Preço Total Real [R$]
0 | 40 | CONCLUIDO | 2.7804 | 35.97 | 31.1 | 12.04 | 0.2 | 155 | 89.87 | 37.55 | 1 | 66 | 11.32 | 11317.98 | 204.73 | 5799.25 | 409.66 | 167.7 | 120765.29 | 0.41 | 0.76 | 0.64 | 7.25 | 2 | 10 | 254.4848 | 348.1973 | 314.9659 | 254484.7921 | 348197.3196 | 1.5157e-05 | 15 | 314965.8561
1 | 40 | CONCLUIDO | 2.8293 | 35.34 | 30.65 | 12.59 | 0.39 | 146 | 91.1 | 37.55 | 2 | 0 | 11.54 | 11468.97 | 201.35 | 5799.32 | 391.64 | 167.7 | 111799.94 | 0.43 | 0.77 | 0.7 | 6.8 | 2 | 10 | 250.8565 | 343.2329 | 310.4752 | 250856.4893 | 343232.9156 | 1.5423e-05 | 15 | 310475.2479

## RESULTADOS_4
Unnamed: 0 | Volume de calda [L] | STATUS | Capacidade operacional [ha/h] | Tempo de missao [h] | Tempo util [h] | Tempo por voo [min] | Autonomia Projetada [h] | N° Voos | MTOW [kg] | Massa Estrutura [kg] | Combustível [kg] | Abastecimentos | Massa gerador | Potência gerador [W] | Combustível consumido [L] | Calda cons [L] | Distância percorrida [km] | Distância Pulverizando [km] | RTL ACUMULADO[m] | EOC [km/km] | EOC [h/h] | Tempo de manobra [h] | Tempo rtl_rtw [h] | V pulv [m/s] | V desloc [m/s] | Preço Total por ha Simples [R$/ha] | Preço Total por ha Presumido [R$/ha] | Preço Total por ha Real [R$/ha] | Preço Total Simples [R$] | Preço Total Presumido [R$] | Prod CAPEX [ha/h/R$] | Dias Trabalhados | Preço Total Real [R$]
0 | 30 | CONCLUIDO | 2.6419 | 37.85 | 32.97 | 10.15 | 0.24 | 195 | 71.52 | 32.27 | 1 | 1 | 8.25 | 9054.6 | 187.5 | 5800.21 | 468.24 | 167.7 | 149858.8 | 0.36 | 0.72 | 0.84 | 9.12 | 2 | 10 | 259.8423 | 355.5277 | 321.5966 | 259842.2664 | 355527.6523 | 1.6174e-05 | 16 | 321596.5921
1 | 30 | CONCLUIDO | 2.6418 | 37.85 | 32.98 | 10.15 | 0.48 | 195 | 72.7 | 32.27 | 2 | 0 | 8.43 | 9200.25 | 190.39 | 5800.21 | 468.29 | 167.7 | 149882.55 | 0.36 | 0.72 | 0.84 | 9.12 | 2 | 10 | 260.813 | 356.8559 | 322.7981 | 260813.0469 | 356855.9171 | 1.6173e-05 | 16 | 322798.0892

## RESULTADOS_1
Unnamed: 0 | Volume de calda [L] | STATUS | Capacidade operacional [ha/h] | Tempo de missao [h] | Tempo util [h] | Tempo por voo [min] | Autonomia Projetada [h] | N° Voos | MTOW [kg] | Massa Estrutura [kg] | Combustível [kg] | Abastecimentos | Massa gerador | Potência gerador [W] | Combustível consumido [L] | Calda cons [L] | Distância percorrida [km] | Distância Pulverizando [km] | RTL ACUMULADO[m] | EOC [km/km] | EOC [h/h] | Tempo de manobra [h] | Tempo rtl_rtw [h] | V pulv [m/s] | V desloc [m/s] | Preço Total por ha Simples [R$/ha] | Preço Total por ha Presumido [R$/ha] | Preço Total por ha Real [R$/ha] | Preço Total Simples [R$] | Preço Total Presumido [R$] | Prod CAPEX [ha/h/R$] | Dias Trabalhados | Preço Total Real [R$]
0 | 15 | CONCLUIDO | 2.0855 | 47.95 | 41.95 | 6.5 | 0.43 | 387 | 39.78 | 19.54 | 1 | 0 | 4.24 | 5140 | 164.33 | 5804.91 | 762.83 | 167.7 | 296191.46 | 0.22 | 0.56 | 1.41 | 18.09 | 2 | 10 | 310.7232 | 425.1451 | 384.5699 | 310723.1621 | 425145.1385 | 1.6886e-05 | 20 | 384569.8831

## RESULTADOS_12
Unnamed: 0 | Volume de calda [L] | STATUS | Capacidade operacional [ha/h] | Tempo de missao [h] | Tempo util [h] | Tempo por voo [min] | Autonomia Projetada [h] | N° Voos | MTOW [kg] | Massa Estrutura [kg] | Combustível [kg] | Abastecimentos | Massa gerador | Potência gerador [W] | Combustível consumido [L] | Calda cons [L] | Distância percorrida [km] | Distância Pulverizando [km] | RTL ACUMULADO[m] | EOC [km/km] | EOC [h/h] | Tempo de manobra [h] | Tempo rtl_rtw [h] | V pulv [m/s] | V desloc [m/s] | Preço Total por ha Simples [R$/ha] | Preço Total por ha Presumido [R$/ha] | Preço Total por ha Real [R$/ha] | Preço Total Simples [R$] | Preço Total Presumido [R$] | Prod CAPEX [ha/h/R$] | Dias Trabalhados | Preço Total Real [R$]
0 | 70 | CONCLUIDO | 2.039 | 49.04 | 38.26 | 7.76 | 0.12 | 296 | 141.81 | 47.83 | 1 | 294 | 22.98 | 17723.39 | 403.71 | 5800.35 | 658.14 | 167.7 | 244303.48 | 0.25 | 0.62 | 0.74 | 14.4 | 2 | 10 | 476.1749 | 651.5235 | 589.3431 | 476174.9287 | 651523.5447 | 8.8691e-06 | 21 | 589343.052
1 | 70 | CONCLUIDO | 3.1286 | 31.96 | 27.19 | 18.54 | 0.25 | 88 | 143.17 | 47.83 | 2 | 37 | 23.34 | 17891.86 | 233.65 | 5798.63 | 278.74 | 167.7 | 55642.92 | 0.6 | 0.87 | 0.45 | 3.34 | 2 | 10 | 247.7355 | 338.9626 | 306.6125 | 247735.4685 | 338962.5973 | 1.3609e-05 | 14 | 306612.4827
2 | 70 | CONCLUIDO | 3.0554 | 32.73 | 28.07 | 20.05 | 0.37 | 84 | 144.54 | 47.83 | 3 | 0 | 23.71 | 18060.85 | 240.08 | 5798.07 | 309.69 | 167.7 | 71137.07 | 0.54 | 0.84 | 0.48 | 4.23 | 2 | 10 | 253.7378 | 347.1752 | 314.0413 | 253737.7513 | 347175.1854 | 1.329e-05 | 14 | 314041.273

## RESULTADOS_16
Unnamed: 0 | Volume de calda [L] | STATUS | Capacidade operacional [ha/h] | Tempo de missao [h] | Tempo util [h] | Tempo por voo [min] | Autonomia Projetada [h] | N° Voos | MTOW [kg] | Massa Estrutura [kg] | Combustível [kg] | Abastecimentos | Massa gerador | Potência gerador [W] | Combustível consumido [L] | Calda cons [L] | Distância percorrida [km] | Distância Pulverizando [km] | RTL ACUMULADO[m] | EOC [km/km] | EOC [h/h] | Tempo de manobra [h] | Tempo rtl_rtw [h] | V pulv [m/s] | V desloc [m/s] | Preço Total por ha Simples [R$/ha] | Preço Total por ha Presumido [R$/ha] | Preço Total por ha Real [R$/ha] | Preço Total Simples [R$] | Preço Total Presumido [R$] | Prod CAPEX [ha/h/R$] | Dias Trabalhados | Preço Total Real [R$]
0 | 90 | CONCLUIDO | 1.6219 | 61.66 | 44.55 | 6.47 | 0.1 | 413 | 176.73 | 52.44 | 1 | 411 | 33.29 | 22031.19 | 560.3 | 5802.02 | 872.63 | 167.7 | 350961.97 | 0.19 | 0.53 | 0.94 | 20.69 | 2 | 10 | 717.432 | 981.6221 | 887.9375 | 717431.9892 | 981622.0984 | 6.3747e-06 | 26 | 887937.4631
1 | 90 | CONCLUIDO | 2.7936 | 35.8 | 29.14 | 14.69 | 0.2 | 119 | 178.21 | 52.44 | 2 | 117 | 33.77 | 22213.89 | 326.08 | 5797.93 | 347.19 | 167.7 | 89711.35 | 0.48 | 0.81 | 0.47 | 5.3 | 2 | 10 | 310.8191 | 425.2765 | 384.6887 | 310819.1463 | 425276.4683 | 1.098e-05 | 15 | 384688.679
2 | 90 | CONCLUIDO | 3.1474 | 31.77 | 26.97 | 24.15 | 0.3 | 67 | 179.7 | 52.44 | 3 | 14 | 34.26 | 22397.24 | 262.68 | 5798.07 | 271.6 | 167.7 | 52178.18 | 0.62 | 0.87 | 0.45 | 3.12 | 2 | 10 | 261.1716 | 357.3465 | 323.2418 | 261171.5867 | 357346.4871 | 1.237e-05 | 14 | 323241.8399
3 | 90 | CONCLUIDO | 3.1545 | 31.7 | 26.93 | 24.49 | 0.39 | 66 | 181.19 | 52.44 | 4 | 0 | 34.75 | 22581.25 | 262.94 | 5798.16 | 269.68 | 167.7 | 51220.72 | 0.62 | 0.88 | 0.47 | 3.09 | 2 | 10 | 260.8936 | 356.9661 | 322.8978 | 260893.5736 | 356966.0972 | 1.2398e-05 | 14 | 322897.7539

## RESULTADOS_0
Unnamed: 0 | Volume de calda [L] | STATUS | Capacidade operacional [ha/h] | Tempo de missao [h] | Tempo util [h] | Tempo por voo [min] | Autonomia Projetada [h] | N° Voos | MTOW [kg] | Massa Estrutura [kg] | Combustível [kg] | Abastecimentos | Massa gerador | Potência gerador [W] | Combustível consumido [L] | Calda cons [L] | Distância percorrida [km] | Distância Pulverizando [km] | RTL ACUMULADO[m] | EOC [km/km] | EOC [h/h] | Tempo de manobra [h] | Tempo rtl_rtw [h] | V pulv [m/s] | V desloc [m/s] | Preço Total por ha Simples [R$/ha] | Preço Total por ha Presumido [R$/ha] | Preço Total por ha Real [R$/ha] | Preço Total Simples [R$] | Preço Total Presumido [R$] | Prod CAPEX [ha/h/R$] | Dias Trabalhados | Preço Total Real [R$]
0 | 10 | CONCLUIDO | 1.6904 | 59.16 | 51.06 | 5.28 | 0.64 | 580 | 26.11 | 12.1 | 1 | 0 | 3.01 | 3454.41 | 147.44 | 5806.62 | 1062.38 | 167.7 | 445003.9 | 0.16 | 0.46 | 1.98 | 27.19 | 2 | 10 | 377.5962 | 516.6438 | 467.3361 | 377596.237 | 516643.8299 | 1.6119e-05 | 25 | 467336.0679

## RESULTADOS_7
Unnamed: 0 | Volume de calda [L] | STATUS | Capacidade operacional [ha/h] | Tempo de missao [h] | Tempo util [h] | Tempo por voo [min] | Autonomia Projetada [h] | N° Voos | MTOW [kg] | Massa Estrutura [kg] | Combustível [kg] | Abastecimentos | Massa gerador | Potência gerador [W] | Combustível consumido [L] | Calda cons [L] | Distância percorrida [km] | Distância Pulverizando [km] | RTL ACUMULADO[m] | EOC [km/km] | EOC [h/h] | Tempo de manobra [h] | Tempo rtl_rtw [h] | V pulv [m/s] | V desloc [m/s] | Preço Total por ha Simples [R$/ha] | Preço Total por ha Presumido [R$/ha] | Preço Total por ha Real [R$/ha] | Preço Total Simples [R$] | Preço Total Presumido [R$] | Prod CAPEX [ha/h/R$] | Dias Trabalhados | Preço Total Real [R$]
0 | 45 | CONCLUIDO | 2.69 | 37.17 | 31.71 | 11.26 | 0.18 | 169 | 98.71 | 39.72 | 1 | 160 | 12.99 | 12407.75 | 231.88 | 5798.98 | 434.29 | 167.7 | 133010.64 | 0.39 | 0.74 | 0.55 | 7.86 | 2 | 10 | 280.544 | 383.8526 | 347.2183 | 280543.9699 | 383852.6363 | 1.3983e-05 | 16 | 347218.2794
1 | 45 | CONCLUIDO | 2.8933 | 34.56 | 29.9 | 13.8 | 0.35 | 130 | 99.95 | 39.72 | 2 | 0 | 13.24 | 12561.45 | 207.1 | 5799.58 | 366.97 | 167.7 | 99545.56 | 0.46 | 0.79 | 0.66 | 6.05 | 2 | 10 | 251.8656 | 344.6136 | 311.7241 | 251865.5615 | 344613.5727 | 1.504e-05 | 15 | 311724.137

## RESULTADOS_10
Unnamed: 0 | Volume de calda [L] | STATUS | Capacidade operacional [ha/h] | Tempo de missao [h] | Tempo util [h] | Tempo por voo [min] | Autonomia Projetada [h] | N° Voos | MTOW [kg] | Massa Estrutura [kg] | Combustível [kg] | Abastecimentos | Massa gerador | Potência gerador [W] | Combustível consumido [L] | Calda cons [L] | Distância percorrida [km] | Distância Pulverizando [km] | RTL ACUMULADO[m] | EOC [km/km] | EOC [h/h] | Tempo de manobra [h] | Tempo rtl_rtw [h] | V pulv [m/s] | V desloc [m/s] | Preço Total por ha Simples [R$/ha] | Preço Total por ha Presumido [R$/ha] | Preço Total por ha Real [R$/ha] | Preço Total Simples [R$] | Preço Total Presumido [R$] | Prod CAPEX [ha/h/R$] | Dias Trabalhados | Preço Total Real [R$]
0 | 60 | CONCLUIDO | 2.2732 | 43.99 | 35.6 | 8.72 | 0.14 | 245 | 124.63 | 45 | 1 | 243 | 18.64 | 15605.44 | 335.02 | 5799.47 | 567.34 | 167.7 | 199158.16 | 0.3 | 0.66 | 0.66 | 11.74 | 2 | 10 | 390.1119 | 533.7683 | 482.8262 | 390111.8768 | 533768.2804 | 1.0522e-05 | 19 | 482826.1849
1 | 60 | CONCLUIDO | 3.0249 | 33.06 | 28.42 | 17.4 | 0.28 | 98 | 125.95 | 45 | 2 | 0 | 18.95 | 15767.7 | 224.04 | 5798.3 | 318.65 | 167.7 | 75545.1 | 0.53 | 0.83 | 0.56 | 4.57 | 2 | 10 | 247.0089 | 337.9685 | 305.7132 | 247008.9012 | 337968.4759 | 1.4002e-05 | 14 | 305713.2389

## RESULTADOS_14
Unnamed: 0 | Volume de calda [L] | STATUS | Capacidade operacional [ha/h] | Tempo de missao [h] | Tempo util [h] | Tempo por voo [min] | Autonomia Projetada [h] | N° Voos | MTOW [kg] | Massa Estrutura [kg] | Combustível [kg] | Abastecimentos | Massa gerador | Potência gerador [W] | Combustível consumido [L] | Calda cons [L] | Distância percorrida [km] | Distância Pulverizando [km] | RTL ACUMULADO[m] | EOC [km/km] | EOC [h/h] | Tempo de manobra [h] | Tempo rtl_rtw [h] | V pulv [m/s] | V desloc [m/s] | Preço Total por ha Simples [R$/ha] | Preço Total por ha Presumido [R$/ha] | Preço Total por ha Real [R$/ha] | Preço Total Simples [R$] | Preço Total Presumido [R$] | Prod CAPEX [ha/h/R$] | Dias Trabalhados | Preço Total Real [R$]
0 | 80 | CONCLUIDO | 1.8244 | 54.81 | 41.18 | 7.04 | 0.11 | 351 | 159.12 | 50.28 | 1 | 349 | 27.84 | 19859.16 | 477.47 | 5801.62 | 757.4 | 167.7 | 293655.85 | 0.22 | 0.57 | 0.83 | 17.32 | 2 | 10 | 579.0985 | 792.3481 | 716.7275 | 579098.5098 | 792348.1292 | 7.5195e-06 | 23 | 716727.5358
1 | 80 | CONCLUIDO | 2.9794 | 33.56 | 27.98 | 16.62 | 0.22 | 101 | 160.54 | 50.28 | 2 | 99 | 28.26 | 20034.4 | 276.84 | 5798.47 | 307.3 | 167.7 | 69857.72 | 0.55 | 0.84 | 0.43 | 4.13 | 2 | 10 | 270.8776 | 370.6267 | 335.2546 | 270877.5853 | 370626.6625 | 1.228e-05 | 14 | 335254.574
2 | 80 | CONCLUIDO | 3.1324 | 31.92 | 27.22 | 22.07 | 0.33 | 74 | 161.97 | 50.28 | 3 | 0 | 28.69 | 20210.21 | 248.41 | 5798.09 | 278.65 | 167.7 | 55665.27 | 0.6 | 0.87 | 0.49 | 3.37 | 2 | 10 | 255.1272 | 349.0763 | 315.761 | 255127.2169 | 349076.3136 | 1.2911e-05 | 14 | 315760.9602

## RESULTADOS_5
Unnamed: 0 | Volume de calda [L] | STATUS | Capacidade operacional [ha/h] | Tempo de missao [h] | Tempo util [h] | Tempo por voo [min] | Autonomia Projetada [h] | N° Voos | MTOW [kg] | Massa Estrutura [kg] | Combustível [kg] | Abastecimentos | Massa gerador | Potência gerador [W] | Combustível consumido [L] | Calda cons [L] | Distância percorrida [km] | Distância Pulverizando [km] | RTL ACUMULADO[m] | EOC [km/km] | EOC [h/h] | Tempo de manobra [h] | Tempo rtl_rtw [h] | V pulv [m/s] | V desloc [m/s] | Preço Total por ha Simples [R$/ha] | Preço Total por ha Presumido [R$/ha] | Preço Total por ha Real [R$/ha] | Preço Total Simples [R$] | Preço Total Presumido [R$] | Prod CAPEX [ha/h/R$] | Dias Trabalhados | Preço Total Real [R$]
0 | 35 | CONCLUIDO | 2.7343 | 36.57 | 31.79 | 11.35 | 0.22 | 168 | 80.84 | 35.1 | 1 | 4 | 9.74 | 10204.21 | 194.63 | 5800.34 | 429.65 | 167.7 | 130696.36 | 0.39 | 0.74 | 0.76 | 7.93 | 2 | 10 | 260.415 | 356.3113 | 322.3055 | 260415.0108 | 356311.3065 | 1.573e-05 | 16 | 322305.4555
1 | 35 | CONCLUIDO | 2.7408 | 36.49 | 31.72 | 11.4 | 0.43 | 167 | 82.04 | 35.1 | 2 | 0 | 9.94 | 10352.53 | 196.76 | 5800.01 | 427.06 | 167.7 | 129406.95 | 0.39 | 0.74 | 0.76 | 7.87 | 2 | 10 | 260.7333 | 356.7468 | 322.6994 | 260733.3133 | 356746.822 | 1.5768e-05 | 16 | 322699.406

## RESULTADOS_8
Unnamed: 0 | Volume de calda [L] | STATUS | Capacidade operacional [ha/h] | Tempo de missao [h] | Tempo util [h] | Tempo por voo [min] | Autonomia Projetada [h] | N° Voos | MTOW [kg] | Massa Estrutura [kg] | Combustível [kg] | Abastecimentos | Massa gerador | Potência gerador [W] | Combustível consumido [L] | Calda cons [L] | Distância percorrida [km] | Distância Pulverizando [km] | RTL ACUMULADO[m] | EOC [km/km] | EOC [h/h] | Tempo de manobra [h] | Tempo rtl_rtw [h] | V pulv [m/s] | V desloc [m/s] | Preço Total por ha Simples [R$/ha] | Preço Total por ha Presumido [R$/ha] | Preço Total por ha Real [R$/ha] | Preço Total Simples [R$] | Preço Total Presumido [R$] | Prod CAPEX [ha/h/R$] | Dias Trabalhados | Preço Total Real [R$]
0 | 50 | CONCLUIDO | 2.5369 | 39.42 | 33.05 | 10.17 | 0.16 | 195 | 107.41 | 41.65 | 1 | 193 | 14.77 | 13481.73 | 267.07 | 5799.82 | 479.66 | 167.7 | 155566.05 | 0.35 | 0.71 | 0.59 | 9.19 | 2 | 10 | 315.3169 | 431.4305 | 390.2554 | 315316.904 | 431430.4988 | 1.2639e-05 | 17 | 390255.3776
1 | 50 | CONCLUIDO | 2.9481 | 33.92 | 29.28 | 15.02 | 0.32 | 117 | 108.68 | 41.65 | 2 | 0 | 15.03 | 13638.32 | 212.42 | 5799.26 | 346.9 | 167.7 | 89575.27 | 0.48 | 0.81 | 0.61 | 5.43 | 2 | 10 | 252.997 | 346.1617 | 313.1245 | 252997.041 | 346161.7129 | 1.4687e-05 | 15 | 313124.5249

## RESULTADOS_3
Unnamed: 0 | Volume de calda [L] | STATUS | Capacidade operacional [ha/h] | Tempo de missao [h] | Tempo util [h] | Tempo por voo [min] | Autonomia Projetada [h] | N° Voos | MTOW [kg] | Massa Estrutura [kg] | Combustível [kg] | Abastecimentos | Massa gerador | Potência gerador [W] | Combustível consumido [L] | Calda cons [L] | Distância percorrida [km] | Distância Pulverizando [km] | RTL ACUMULADO[m] | EOC [km/km] | EOC [h/h] | Tempo de manobra [h] | Tempo rtl_rtw [h] | V pulv [m/s] | V desloc [m/s] | Preço Total por ha Simples [R$/ha] | Preço Total por ha Presumido [R$/ha] | Preço Total por ha Real [R$/ha] | Preço Total Simples [R$] | Preço Total Presumido [R$] | Prod CAPEX [ha/h/R$] | Dias Trabalhados | Preço Total Real [R$]
0 | 25 | CONCLUIDO | 2.5153 | 39.76 | 34.73 | 8.94 | 0.28 | 233 | 61.76 | 28.92 | 1 | 0 | 6.84 | 7851.41 | 180.96 | 5801.75 | 525.89 | 167.7 | 178490.76 | 0.32 | 0.68 | 0.95 | 10.87 | 2 | 10 | 270.4694 | 370.0682 | 334.7494 | 270469.436 | 370068.2147 | 1.6574e-05 | 17 | 334749.4236

## RESULTADOS_15
Unnamed: 0 | Volume de calda [L] | STATUS | Capacidade operacional [ha/h] | Tempo de missao [h] | Tempo util [h] | Tempo por voo [min] | Autonomia Projetada [h] | N° Voos | MTOW [kg] | Massa Estrutura [kg] | Combustível [kg] | Abastecimentos | Massa gerador | Potência gerador [W] | Combustível consumido [L] | Calda cons [L] | Distância percorrida [km] | Distância Pulverizando [km] | RTL ACUMULADO[m] | EOC [km/km] | EOC [h/h] | Tempo de manobra [h] | Tempo rtl_rtw [h] | V pulv [m/s] | V desloc [m/s] | Preço Total por ha Simples [R$/ha] | Preço Total por ha Presumido [R$/ha] | Preço Total por ha Real [R$/ha] | Preço Total Simples [R$] | Preço Total Presumido [R$] | Prod CAPEX [ha/h/R$] | Dias Trabalhados | Preço Total Real [R$]
0 | 85 | CONCLUIDO | 1.7213 | 58.09 | 42.81 | 6.74 | 0.11 | 381 | 167.88 | 51.39 | 1 | 379 | 30.49 | 20939.59 | 517.63 | 5802.46 | 812.72 | 167.7 | 321167.46 | 0.21 | 0.55 | 0.89 | 18.94 | 2 | 10 | 649.5248 | 888.7085 | 803.8914 | 649524.8007 | 888708.4873 | 6.9232e-06 | 25 | 803891.3966
1 | 85 | CONCLUIDO | 2.8798 | 34.72 | 28.62 | 15.61 | 0.21 | 110 | 169.33 | 51.39 | 2 | 108 | 30.94 | 21118.46 | 302.58 | 5798.92 | 329.09 | 167.7 | 80707.32 | 0.51 | 0.82 | 0.46 | 4.77 | 2 | 10 | 296.0705 | 405.0967 | 366.4349 | 296070.5091 | 405096.7323 | 1.1583e-05 | 15 | 366434.8687
2 | 85 | CONCLUIDO | 3.1394 | 31.85 | 27.11 | 23.24 | 0.31 | 70 | 170.79 | 51.39 | 3 | 1 | 31.4 | 21297.94 | 254.98 | 5797.8 | 275.71 | 167.7 | 54215.24 | 0.61 | 0.87 | 0.47 | 3.26 | 2 | 10 | 258.078 | 353.1137 | 319.413 | 258078.0081 | 353113.7163 | 1.2627e-05 | 14 | 319413.0388
3 | 85 | CONCLUIDO | 3.1393 | 31.85 | 27.11 | 23.24 | 0.41 | 70 | 172.25 | 51.39 | 4 | 0 | 31.86 | 21478.05 | 257.1 | 5798.01 | 275.7 | 167.7 | 54214.65 | 0.61 | 0.87 | 0.47 | 3.26 | 2 | 10 | 258.6698 | 353.9235 | 320.1455 | 258669.8279 | 353923.4703 | 1.2626e-05 | 14 | 320145.511

## RESULTADOS_2
Unnamed: 0 | Volume de calda [L] | STATUS | Capacidade operacional [ha/h] | Tempo de missao [h] | Tempo util [h] | Tempo por voo [min] | Autonomia Projetada [h] | N° Voos | MTOW [kg] | Massa Estrutura [kg] | Combustível [kg] | Abastecimentos | Massa gerador | Potência gerador [W] | Combustível consumido [L] | Calda cons [L] | Distância percorrida [km] | Distância Pulverizando [km] | RTL ACUMULADO[m] | EOC [km/km] | EOC [h/h] | Tempo de manobra [h] | Tempo rtl_rtw [h] | V pulv [m/s] | V desloc [m/s] | Preço Total por ha Simples [R$/ha] | Preço Total por ha Presumido [R$/ha] | Preço Total por ha Real [R$/ha] | Preço Total Simples [R$] | Preço Total Presumido [R$] | Prod CAPEX [ha/h/R$] | Dias Trabalhados | Preço Total Real [R$]
0 | 20 | CONCLUIDO | 2.3383 | 42.77 | 37.46 | 7.72 | 0.34 | 291 | 51.33 | 24.83 | 1 | 0 | 5.51 | 6564.78 | 173.67 | 5801.78 | 615.99 | 167.7 | 223254.67 | 0.27 | 0.63 | 1.12 | 13.6 | 2 | 10 | 283.6343 | 388.0809 | 351.043 | 283634.2895 | 388080.948 | 1.6859e-05 | 18 | 351043.047

## RESULTADOS_11
Unnamed: 0 | Volume de calda [L] | STATUS | Capacidade operacional [ha/h] | Tempo de missao [h] | Tempo util [h] | Tempo por voo [min] | Autonomia Projetada [h] | N° Voos | MTOW [kg] | Massa Estrutura [kg] | Combustível [kg] | Abastecimentos | Massa gerador | Potência gerador [W] | Combustível consumido [L] | Calda cons [L] | Distância percorrida [km] | Distância Pulverizando [km] | RTL ACUMULADO[m] | EOC [km/km] | EOC [h/h] | Tempo de manobra [h] | Tempo rtl_rtw [h] | V pulv [m/s] | V desloc [m/s] | Preço Total por ha Simples [R$/ha] | Preço Total por ha Presumido [R$/ha] | Preço Total por ha Real [R$/ha] | Preço Total Simples [R$] | Preço Total Presumido [R$] | Prod CAPEX [ha/h/R$] | Dias Trabalhados | Preço Total Real [R$]
0 | 65 | CONCLUIDO | 2.1542 | 46.42 | 36.89 | 8.2 | 0.13 | 270 | 133.21 | 46.47 | 1 | 268 | 20.75 | 16663.42 | 368.77 | 5801.08 | 611.15 | 167.7 | 220937.92 | 0.27 | 0.64 | 0.7 | 13.03 | 2 | 10 | 431.1883 | 589.9709 | 533.6649 | 431188.3 | 589970.8547 | 9.6545e-06 | 20 | 533664.8644
1 | 65 | CONCLUIDO | 3.0629 | 32.65 | 27.96 | 18.24 | 0.26 | 92 | 134.55 | 46.47 | 2 | 8 | 21.09 | 16828.84 | 229.26 | 5798.44 | 303.26 | 167.7 | 67881.42 | 0.55 | 0.84 | 0.54 | 4.12 | 2 | 10 | 248.3239 | 339.7677 | 307.3407 | 248323.8888 | 339767.7 | 1.3727e-05 | 14 | 307340.7475
2 | 65 | CONCLUIDO | 3.0715 | 32.56 | 27.9 | 18.4 | 0.39 | 91 | 135.9 | 46.47 | 3 | 0 | 21.43 | 16994.64 | 230.2 | 5798.49 | 300.92 | 167.7 | 66715.12 | 0.56 | 0.85 | 0.54 | 4.05 | 2 | 10 | 248.1775 | 339.5674 | 307.1596 | 248177.5066 | 339567.4133 | 1.3766e-05 | 14 | 307159.576

## RESULTADOS_13
Unnamed: 0 | Volume de calda [L] | STATUS | Capacidade operacional [ha/h] | Tempo de missao [h] | Tempo util [h] | Tempo por voo [min] | Autonomia Projetada [h] | N° Voos | MTOW [kg] | Massa Estrutura [kg] | Combustível [kg] | Abastecimentos | Massa gerador | Potência gerador [W] | Combustível consumido [L] | Calda cons [L] | Distância percorrida [km] | Distância Pulverizando [km] | RTL ACUMULADO[m] | EOC [km/km] | EOC [h/h] | Tempo de manobra [h] | Tempo rtl_rtw [h] | V pulv [m/s] | V desloc [m/s] | Preço Total por ha Simples [R$/ha] | Preço Total por ha Presumido [R$/ha] | Preço Total por ha Real [R$/ha] | Preço Total Simples [R$] | Preço Total Presumido [R$] | Prod CAPEX [ha/h/R$] | Dias Trabalhados | Preço Total Real [R$]
0 | 75 | CONCLUIDO | 1.9345 | 51.69 | 39.58 | 7.37 | 0.12 | 322 | 150.44 | 49.1 | 1 | 320 | 25.34 | 18787.76 | 438.65 | 5802.3 | 702.82 | 167.7 | 266511.68 | 0.24 | 0.6 | 0.77 | 15.71 | 2 | 10 | 523.5758 | 716.3795 | 648.0092 | 523575.7682 | 716379.4645 | 8.1836e-06 | 22 | 648009.2139
1 | 75 | CONCLUIDO | 3.057 | 32.71 | 27.59 | 17.8 | 0.23 | 93 | 151.83 | 49.1 | 2 | 81 | 25.73 | 18959.54 | 253.79 | 5798.2 | 294 | 167.7 | 63247.74 | 0.57 | 0.85 | 0.42 | 3.75 | 2 | 10 | 258.5249 | 353.7252 | 319.9662 | 258524.9232 | 353725.2052 | 1.2932e-05 | 14 | 319966.1681
2 | 75 | CONCLUIDO | 3.1054 | 32.2 | 27.51 | 20.89 | 0.35 | 79 | 153.23 | 49.1 | 3 | 0 | 26.13 | 19131.85 | 243.27 | 5797.86 | 288.44 | 167.7 | 60539.22 | 0.58 | 0.86 | 0.51 | 3.67 | 2 | 10 | 253.5479 | 346.9154 | 313.8063 | 253547.8723 | 346915.3846 | 1.3137e-05 | 14 | 313806.2672

## RESULTADOS_17
Unnamed: 0 | Volume de calda [L] | STATUS | Capacidade operacional [ha/h] | Tempo de missao [h] | Tempo util [h] | Tempo por voo [min] | Autonomia Projetada [h] | N° Voos | MTOW [kg] | Massa Estrutura [kg] | Combustível [kg] | Abastecimentos | Massa gerador | Potência gerador [W] | Combustível consumido [L] | Calda cons [L] | Distância percorrida [km] | Distância Pulverizando [km] | RTL ACUMULADO[m] | EOC [km/km] | EOC [h/h] | Tempo de manobra [h] | Tempo rtl_rtw [h] | V pulv [m/s] | V desloc [m/s] | Preço Total por ha Simples [R$/ha] | Preço Total por ha Presumido [R$/ha] | Preço Total por ha Real [R$/ha] | Preço Total Simples [R$] | Preço Total Presumido [R$] | Prod CAPEX [ha/h/R$] | Dias Trabalhados | Preço Total Real [R$]
0 | 95 | CONCLUIDO | 1.5233 | 65.65 | 46.5 | 6.23 | 0.1 | 448 | 185.69 | 53.44 | 1 | 446 | 36.26 | 23136.14 | 606.9 | 5803.23 | 939.57 | 167.7 | 384256 | 0.18 | 0.51 | 0.99 | 22.64 | 2 | 10 | 805.689 | 1102.3792 | 997.1697 | 805689.0025 | 1102379.2377 | 5.858e-06 | 28 | 997169.7105
1 | 95 | CONCLUIDO | 2.7196 | 36.77 | 29.57 | 13.97 | 0.19 | 127 | 187.21 | 53.44 | 2 | 125 | 36.77 | 23322.88 | 347.85 | 5798.79 | 361.77 | 167.7 | 96960.46 | 0.46 | 0.8 | 0.48 | 5.72 | 2 | 10 | 334.7864 | 458.0695 | 414.352 | 334786.3688 | 458069.4795 | 1.0458e-05 | 16 | 414351.9713
2 | 95 | CONCLUIDO | 3.1175 | 32.08 | 27.08 | 23.89 | 0.28 | 68 | 188.73 | 53.44 | 3 | 51 | 37.29 | 23510.33 | 277.52 | 5798.35 | 277.09 | 167.7 | 54916.84 | 0.61 | 0.87 | 0.4 | 3.23 | 2 | 10 | 268.1844 | 366.9418 | 331.9214 | 268184.4305 | 366941.7692 | 1.1989e-05 | 14 | 331921.3618
3 | 95 | CONCLUIDO | 3.1634 | 31.61 | 26.8 | 25.52 | 0.37 | 63 | 190.25 | 53.44 | 4 | 0 | 37.82 | 23698.48 | 268.68 | 5797.96 | 265.38 | 167.7 | 49086.05 | 0.63 | 0.88 | 0.46 | 2.95 | 2 | 10 | 263.3492 | 360.326 | 325.937 | 263349.2079 | 360326.0044 | 1.2165e-05 | 14 | 325936.9963

## RESULTADOS_9
Unnamed: 0 | Volume de calda [L] | STATUS | Capacidade operacional [ha/h] | Tempo de missao [h] | Tempo util [h] | Tempo por voo [min] | Autonomia Projetada [h] | N° Voos | MTOW [kg] | Massa Estrutura [kg] | Combustível [kg] | Abastecimentos | Massa gerador | Potência gerador [W] | Combustível consumido [L] | Calda cons [L] | Distância percorrida [km] | Distância Pulverizando [km] | RTL ACUMULADO[m] | EOC [km/km] | EOC [h/h] | Tempo de manobra [h] | Tempo rtl_rtw [h] | V pulv [m/s] | V desloc [m/s] | Preço Total por ha Simples [R$/ha] | Preço Total por ha Presumido [R$/ha] | Preço Total por ha Real [R$/ha] | Preço Total Simples [R$] | Preço Total Presumido [R$] | Prod CAPEX [ha/h/R$] | Dias Trabalhados | Preço Total Real [R$]
0 | 55 | CONCLUIDO | 2.3944 | 41.76 | 34.4 | 9.34 | 0.15 | 221 | 116.05 | 43.4 | 1 | 219 | 16.65 | 14546.17 | 302.2 | 5800.88 | 526.24 | 167.7 | 178724.83 | 0.32 | 0.69 | 0.62 | 10.54 | 2 | 10 | 352.5413 | 482.3626 | 436.3266 | 352541.3032 | 482362.5641 | 1.1479e-05 | 18 | 436326.558
1 | 55 | CONCLUIDO | 2.9847 | 33.5 | 28.86 | 16.19 | 0.3 | 107 | 117.34 | 43.4 | 2 | 0 | 16.94 | 14705.49 | 219.01 | 5799.1 | 333.13 | 167.7 | 82741.53 | 0.5 | 0.82 | 0.59 | 5.01 | 2 | 10 | 245.6228 | 336.072 | 303.9977 | 245622.8083 | 336071.9625 | 1.4309e-05 | 14 | 303997.7261

## resultados
Unnamed: 0 | Volume de calda [L] | STATUS | Capacidade operacional [ha/h] | Tempo de missao [h] | Tempo util [h] | Tempo por voo [min] | Autonomia Projetada [h] | N° Voos | MTOW [kg] | Massa Estrutura [kg] | Combustível [kg] | Abastecimentos | Massa gerador | Potência gerador [W] | Combustível consumido [L] | Calda cons [L] | Distância percorrida [km] | Distância Pulverizando [km] | RTL ACUMULADO[m] | EOC [km/km] | EOC [h/h] | Tempo de manobra [h] | Tempo rtl_rtw [h] | V pulv [m/s] | V desloc [m/s]
0 | 100 | CONCLUIDO | 1.4274 | 70.06 | 48.64 | 6.01 | 0.09 | 486 | 194.77 | 54.38 | 1 | 484 | 39.4 | 24256.19 | 657.58 | 5801.99 | 1012.72 | 167.7 | 420644.06 | 0.17 | 0.49 | 1.05 | 24.78 | 2 | 10
1 | 100 | CONCLUIDO | 2.6479 | 37.77 | 30 | 13.33 | 0.18 | 135 | 196.32 | 54.38 | 2 | 133 | 39.95 | 24447.22 | 369.36 | 5798.75 | 376.4 | 167.7 | 104237.44 | 0.45 | 0.79 | 0.49 | 6.15 | 2 | 10
2 | 100 | CONCLUIDO | 3.0469 | 32.82 | 27.46 | 22.57 | 0.27 | 73 | 197.88 | 54.38 | 3 | 71 | 40.5 | 24639 | 300.35 | 5797.62 | 291.23 | 167.7 | 61961.04 | 0.58 | 0.86 | 0.39 | 3.62 | 2 | 10
3 | 100 | CONCLUIDO | 3.1874 | 31.37 | 26.56 | 27.01 | 0.36 | 59 | 199.44 | 54.38 | 4 | 0 | 41.06 | 24831.54 | 273.31 | 5797.75 | 257.47 | 167.7 | 45151.83 | 0.65 | 0.89 | 0.45 | 2.72 | 2 | 10
0 | 40 | CONCLUIDO | 2.7804 | 35.97 | 31.1 | 12.04 | 0.2 | 155 | 89.87 | 37.55 | 1 | 66 | 11.32 | 11317.98 | 204.73 | 5799.25 | 409.66 | 167.7 | 120765.29 | 0.41 | 0.76 | 0.64 | 7.25 | 2 | 10
1 | 40 | CONCLUIDO | 2.8293 | 35.34 | 30.65 | 12.59 | 0.39 | 146 | 91.1 | 37.55 | 2 | 0 | 11.54 | 11468.97 | 201.35 | 5799.32 | 391.64 | 167.7 | 111799.94 | 0.43 | 0.77 | 0.7 | 6.8 | 2 | 10
0 | 30 | CONCLUIDO | 2.6419 | 37.85 | 32.97 | 10.15 | 0.24 | 195 | 71.52 | 32.27 | 1 | 1 | 8.25 | 9054.6 | 187.5 | 5800.21 | 468.24 | 167.7 | 149858.8 | 0.36 | 0.72 | 0.84 | 9.12 | 2 | 10
1 | 30 | CONCLUIDO | 2.6418 | 37.85 | 32.98 | 10.15 | 0.48 | 195 | 72.7 | 32.27 | 2 | 0 | 8.43 | 9200.25 | 190.39 | 5800.21 | 468.29 | 167.7 | 149882.55 | 0.36 | 0.72 | 0.84 | 9.12 | 2 | 10
0 | 15 | CONCLUIDO | 2.0855 | 47.95 | 41.95 | 6.5 | 0.43 | 387 | 39.78 | 19.54 | 1 | 0 | 4.24 | 5140 | 164.33 | 5804.91 | 762.83 | 167.7 | 296191.46 | 0.22 | 0.56 | 1.41 | 18.09 | 2 | 10
0 | 70 | CONCLUIDO | 2.039 | 49.04 | 38.26 | 7.76 | 0.12 | 296 | 141.81 | 47.83 | 1 | 294 | 22.98 | 17723.39 | 403.71 | 5800.35 | 658.14 | 167.7 | 244303.48 | 0.25 | 0.62 | 0.74 | 14.4 | 2 | 10
1 | 70 | CONCLUIDO | 3.1286 | 31.96 | 27.19 | 18.54 | 0.25 | 88 | 143.17 | 47.83 | 2 | 37 | 23.34 | 17891.86 | 233.65 | 5798.63 | 278.74 | 167.7 | 55642.92 | 0.6 | 0.87 | 0.45 | 3.34 | 2 | 10
2 | 70 | CONCLUIDO | 3.0554 | 32.73 | 28.07 | 20.05 | 0.37 | 84 | 144.54 | 47.83 | 3 | 0 | 23.71 | 18060.85 | 240.08 | 5798.07 | 309.69 | 167.7 | 71137.07 | 0.54 | 0.84 | 0.48 | 4.23 | 2 | 10
0 | 90 | CONCLUIDO | 1.6219 | 61.66 | 44.55 | 6.47 | 0.1 | 413 | 176.73 | 52.44 | 1 | 411 | 33.29 | 22031.19 | 560.3 | 5802.02 | 872.63 | 167.7 | 350961.97 | 0.19 | 0.53 | 0.94 | 20.69 | 2 | 10
1 | 90 | CONCLUIDO | 2.7936 | 35.8 | 29.14 | 14.69 | 0.2 | 119 | 178.21 | 52.44 | 2 | 117 | 33.77 | 22213.89 | 326.08 | 5797.93 | 347.19 | 167.7 | 89711.35 | 0.48 | 0.81 | 0.47 | 5.3 | 2 | 10
2 | 90 | CONCLUIDO | 3.1474 | 31.77 | 26.97 | 24.15 | 0.3 | 67 | 179.7 | 52.44 | 3 | 14 | 34.26 | 22397.24 | 262.68 | 5798.07 | 271.6 | 167.7 | 52178.18 | 0.62 | 0.87 | 0.45 | 3.12 | 2 | 10
3 | 90 | CONCLUIDO | 3.1545 | 31.7 | 26.93 | 24.49 | 0.39 | 66 | 181.19 | 52.44 | 4 | 0 | 34.75 | 22581.25 | 262.94 | 5798.16 | 269.68 | 167.7 | 51220.72 | 0.62 | 0.88 | 0.47 | 3.09 | 2 | 10
0 | 10 | CONCLUIDO | 1.6904 | 59.16 | 51.06 | 5.28 | 0.64 | 580 | 26.11 | 12.1 | 1 | 0 | 3.01 | 3454.41 | 147.44 | 5806.62 | 1062.38 | 167.7 | 445003.9 | 0.16 | 0.46 | 1.98 | 27.19 | 2 | 10
0 | 45 | CONCLUIDO | 2.69 | 37.17 | 31.71 | 11.26 | 0.18 | 169 | 98.71 | 39.72 | 1 | 160 | 12.99 | 12407.75 | 231.88 | 5798.98 | 434.29 | 167.7 | 133010.64 | 0.39 | 0.74 | 0.55 | 7.86 | 2 | 10
1 | 45 | CONCLUIDO | 2.8933 | 34.56 | 29.9 | 13.8 | 0.35 | 130 | 99.95 | 39.72 | 2 | 0 | 13.24 | 12561.45 | 207.1 | 5799.58 | 366.97 | 167.7 | 99545.56 | 0.46 | 0.79 | 0.66 | 6.05 | 2 | 10
0 | 60 | CONCLUIDO | 2.2732 | 43.99 | 35.6 | 8.72 | 0.14 | 245 | 124.63 | 45 | 1 | 243 | 18.64 | 15605.44 | 335.02 | 5799.47 | 567.34 | 167.7 | 199158.16 | 0.3 | 0.66 | 0.66 | 11.74 | 2 | 10
1 | 60 | CONCLUIDO | 3.0249 | 33.06 | 28.42 | 17.4 | 0.28 | 98 | 125.95 | 45 | 2 | 0 | 18.95 | 15767.7 | 224.04 | 5798.3 | 318.65 | 167.7 | 75545.1 | 0.53 | 0.83 | 0.56 | 4.57 | 2 | 10
0 | 80 | CONCLUIDO | 1.8244 | 54.81 | 41.18 | 7.04 | 0.11 | 351 | 159.12 | 50.28 | 1 | 349 | 27.84 | 19859.16 | 477.47 | 5801.62 | 757.4 | 167.7 | 293655.85 | 0.22 | 0.57 | 0.83 | 17.32 | 2 | 10
1 | 80 | CONCLUIDO | 2.9794 | 33.56 | 27.98 | 16.62 | 0.22 | 101 | 160.54 | 50.28 | 2 | 99 | 28.26 | 20034.4 | 276.84 | 5798.47 | 307.3 | 167.7 | 69857.72 | 0.55 | 0.84 | 0.43 | 4.13 | 2 | 10
2 | 80 | CONCLUIDO | 3.1324 | 31.92 | 27.22 | 22.07 | 0.33 | 74 | 161.97 | 50.28 | 3 | 0 | 28.69 | 20210.21 | 248.41 | 5798.09 | 278.65 | 167.7 | 55665.27 | 0.6 | 0.87 | 0.49 | 3.37 | 2 | 10
0 | 35 | CONCLUIDO | 2.7343 | 36.57 | 31.79 | 11.35 | 0.22 | 168 | 80.84 | 35.1 | 1 | 4 | 9.74 | 10204.21 | 194.63 | 5800.34 | 429.65 | 167.7 | 130696.36 | 0.39 | 0.74 | 0.76 | 7.93 | 2 | 10
1 | 35 | CONCLUIDO | 2.7408 | 36.49 | 31.72 | 11.4 | 0.43 | 167 | 82.04 | 35.1 | 2 | 0 | 9.94 | 10352.53 | 196.76 | 5800.01 | 427.06 | 167.7 | 129406.95 | 0.39 | 0.74 | 0.76 | 7.87 | 2 | 10
0 | 50 | CONCLUIDO | 2.5369 | 39.42 | 33.05 | 10.17 | 0.16 | 195 | 107.41 | 41.65 | 1 | 193 | 14.77 | 13481.73 | 267.07 | 5799.82 | 479.66 | 167.7 | 155566.05 | 0.35 | 0.71 | 0.59 | 9.19 | 2 | 10
1 | 50 | CONCLUIDO | 2.9481 | 33.92 | 29.28 | 15.02 | 0.32 | 117 | 108.68 | 41.65 | 2 | 0 | 15.03 | 13638.32 | 212.42 | 5799.26 | 346.9 | 167.7 | 89575.27 | 0.48 | 0.81 | 0.61 | 5.43 | 2 | 10
0 | 25 | CONCLUIDO | 2.5153 | 39.76 | 34.73 | 8.94 | 0.28 | 233 | 61.76 | 28.92 | 1 | 0 | 6.84 | 7851.41 | 180.96 | 5801.75 | 525.89 | 167.7 | 178490.76 | 0.32 | 0.68 | 0.95 | 10.87 | 2 | 10
0 | 85 | CONCLUIDO | 1.7213 | 58.09 | 42.81 | 6.74 | 0.11 | 381 | 167.88 | 51.39 | 1 | 379 | 30.49 | 20939.59 | 517.63 | 5802.46 | 812.72 | 167.7 | 321167.46 | 0.21 | 0.55 | 0.89 | 18.94 | 2 | 10
1 | 85 | CONCLUIDO | 2.8798 | 34.72 | 28.62 | 15.61 | 0.21 | 110 | 169.33 | 51.39 | 2 | 108 | 30.94 | 21118.46 | 302.58 | 5798.92 | 329.09 | 167.7 | 80707.32 | 0.51 | 0.82 | 0.46 | 4.77 | 2 | 10
2 | 85 | CONCLUIDO | 3.1394 | 31.85 | 27.11 | 23.24 | 0.31 | 70 | 170.79 | 51.39 | 3 | 1 | 31.4 | 21297.94 | 254.98 | 5797.8 | 275.71 | 167.7 | 54215.24 | 0.61 | 0.87 | 0.47 | 3.26 | 2 | 10
3 | 85 | CONCLUIDO | 3.1393 | 31.85 | 27.11 | 23.24 | 0.41 | 70 | 172.25 | 51.39 | 4 | 0 | 31.86 | 21478.05 | 257.1 | 5798.01 | 275.7 | 167.7 | 54214.65 | 0.61 | 0.87 | 0.47 | 3.26 | 2 | 10
0 | 20 | CONCLUIDO | 2.3383 | 42.77 | 37.46 | 7.72 | 0.34 | 291 | 51.33 | 24.83 | 1 | 0 | 5.51 | 6564.78 | 173.67 | 5801.78 | 615.99 | 167.7 | 223254.67 | 0.27 | 0.63 | 1.12 | 13.6 | 2 | 10
0 | 65 | CONCLUIDO | 2.1542 | 46.42 | 36.89 | 8.2 | 0.13 | 270 | 133.21 | 46.47 | 1 | 268 | 20.75 | 16663.42 | 368.77 | 5801.08 | 611.15 | 167.7 | 220937.92 | 0.27 | 0.64 | 0.7 | 13.03 | 2 | 10
1 | 65 | CONCLUIDO | 3.0629 | 32.65 | 27.96 | 18.24 | 0.26 | 92 | 134.55 | 46.47 | 2 | 8 | 21.09 | 16828.84 | 229.26 | 5798.44 | 303.26 | 167.7 | 67881.42 | 0.55 | 0.84 | 0.54 | 4.12 | 2 | 10
2 | 65 | CONCLUIDO | 3.0715 | 32.56 | 27.9 | 18.4 | 0.39 | 91 | 135.9 | 46.47 | 3 | 0 | 21.43 | 16994.64 | 230.2 | 5798.49 | 300.92 | 167.7 | 66715.12 | 0.56 | 0.85 | 0.54 | 4.05 | 2 | 10
0 | 75 | CONCLUIDO | 1.9345 | 51.69 | 39.58 | 7.37 | 0.12 | 322 | 150.44 | 49.1 | 1 | 320 | 25.34 | 18787.76 | 438.65 | 5802.3 | 702.82 | 167.7 | 266511.68 | 0.24 | 0.6 | 0.77 | 15.71 | 2 | 10
1 | 75 | CONCLUIDO | 3.057 | 32.71 | 27.59 | 17.8 | 0.23 | 93 | 151.83 | 49.1 | 2 | 81 | 25.73 | 18959.54 | 253.79 | 5798.2 | 294 | 167.7 | 63247.74 | 0.57 | 0.85 | 0.42 | 3.75 | 2 | 10
2 | 75 | CONCLUIDO | 3.1054 | 32.2 | 27.51 | 20.89 | 0.35 | 79 | 153.23 | 49.1 | 3 | 0 | 26.13 | 19131.85 | 243.27 | 5797.86 | 288.44 | 167.7 | 60539.22 | 0.58 | 0.86 | 0.51 | 3.67 | 2 | 10
0 | 95 | CONCLUIDO | 1.5233 | 65.65 | 46.5 | 6.23 | 0.1 | 448 | 185.69 | 53.44 | 1 | 446 | 36.26 | 23136.14 | 606.9 | 5803.23 | 939.57 | 167.7 | 384256 | 0.18 | 0.51 | 0.99 | 22.64 | 2 | 10
1 | 95 | CONCLUIDO | 2.7196 | 36.77 | 29.57 | 13.97 | 0.19 | 127 | 187.21 | 53.44 | 2 | 125 | 36.77 | 23322.88 | 347.85 | 5798.79 | 361.77 | 167.7 | 96960.46 | 0.46 | 0.8 | 0.48 | 5.72 | 2 | 10
2 | 95 | CONCLUIDO | 3.1175 | 32.08 | 27.08 | 23.89 | 0.28 | 68 | 188.73 | 53.44 | 3 | 51 | 37.29 | 23510.33 | 277.52 | 5798.35 | 277.09 | 167.7 | 54916.84 | 0.61 | 0.87 | 0.4 | 3.23 | 2 | 10
3 | 95 | CONCLUIDO | 3.1634 | 31.61 | 26.8 | 25.52 | 0.37 | 63 | 190.25 | 53.44 | 4 | 0 | 37.82 | 23698.48 | 268.68 | 5797.96 | 265.38 | 167.7 | 49086.05 | 0.63 | 0.88 | 0.46 | 2.95 | 2 | 10
0 | 55 | CONCLUIDO | 2.3944 | 41.76 | 34.4 | 9.34 | 0.15 | 221 | 116.05 | 43.4 | 1 | 219 | 16.65 | 14546.17 | 302.2 | 5800.88 | 526.24 | 167.7 | 178724.83 | 0.32 | 0.69 | 0.62 | 10.54 | 2 | 10
1 | 55 | CONCLUIDO | 2.9847 | 33.5 | 28.86 | 16.19 | 0.3 | 107 | 117.34 | 43.4 | 2 | 0 | 16.94 | 14705.49 | 219.01 | 5799.1 | 333.13 | 167.7 | 82741.53 | 0.5 | 0.82 | 0.59 | 5.01 | 2 | 10

## gráficos
Selecione o eixo X:
Selecione o eixo Y:
Selecione o eixo Z:
Eixo X | Eixo Y | Eixo Z

## hidden (hidden)
Unnamed: 0
Volume de calda [L]
STATUS
Capacidade operacional [ha/h]
Tempo de missao [h]
Tempo util [h]
Tempo por voo [min]
Autonomia Projetada [h]
N° Voos
MTOW [kg]
Massa Estrutura [kg]
Combustível [kg]
Abastecimentos
Massa gerador
Potência gerador [W]
Combustível consumido [L]
Calda cons [L]
Distância percorrida [km]
Distância Pulverizando [km]
RTL ACUMULADO[m]
EOC [km/km]
EOC [h/h]
Tempo de manobra [h]
Tempo rtl_rtw [h]
V pulv [m/s]
V desloc [m/s]