## Resultados Geral
| Capacidade op. [ha/h] | Volume de calda [L] | Massa de combustível [kg] | N° voo | Tempo util [h] | Abastecimento | Prod CAPEX [ha/R$] | Preço Total por ha Real [R$/ha] | Tempo por voo médio [min] | Capacidade op. corrigida [ha/h] | Ha | % | Preço total [R$]
Resultado 0 | 1.6784 | 10 | 1 | 793 | 49.12 | 0 | 1.6004e-05 | 461.1892 | 3.72 | 1.6784 | 100 | 14 | 461189.1747 | 20
Resultado 1 | 2.2521 | 15 | 1 | 530 | 36.81 | 0 | 1.8235e-05 | 344.085 | 4.17 | 2.2521 |  |  | 344085.0211
Resultado 2 | 2.6843 | 20 | 1 | 398 | 30.64 | 0 | 1.9353e-05 | 287.1589 | 4.62 | 2.6843 |  |  | 287158.865
Resultado 3 | 3.0155 | 25 | 1 | 319 | 26.94 | 0 | 1.987e-05 | 251.9476 | 5.07 | 3.0155 |  |  | 251947.5875
Resultado 4 | 3.284 | 30 | 1 | 266 | 24.47 | 0 | 2.0105e-05 | 232.8868 | 5.52 | 3.284 |  |  | 232886.8158
Resultado 5 | 3.5005 | 35 | 1 | 229 | 22.73 | 0 | 2.0138e-05 | 216.5602 | 5.96 | 3.5005 |  |  | 216560.195
Resultado 6 | 3.6893 | 40 | 2 | 200 | 21.39 | 0 | 2.0111e-05 | 213.7558 | 6.42 | 3.6893 |  |  | 213755.7639
Resultado 7 | 3.8446 | 45 | 2 | 178 | 20.36 | 0 | 1.9985e-05 | 199.7553 | 6.86 | 3.8446 |  |  | 199755.3335
Resultado 8 | 3.9749 | 50 | 2 | 161 | 19.54 | 0 | 1.9803e-05 | 198.3028 | 7.28 | 3.9749 |  |  | 198302.7931
Resultado 9 | 4.0946 | 55 | 2 | 146 | 18.85 | 0 | 1.963e-05 | 197.1935 | 7.75 | 4.0946 |  |  | 197193.4642
Resultado 10 | 4.1903 | 60 | 2 | 134 | 18.31 | 0 | 1.9396e-05 | 184.8303 | 8.2 | 4.1903 |  |  | 184830.3319
Resultado 11 | 4.2822 | 65 | 2 | 124 | 17.8 | 0 | 1.9192e-05 | 184.3091 | 8.61 | 4.2822 |  |  | 184309.1118
Resultado 12 | 4.3593 | 70 | 2 | 115 | 17.39 | 0 | 1.8962e-05 | 184.1465 | 9.07 | 4.3593 |  |  | 184146.4983
Resultado 13 | 4.4133 | 75 | 2 | 108 | 17.08 | 0 | 1.867e-05 | 184.5735 | 9.49 | 4.4133 |  |  | 184573.54
Resultado 14 | 4.4789 | 80 | 2 | 101 | 16.75 | 0 | 1.846e-05 | 184.6835 | 9.95 | 4.4789 |  |  | 184683.4812
Resultado 15 | 4.5314 | 85 | 2 | 95 | 16.48 | 0 | 1.8226e-05 | 184.9997 | 10.41 | 4.5314 |  |  | 184999.7472
Resultado 16 | 4.569 | 90 | 2 | 90 | 16.27 | 0 | 1.7958e-05 | 185.7886 | 10.84 | 4.569 |  |  | 185788.6015
Resultado 17 | 4.6424 | 95 | 2 | 85 | 15.91 | 0 | 1.7853e-05 | 173.1454 | 11.23 | 4.6424 |  |  | 173145.4486
Resultado 18 | 4.6581 | 100 | 3 | 81 | 15.8 | 0 | 1.7546e-05 | 174.5513 | 11.7 | 4.6581 |  |  | 174551.3493

## RESULTADOS_18
Unnamed: 0 | Volume de calda [L] | STATUS | Capacidade operacional [ha/h] | Tempo de missao [h] | Tempo util [h] | Tempo por voo [min] | Autonomia Projetada [h] | N° Voos | MTOW [kg] | Massa Estrutura [kg] | Combustível [kg] | Abastecimentos | Massa gerador | Potência gerador [W] | Combustível consumido [L] | Calda cons [L] | Distância percorrida [km] | Distância Pulverizando [km] | RTL ACUMULADO[m] | EOC [km/km] | EOC [h/h] | Tempo de manobra [h] | Tempo rtl_rtw [h] | V pulv [m/s] | V desloc [m/s] | Preço Total por ha Simples [R$/ha] | Preço Total por ha Presumido [R$/ha] | Preço Total por ha Real [R$/ha] | Preço Total Simples [R$] | Preço Total Presumido [R$] | Prod CAPEX [ha/h/R$] | Dias Trabalhados | Preço Total Real [R$]
0 | 100 | CONCLUIDO | 2.9761 | 33.6 | 22.88 | 6.51 | 0.09 | 211 | 194.77 | 54.38 | 1 | 209 | 39.4 | 24256.19 | 285.7 | 7970.49 | 453.43 | 84.51 | 183664.63 | 0.19 | 0.52 | 0.48 | 10.8 | 2 | 10 | 269.6318 | 368.9221 | 333.7127 | 269631.7732 | 368922.0873 | 1.1211e-05 | 14 | 333712.6811
1 | 100 | CONCLUIDO | 4.6369 | 21.57 | 15.86 | 11.61 | 0.18 | 82 | 196.32 | 54.38 | 2 | 1 | 39.95 | 24447.22 | 163.03 | 7967.39 | 209.99 | 84.51 | 62588.23 | 0.4 | 0.75 | 0.37 | 3.79 | 2 | 10 | 141.2745 | 193.298 | 174.8499 | 141274.4778 | 193297.9731 | 1.7466e-05 | 9 | 174849.8858
2 | 100 | CONCLUIDO | 4.6581 | 21.47 | 15.8 | 11.7 | 0.27 | 81 | 197.88 | 54.38 | 3 | 0 | 40.5 | 24639 | 163.41 | 7967.39 | 207.97 | 84.51 | 61583.41 | 0.41 | 0.75 | 0.37 | 3.73 | 2 | 10 | 141.0333 | 192.9679 | 174.5513 | 141033.2675 | 192967.9385 | 1.7546e-05 | 9 | 174551.3493

## RESULTADOS_6
Unnamed: 0 | Volume de calda [L] | STATUS | Capacidade operacional [ha/h] | Tempo de missao [h] | Tempo util [h] | Tempo por voo [min] | Autonomia Projetada [h] | N° Voos | MTOW [kg] | Massa Estrutura [kg] | Combustível [kg] | Abastecimentos | Massa gerador | Potência gerador [W] | Combustível consumido [L] | Calda cons [L] | Distância percorrida [km] | Distância Pulverizando [km] | RTL ACUMULADO[m] | EOC [km/km] | EOC [h/h] | Tempo de manobra [h] | Tempo rtl_rtw [h] | V pulv [m/s] | V desloc [m/s] | Preço Total por ha Simples [R$/ha] | Preço Total por ha Presumido [R$/ha] | Preço Total por ha Real [R$/ha] | Preço Total Simples [R$] | Preço Total Presumido [R$] | Prod CAPEX [ha/h/R$] | Dias Trabalhados | Preço Total Real [R$]
0 | 40 | CONCLUIDO | 3.6785 | 27.18 | 21.45 | 6.4 | 0.2 | 201 | 89.87 | 37.55 | 1 | 1 | 11.32 | 11317.98 | 140.62 | 7971.79 | 393.48 | 84.51 | 153739.92 | 0.21 | 0.55 | 0.72 | 9.38 | 2 | 10 | 172.6637 | 236.2461 | 213.6991 | 172663.7166 | 236246.1145 | 2.0052e-05 | 12 | 213699.1169
1 | 40 | CONCLUIDO | 3.6893 | 27.11 | 21.39 | 6.42 | 0.39 | 200 | 91.1 | 37.55 | 2 | 0 | 11.54 | 11468.97 | 141.82 | 7971.79 | 391.41 | 84.51 | 152711.05 | 0.22 | 0.56 | 0.72 | 9.31 | 2 | 10 | 172.7095 | 236.3087 | 213.7558 | 172709.486 | 236308.7382 | 2.0111e-05 | 12 | 213755.7639

## RESULTADOS_4
Unnamed: 0 | Volume de calda [L] | STATUS | Capacidade operacional [ha/h] | Tempo de missao [h] | Tempo util [h] | Tempo por voo [min] | Autonomia Projetada [h] | N° Voos | MTOW [kg] | Massa Estrutura [kg] | Combustível [kg] | Abastecimentos | Massa gerador | Potência gerador [W] | Combustível consumido [L] | Calda cons [L] | Distância percorrida [km] | Distância Pulverizando [km] | RTL ACUMULADO[m] | EOC [km/km] | EOC [h/h] | Tempo de manobra [h] | Tempo rtl_rtw [h] | V pulv [m/s] | V desloc [m/s] | Preço Total por ha Simples [R$/ha] | Preço Total por ha Presumido [R$/ha] | Preço Total por ha Real [R$/ha] | Preço Total Simples [R$] | Preço Total Presumido [R$] | Prod CAPEX [ha/h/R$] | Dias Trabalhados | Preço Total Real [R$]
0 | 30 | CONCLUIDO | 3.284 | 30.45 | 24.47 | 5.52 | 0.24 | 266 | 71.52 | 32.27 | 1 | 0 | 8.25 | 9054.6 | 140.1 | 7973.07 | 492.55 | 84.51 | 202947.74 | 0.17 | 0.49 | 0.92 | 12.39 | 2 | 10 | 188.1669 | 257.4583 | 232.8868 | 188166.9132 | 257458.2719 | 2.0105e-05 | 13 | 232886.8158

## RESULTADOS_1
Unnamed: 0 | Volume de calda [L] | STATUS | Capacidade operacional [ha/h] | Tempo de missao [h] | Tempo util [h] | Tempo por voo [min] | Autonomia Projetada [h] | N° Voos | MTOW [kg] | Massa Estrutura [kg] | Combustível [kg] | Abastecimentos | Massa gerador | Potência gerador [W] | Combustível consumido [L] | Calda cons [L] | Distância percorrida [km] | Distância Pulverizando [km] | RTL ACUMULADO[m] | EOC [km/km] | EOC [h/h] | Tempo de manobra [h] | Tempo rtl_rtw [h] | V pulv [m/s] | V desloc [m/s] | Preço Total por ha Simples [R$/ha] | Preço Total por ha Presumido [R$/ha] | Preço Total por ha Real [R$/ha] | Preço Total Simples [R$] | Preço Total Presumido [R$] | Prod CAPEX [ha/h/R$] | Dias Trabalhados | Preço Total Real [R$]
0 | 15 | CONCLUIDO | 2.2521 | 44.4 | 36.81 | 4.17 | 0.43 | 530 | 39.78 | 19.54 | 1 | 0 | 4.24 | 5140 | 144.27 | 7989.26 | 897.9 | 84.51 | 404307.15 | 0.09 | 0.32 | 1.69 | 24.72 | 2 | 10 | 278.0124 | 380.3888 | 344.085 | 278012.3729 | 380388.7937 | 1.8235e-05 | 19 | 344085.0211

## RESULTADOS_12
Unnamed: 0 | Volume de calda [L] | STATUS | Capacidade operacional [ha/h] | Tempo de missao [h] | Tempo util [h] | Tempo por voo [min] | Autonomia Projetada [h] | N° Voos | MTOW [kg] | Massa Estrutura [kg] | Combustível [kg] | Abastecimentos | Massa gerador | Potência gerador [W] | Combustível consumido [L] | Calda cons [L] | Distância percorrida [km] | Distância Pulverizando [km] | RTL ACUMULADO[m] | EOC [km/km] | EOC [h/h] | Tempo de manobra [h] | Tempo rtl_rtw [h] | V pulv [m/s] | V desloc [m/s] | Preço Total por ha Simples [R$/ha] | Preço Total por ha Presumido [R$/ha] | Preço Total por ha Real [R$/ha] | Preço Total Simples [R$] | Preço Total Presumido [R$] | Prod CAPEX [ha/h/R$] | Dias Trabalhados | Preço Total Real [R$]
0 | 70 | CONCLUIDO | 4.2402 | 23.58 | 17.83 | 8.77 | 0.12 | 122 | 141.81 | 47.83 | 1 | 29 | 22.98 | 17723.39 | 153.57 | 7969.15 | 276.06 | 84.51 | 95422.89 | 0.31 | 0.67 | 0.46 | 5.76 | 2 | 10 | 151.7482 | 207.6286 | 187.8128 | 151748.2289 | 207628.6214 | 1.8444e-05 | 10 | 187812.8372
1 | 70 | CONCLUIDO | 4.3593 | 22.94 | 17.39 | 9.07 | 0.25 | 115 | 143.17 | 47.83 | 2 | 0 | 23.34 | 17891.86 | 148.74 | 7967.66 | 259.82 | 84.51 | 87341.23 | 0.33 | 0.68 | 0.47 | 5.32 | 2 | 10 | 148.7859 | 203.5755 | 184.1465 | 148785.9157 | 203575.4539 | 1.8962e-05 | 10 | 184146.4983

## RESULTADOS_16
Unnamed: 0 | Volume de calda [L] | STATUS | Capacidade operacional [ha/h] | Tempo de missao [h] | Tempo util [h] | Tempo por voo [min] | Autonomia Projetada [h] | N° Voos | MTOW [kg] | Massa Estrutura [kg] | Combustível [kg] | Abastecimentos | Massa gerador | Potência gerador [W] | Combustível consumido [L] | Calda cons [L] | Distância percorrida [km] | Distância Pulverizando [km] | RTL ACUMULADO[m] | EOC [km/km] | EOC [h/h] | Tempo de manobra [h] | Tempo rtl_rtw [h] | V pulv [m/s] | V desloc [m/s] | Preço Total por ha Simples [R$/ha] | Preço Total por ha Presumido [R$/ha] | Preço Total por ha Real [R$/ha] | Preço Total Simples [R$] | Preço Total Presumido [R$] | Prod CAPEX [ha/h/R$] | Dias Trabalhados | Preço Total Real [R$]
0 | 90 | CONCLUIDO | 3.4268 | 29.18 | 20.68 | 7.26 | 0.1 | 171 | 176.73 | 52.44 | 1 | 169 | 33.29 | 22031.19 | 232.26 | 7969.4 | 378.61 | 84.51 | 146453.14 | 0.22 | 0.58 | 0.4 | 8.61 | 2 | 10 | 222.9178 | 305.006 | 275.8967 | 222917.8326 | 305006.0129 | 1.3469e-05 | 13 | 275896.6671
1 | 90 | CONCLUIDO | 4.569 | 21.89 | 16.27 | 10.84 | 0.2 | 90 | 178.21 | 52.44 | 2 | 0 | 33.77 | 22213.89 | 158.11 | 7966.62 | 223.28 | 84.51 | 69194.09 | 0.38 | 0.73 | 0.4 | 4.2 | 2 | 10 | 150.1127 | 205.3908 | 185.7886 | 150112.6954 | 205390.8123 | 1.7958e-05 | 10 | 185788.6015

## RESULTADOS_0
Unnamed: 0 | Volume de calda [L] | STATUS | Capacidade operacional [ha/h] | Tempo de missao [h] | Tempo util [h] | Tempo por voo [min] | Autonomia Projetada [h] | N° Voos | MTOW [kg] | Massa Estrutura [kg] | Combustível [kg] | Abastecimentos | Massa gerador | Potência gerador [W] | Combustível consumido [L] | Calda cons [L] | Distância percorrida [km] | Distância Pulverizando [km] | RTL ACUMULADO[m] | EOC [km/km] | EOC [h/h] | Tempo de manobra [h] | Tempo rtl_rtw [h] | V pulv [m/s] | V desloc [m/s] | Preço Total por ha Simples [R$/ha] | Preço Total por ha Presumido [R$/ha] | Preço Total por ha Real [R$/ha] | Preço Total Simples [R$] | Preço Total Presumido [R$] | Prod CAPEX [ha/h/R$] | Dias Trabalhados | Preço Total Real [R$]
0 | 10 | CONCLUIDO | 1.6784 | 59.58 | 49.12 | 3.72 | 0.64 | 793 | 26.11 | 12.1 | 1 | 0 | 3.01 | 3454.41 | 141.17 | 7994.98 | 1302.77 | 84.51 | 605422.6 | 0.06 | 0.24 | 2.45 | 37.02 | 2 | 10 | 372.6297 | 509.8484 | 461.1892 | 372629.696 | 509848.3894 | 1.6004e-05 | 25 | 461189.1747

## RESULTADOS_7
Unnamed: 0 | Volume de calda [L] | STATUS | Capacidade operacional [ha/h] | Tempo de missao [h] | Tempo util [h] | Tempo por voo [min] | Autonomia Projetada [h] | N° Voos | MTOW [kg] | Massa Estrutura [kg] | Combustível [kg] | Abastecimentos | Massa gerador | Potência gerador [W] | Combustível consumido [L] | Calda cons [L] | Distância percorrida [km] | Distância Pulverizando [km] | RTL ACUMULADO[m] | EOC [km/km] | EOC [h/h] | Tempo de manobra [h] | Tempo rtl_rtw [h] | V pulv [m/s] | V desloc [m/s] | Preço Total por ha Simples [R$/ha] | Preço Total por ha Presumido [R$/ha] | Preço Total por ha Real [R$/ha] | Preço Total Simples [R$] | Preço Total Presumido [R$] | Prod CAPEX [ha/h/R$] | Dias Trabalhados | Preço Total Real [R$]
0 | 45 | CONCLUIDO | 3.8322 | 26.09 | 20.43 | 6.85 | 0.18 | 179 | 98.71 | 39.72 | 1 | 1 | 12.99 | 12407.75 | 141.29 | 7972.44 | 359.62 | 84.51 | 136922.38 | 0.23 | 0.58 | 0.66 | 8.35 | 2 | 10 | 161.4327 | 220.8794 | 199.799 | 161432.7324 | 220879.3864 | 1.9921e-05 | 11 | 199798.9678
1 | 45 | CONCLUIDO | 3.8446 | 26.01 | 20.36 | 6.86 | 0.35 | 178 | 99.95 | 39.72 | 2 | 0 | 13.24 | 12561.45 | 142.28 | 7972.39 | 357.49 | 84.51 | 135858.87 | 0.24 | 0.58 | 0.66 | 8.29 | 2 | 10 | 161.3975 | 220.8311 | 199.7553 | 161397.4769 | 220831.1483 | 1.9985e-05 | 11 | 199755.3335

## RESULTADOS_10
Unnamed: 0 | Volume de calda [L] | STATUS | Capacidade operacional [ha/h] | Tempo de missao [h] | Tempo util [h] | Tempo por voo [min] | Autonomia Projetada [h] | N° Voos | MTOW [kg] | Massa Estrutura [kg] | Combustível [kg] | Abastecimentos | Massa gerador | Potência gerador [W] | Combustível consumido [L] | Calda cons [L] | Distância percorrida [km] | Distância Pulverizando [km] | RTL ACUMULADO[m] | EOC [km/km] | EOC [h/h] | Tempo de manobra [h] | Tempo rtl_rtw [h] | V pulv [m/s] | V desloc [m/s] | Preço Total por ha Simples [R$/ha] | Preço Total por ha Presumido [R$/ha] | Preço Total por ha Real [R$/ha] | Preço Total Simples [R$] | Preço Total Presumido [R$] | Prod CAPEX [ha/h/R$] | Dias Trabalhados | Preço Total Real [R$]
0 | 60 | CONCLUIDO | 4.1586 | 24.05 | 18.44 | 8.13 | 0.14 | 136 | 124.63 | 45 | 1 | 2 | 18.64 | 15605.44 | 145.89 | 7967.62 | 294.64 | 84.51 | 104644.88 | 0.29 | 0.65 | 0.54 | 6.37 | 2 | 10 | 159.5589 | 218.3155 | 197.4798 | 159558.8739 | 218315.4905 | 1.9249e-05 | 11 | 197479.7665
1 | 60 | CONCLUIDO | 4.1903 | 23.86 | 18.31 | 8.2 | 0.28 | 134 | 125.95 | 45 | 2 | 0 | 18.95 | 15767.7 | 145.82 | 7967.61 | 290.22 | 84.51 | 102443.27 | 0.29 | 0.65 | 0.53 | 6.24 | 2 | 10 | 149.3384 | 204.3314 | 184.8303 | 149338.4368 | 204331.4376 | 1.9396e-05 | 10 | 184830.3319

## RESULTADOS_14
Unnamed: 0 | Volume de calda [L] | STATUS | Capacidade operacional [ha/h] | Tempo de missao [h] | Tempo util [h] | Tempo por voo [min] | Autonomia Projetada [h] | N° Voos | MTOW [kg] | Massa Estrutura [kg] | Combustível [kg] | Abastecimentos | Massa gerador | Potência gerador [W] | Combustível consumido [L] | Calda cons [L] | Distância percorrida [km] | Distância Pulverizando [km] | RTL ACUMULADO[m] | EOC [km/km] | EOC [h/h] | Tempo de manobra [h] | Tempo rtl_rtw [h] | V pulv [m/s] | V desloc [m/s] | Preço Total por ha Simples [R$/ha] | Preço Total por ha Presumido [R$/ha] | Preço Total por ha Real [R$/ha] | Preço Total Simples [R$] | Preço Total Presumido [R$] | Prod CAPEX [ha/h/R$] | Dias Trabalhados | Preço Total Real [R$]
0 | 80 | CONCLUIDO | 3.9229 | 25.49 | 18.78 | 8.29 | 0.11 | 136 | 159.12 | 50.28 | 1 | 113 | 27.84 | 19859.16 | 184.49 | 7967.25 | 312.23 | 84.51 | 113439.03 | 0.27 | 0.63 | 0.39 | 6.72 | 2 | 10 | 176.0035 | 240.8157 | 217.8326 | 176003.4891 | 240815.7386 | 1.6169e-05 | 11 | 217832.6225
1 | 80 | CONCLUIDO | 4.4789 | 22.33 | 16.75 | 9.95 | 0.22 | 101 | 160.54 | 50.28 | 2 | 0 | 28.26 | 20034.4 | 153.11 | 7968.44 | 239.1 | 84.51 | 77049.13 | 0.35 | 0.71 | 0.43 | 4.68 | 2 | 10 | 149.2198 | 204.1691 | 184.6835 | 149219.785 | 204169.0929 | 1.846e-05 | 10 | 184683.4812

## RESULTADOS_5
Unnamed: 0 | Volume de calda [L] | STATUS | Capacidade operacional [ha/h] | Tempo de missao [h] | Tempo util [h] | Tempo por voo [min] | Autonomia Projetada [h] | N° Voos | MTOW [kg] | Massa Estrutura [kg] | Combustível [kg] | Abastecimentos | Massa gerador | Potência gerador [W] | Combustível consumido [L] | Calda cons [L] | Distância percorrida [km] | Distância Pulverizando [km] | RTL ACUMULADO[m] | EOC [km/km] | EOC [h/h] | Tempo de manobra [h] | Tempo rtl_rtw [h] | V pulv [m/s] | V desloc [m/s] | Preço Total por ha Simples [R$/ha] | Preço Total por ha Presumido [R$/ha] | Preço Total por ha Real [R$/ha] | Preço Total Simples [R$] | Preço Total Presumido [R$] | Prod CAPEX [ha/h/R$] | Dias Trabalhados | Preço Total Real [R$]
0 | 35 | CONCLUIDO | 3.5005 | 28.57 | 22.73 | 5.96 | 0.22 | 229 | 80.84 | 35.1 | 1 | 0 | 9.74 | 10204.21 | 139.87 | 7974.97 | 435.11 | 84.51 | 174415.58 | 0.19 | 0.52 | 0.81 | 10.65 | 2 | 10 | 174.9754 | 239.4091 | 216.5602 | 174975.3986 | 239409.0597 | 2.0138e-05 | 12 | 216560.195

## RESULTADOS_8
Unnamed: 0 | Volume de calda [L] | STATUS | Capacidade operacional [ha/h] | Tempo de missao [h] | Tempo util [h] | Tempo por voo [min] | Autonomia Projetada [h] | N° Voos | MTOW [kg] | Massa Estrutura [kg] | Combustível [kg] | Abastecimentos | Massa gerador | Potência gerador [W] | Combustível consumido [L] | Calda cons [L] | Distância percorrida [km] | Distância Pulverizando [km] | RTL ACUMULADO[m] | EOC [km/km] | EOC [h/h] | Tempo de manobra [h] | Tempo rtl_rtw [h] | V pulv [m/s] | V desloc [m/s] | Preço Total por ha Simples [R$/ha] | Preço Total por ha Presumido [R$/ha] | Preço Total por ha Real [R$/ha] | Preço Total Simples [R$] | Preço Total Presumido [R$] | Prod CAPEX [ha/h/R$] | Dias Trabalhados | Preço Total Real [R$]
0 | 50 | CONCLUIDO | 3.9746 | 25.16 | 19.55 | 7.28 | 0.16 | 161 | 107.41 | 41.65 | 1 | 1 | 14.77 | 13481.73 | 141.68 | 7970.73 | 331.03 | 84.51 | 122715.85 | 0.26 | 0.61 | 0.61 | 7.47 | 2 | 10 | 159.9262 | 218.8181 | 197.9344 | 159926.2243 | 218818.1155 | 1.9801e-05 | 11 | 197934.4216
1 | 50 | CONCLUIDO | 3.9749 | 25.16 | 19.54 | 7.28 | 0.32 | 161 | 108.68 | 41.65 | 2 | 0 | 15.03 | 13638.32 | 143.11 | 7970.83 | 330.89 | 84.51 | 122646 | 0.26 | 0.61 | 0.61 | 7.47 | 2 | 10 | 160.2239 | 219.2254 | 198.3028 | 160223.8594 | 219225.3531 | 1.9803e-05 | 11 | 198302.7931

## RESULTADOS_3
Unnamed: 0 | Volume de calda [L] | STATUS | Capacidade operacional [ha/h] | Tempo de missao [h] | Tempo util [h] | Tempo por voo [min] | Autonomia Projetada [h] | N° Voos | MTOW [kg] | Massa Estrutura [kg] | Combustível [kg] | Abastecimentos | Massa gerador | Potência gerador [W] | Combustível consumido [L] | Calda cons [L] | Distância percorrida [km] | Distância Pulverizando [km] | RTL ACUMULADO[m] | EOC [km/km] | EOC [h/h] | Tempo de manobra [h] | Tempo rtl_rtw [h] | V pulv [m/s] | V desloc [m/s] | Preço Total por ha Simples [R$/ha] | Preço Total por ha Presumido [R$/ha] | Preço Total por ha Real [R$/ha] | Preço Total Simples [R$] | Preço Total Presumido [R$] | Prod CAPEX [ha/h/R$] | Dias Trabalhados | Preço Total Real [R$]
0 | 25 | CONCLUIDO | 3.0155 | 33.16 | 26.94 | 5.07 | 0.28 | 319 | 61.76 | 28.92 | 1 | 0 | 6.84 | 7851.41 | 141.06 | 7975.55 | 573.56 | 84.51 | 243188.45 | 0.15 | 0.44 | 1.07 | 14.86 | 2 | 10 | 203.5676 | 278.5301 | 251.9476 | 203567.5556 | 278530.1103 | 1.987e-05 | 14 | 251947.5875

## RESULTADOS_15
Unnamed: 0 | Volume de calda [L] | STATUS | Capacidade operacional [ha/h] | Tempo de missao [h] | Tempo util [h] | Tempo por voo [min] | Autonomia Projetada [h] | N° Voos | MTOW [kg] | Massa Estrutura [kg] | Combustível [kg] | Abastecimentos | Massa gerador | Potência gerador [W] | Combustível consumido [L] | Calda cons [L] | Distância percorrida [km] | Distância Pulverizando [km] | RTL ACUMULADO[m] | EOC [km/km] | EOC [h/h] | Tempo de manobra [h] | Tempo rtl_rtw [h] | V pulv [m/s] | V desloc [m/s] | Preço Total por ha Simples [R$/ha] | Preço Total por ha Presumido [R$/ha] | Preço Total por ha Real [R$/ha] | Preço Total Simples [R$] | Preço Total Presumido [R$] | Prod CAPEX [ha/h/R$] | Dias Trabalhados | Preço Total Real [R$]
0 | 85 | CONCLUIDO | 3.663 | 27.3 | 19.74 | 7.74 | 0.11 | 153 | 167.88 | 51.39 | 1 | 148 | 30.49 | 20939.59 | 207.93 | 7969.46 | 345.87 | 84.51 | 130174.26 | 0.24 | 0.6 | 0.39 | 7.67 | 2 | 10 | 198.6861 | 271.8512 | 245.9061 | 198686.1498 | 271851.1556 | 1.4733e-05 | 12 | 245906.0629
1 | 85 | CONCLUIDO | 4.5314 | 22.07 | 16.48 | 10.41 | 0.21 | 95 | 169.33 | 51.39 | 2 | 0 | 30.94 | 21118.46 | 155.13 | 7966.9 | 230.04 | 84.51 | 72551.12 | 0.37 | 0.72 | 0.42 | 4.41 | 2 | 10 | 149.4753 | 204.5187 | 184.9997 | 149475.3202 | 204518.7275 | 1.8226e-05 | 10 | 184999.7472

## RESULTADOS_2
Unnamed: 0 | Volume de calda [L] | STATUS | Capacidade operacional [ha/h] | Tempo de missao [h] | Tempo util [h] | Tempo por voo [min] | Autonomia Projetada [h] | N° Voos | MTOW [kg] | Massa Estrutura [kg] | Combustível [kg] | Abastecimentos | Massa gerador | Potência gerador [W] | Combustível consumido [L] | Calda cons [L] | Distância percorrida [km] | Distância Pulverizando [km] | RTL ACUMULADO[m] | EOC [km/km] | EOC [h/h] | Tempo de manobra [h] | Tempo rtl_rtw [h] | V pulv [m/s] | V desloc [m/s] | Preço Total por ha Simples [R$/ha] | Preço Total por ha Presumido [R$/ha] | Preço Total por ha Real [R$/ha] | Preço Total Simples [R$] | Preço Total Presumido [R$] | Prod CAPEX [ha/h/R$] | Dias Trabalhados | Preço Total Real [R$]
0 | 20 | CONCLUIDO | 2.6843 | 37.25 | 30.64 | 4.62 | 0.34 | 398 | 51.33 | 24.83 | 1 | 0 | 5.51 | 6564.78 | 142.61 | 7980.91 | 695.15 | 84.51 | 303589.29 | 0.12 | 0.39 | 1.3 | 18.56 | 2 | 10 | 232.0174 | 317.4565 | 287.1589 | 232017.4159 | 317456.4644 | 1.9353e-05 | 16 | 287158.865

## RESULTADOS_11
Unnamed: 0 | Volume de calda [L] | STATUS | Capacidade operacional [ha/h] | Tempo de missao [h] | Tempo util [h] | Tempo por voo [min] | Autonomia Projetada [h] | N° Voos | MTOW [kg] | Massa Estrutura [kg] | Combustível [kg] | Abastecimentos | Massa gerador | Potência gerador [W] | Combustível consumido [L] | Calda cons [L] | Distância percorrida [km] | Distância Pulverizando [km] | RTL ACUMULADO[m] | EOC [km/km] | EOC [h/h] | Tempo de manobra [h] | Tempo rtl_rtw [h] | V pulv [m/s] | V desloc [m/s] | Preço Total por ha Simples [R$/ha] | Preço Total por ha Presumido [R$/ha] | Preço Total por ha Real [R$/ha] | Preço Total Simples [R$] | Preço Total Presumido [R$] | Prod CAPEX [ha/h/R$] | Dias Trabalhados | Preço Total Real [R$]
0 | 65 | CONCLUIDO | 4.2525 | 23.52 | 17.91 | 8.53 | 0.13 | 126 | 133.21 | 46.47 | 1 | 7 | 20.75 | 16663.42 | 147.23 | 7965.69 | 277.78 | 84.51 | 96265.56 | 0.3 | 0.66 | 0.49 | 5.84 | 2 | 10 | 149.4211 | 204.4445 | 184.9326 | 149421.0806 | 204444.5145 | 1.9058e-05 | 10 | 184932.617
1 | 65 | CONCLUIDO | 4.2822 | 23.35 | 17.8 | 8.61 | 0.26 | 124 | 134.55 | 46.47 | 2 | 0 | 21.09 | 16828.84 | 147.16 | 7965.94 | 273.77 | 84.51 | 94272.2 | 0.31 | 0.67 | 0.49 | 5.73 | 2 | 10 | 148.9173 | 203.7552 | 184.3091 | 148917.3035 | 203755.2245 | 1.9192e-05 | 10 | 184309.1118

## RESULTADOS_13
Unnamed: 0 | Volume de calda [L] | STATUS | Capacidade operacional [ha/h] | Tempo de missao [h] | Tempo util [h] | Tempo por voo [min] | Autonomia Projetada [h] | N° Voos | MTOW [kg] | Massa Estrutura [kg] | Combustível [kg] | Abastecimentos | Massa gerador | Potência gerador [W] | Combustível consumido [L] | Calda cons [L] | Distância percorrida [km] | Distância Pulverizando [km] | RTL ACUMULADO[m] | EOC [km/km] | EOC [h/h] | Tempo de manobra [h] | Tempo rtl_rtw [h] | V pulv [m/s] | V desloc [m/s] | Preço Total por ha Simples [R$/ha] | Preço Total por ha Presumido [R$/ha] | Preço Total por ha Real [R$/ha] | Preço Total Simples [R$] | Preço Total Presumido [R$] | Prod CAPEX [ha/h/R$] | Dias Trabalhados | Preço Total Real [R$]
0 | 75 | CONCLUIDO | 4.1131 | 24.31 | 18.19 | 8.66 | 0.12 | 126 | 150.44 | 49.1 | 1 | 69 | 25.34 | 18787.76 | 166.63 | 7967.12 | 290.34 | 84.51 | 102543.63 | 0.29 | 0.65 | 0.41 | 6.12 | 2 | 10 | 167.3471 | 228.9718 | 207.119 | 167347.1491 | 228971.7522 | 1.74e-05 | 11 | 207119.0096
1 | 75 | CONCLUIDO | 4.4133 | 22.66 | 17.08 | 9.49 | 0.23 | 108 | 151.83 | 49.1 | 2 | 0 | 25.73 | 18959.54 | 151.04 | 7967.17 | 250.08 | 84.51 | 82507.22 | 0.34 | 0.7 | 0.45 | 5.02 | 2 | 10 | 149.131 | 204.0476 | 184.5735 | 149130.9551 | 204047.552 | 1.867e-05 | 10 | 184573.54

## RESULTADOS_17
Unnamed: 0 | Volume de calda [L] | STATUS | Capacidade operacional [ha/h] | Tempo de missao [h] | Tempo util [h] | Tempo por voo [min] | Autonomia Projetada [h] | N° Voos | MTOW [kg] | Massa Estrutura [kg] | Combustível [kg] | Abastecimentos | Massa gerador | Potência gerador [W] | Combustível consumido [L] | Calda cons [L] | Distância percorrida [km] | Distância Pulverizando [km] | RTL ACUMULADO[m] | EOC [km/km] | EOC [h/h] | Tempo de manobra [h] | Tempo rtl_rtw [h] | V pulv [m/s] | V desloc [m/s] | Preço Total por ha Simples [R$/ha] | Preço Total por ha Presumido [R$/ha] | Preço Total por ha Real [R$/ha] | Preço Total Simples [R$] | Preço Total Presumido [R$] | Prod CAPEX [ha/h/R$] | Dias Trabalhados | Preço Total Real [R$]
0 | 95 | CONCLUIDO | 3.2002 | 31.25 | 21.71 | 6.85 | 0.1 | 190 | 185.69 | 53.44 | 1 | 188 | 36.26 | 23136.14 | 257.87 | 7972.15 | 413.12 | 84.51 | 163617.21 | 0.2 | 0.55 | 0.45 | 9.63 | 2 | 10 | 249.5079 | 341.3878 | 308.8062 | 249507.9279 | 341387.7545 | 1.2307e-05 | 14 | 308806.1863
1 | 95 | CONCLUIDO | 4.6424 | 21.54 | 15.91 | 11.23 | 0.19 | 85 | 187.21 | 53.44 | 2 | 0 | 36.77 | 23322.88 | 159.17 | 7965.79 | 211.25 | 84.51 | 63203.6 | 0.4 | 0.75 | 0.38 | 3.84 | 2 | 10 | 139.8973 | 191.4137 | 173.1454 | 139897.3337 | 191413.7038 | 1.7853e-05 | 9 | 173145.4486

## RESULTADOS_9
Unnamed: 0 | Volume de calda [L] | STATUS | Capacidade operacional [ha/h] | Tempo de missao [h] | Tempo util [h] | Tempo por voo [min] | Autonomia Projetada [h] | N° Voos | MTOW [kg] | Massa Estrutura [kg] | Combustível [kg] | Abastecimentos | Massa gerador | Potência gerador [W] | Combustível consumido [L] | Calda cons [L] | Distância percorrida [km] | Distância Pulverizando [km] | RTL ACUMULADO[m] | EOC [km/km] | EOC [h/h] | Tempo de manobra [h] | Tempo rtl_rtw [h] | V pulv [m/s] | V desloc [m/s] | Preço Total por ha Simples [R$/ha] | Preço Total por ha Presumido [R$/ha] | Preço Total por ha Real [R$/ha] | Preço Total Simples [R$] | Preço Total Presumido [R$] | Prod CAPEX [ha/h/R$] | Dias Trabalhados | Preço Total Real [R$]
0 | 55 | CONCLUIDO | 4.0793 | 24.51 | 18.92 | 7.72 | 0.15 | 147 | 116.05 | 43.4 | 1 | 1 | 16.65 | 14546.17 | 143.43 | 7968.47 | 310.49 | 84.51 | 112514.94 | 0.27 | 0.63 | 0.56 | 6.85 | 2 | 10 | 159.4575 | 218.1768 | 197.3543 | 159457.5045 | 218176.7925 | 1.9557e-05 | 11 | 197354.3056
1 | 55 | CONCLUIDO | 4.0946 | 24.42 | 18.85 | 7.75 | 0.3 | 146 | 117.34 | 43.4 | 2 | 0 | 16.94 | 14705.49 | 144.13 | 7968.47 | 308.17 | 84.51 | 111362.03 | 0.27 | 0.63 | 0.56 | 6.78 | 2 | 10 | 159.3275 | 217.999 | 197.1935 | 159327.5485 | 217998.9809 | 1.963e-05 | 11 | 197193.4642

## resultados
Unnamed: 0 | Volume de calda [L] | STATUS | Capacidade operacional [ha/h] | Tempo de missao [h] | Tempo util [h] | Tempo por voo [min] | Autonomia Projetada [h] | N° Voos | MTOW [kg] | Massa Estrutura [kg] | Combustível [kg] | Abastecimentos | Massa gerador | Potência gerador [W] | Combustível consumido [L] | Calda cons [L] | Distância percorrida [km] | Distância Pulverizando [km] | RTL ACUMULADO[m] | EOC [km/km] | EOC [h/h] | Tempo de manobra [h] | Tempo rtl_rtw [h] | V pulv [m/s] | V desloc [m/s]
0 | 100 | CONCLUIDO | 2.9761 | 33.6 | 22.88 | 6.51 | 0.09 | 211 | 194.77 | 54.38 | 1 | 209 | 39.4 | 24256.19 | 285.7 | 7970.49 | 453.43 | 84.51 | 183664.63 | 0.19 | 0.52 | 0.48 | 10.8 | 2 | 10
1 | 100 | CONCLUIDO | 4.6369 | 21.57 | 15.86 | 11.61 | 0.18 | 82 | 196.32 | 54.38 | 2 | 1 | 39.95 | 24447.22 | 163.03 | 7967.39 | 209.99 | 84.51 | 62588.23 | 0.4 | 0.75 | 0.37 | 3.79 | 2 | 10
2 | 100 | CONCLUIDO | 4.6581 | 21.47 | 15.8 | 11.7 | 0.27 | 81 | 197.88 | 54.38 | 3 | 0 | 40.5 | 24639 | 163.41 | 7967.39 | 207.97 | 84.51 | 61583.41 | 0.41 | 0.75 | 0.37 | 3.73 | 2 | 10
0 | 40 | CONCLUIDO | 3.6785 | 27.18 | 21.45 | 6.4 | 0.2 | 201 | 89.87 | 37.55 | 1 | 1 | 11.32 | 11317.98 | 140.62 | 7971.79 | 393.48 | 84.51 | 153739.92 | 0.21 | 0.55 | 0.72 | 9.38 | 2 | 10
1 | 40 | CONCLUIDO | 3.6893 | 27.11 | 21.39 | 6.42 | 0.39 | 200 | 91.1 | 37.55 | 2 | 0 | 11.54 | 11468.97 | 141.82 | 7971.79 | 391.41 | 84.51 | 152711.05 | 0.22 | 0.56 | 0.72 | 9.31 | 2 | 10
0 | 30 | CONCLUIDO | 3.284 | 30.45 | 24.47 | 5.52 | 0.24 | 266 | 71.52 | 32.27 | 1 | 0 | 8.25 | 9054.6 | 140.1 | 7973.07 | 492.55 | 84.51 | 202947.74 | 0.17 | 0.49 | 0.92 | 12.39 | 2 | 10
0 | 15 | CONCLUIDO | 2.2521 | 44.4 | 36.81 | 4.17 | 0.43 | 530 | 39.78 | 19.54 | 1 | 0 | 4.24 | 5140 | 144.27 | 7989.26 | 897.9 | 84.51 | 404307.15 | 0.09 | 0.32 | 1.69 | 24.72 | 2 | 10
0 | 70 | CONCLUIDO | 4.2402 | 23.58 | 17.83 | 8.77 | 0.12 | 122 | 141.81 | 47.83 | 1 | 29 | 22.98 | 17723.39 | 153.57 | 7969.15 | 276.06 | 84.51 | 95422.89 | 0.31 | 0.67 | 0.46 | 5.76 | 2 | 10
1 | 70 | CONCLUIDO | 4.3593 | 22.94 | 17.39 | 9.07 | 0.25 | 115 | 143.17 | 47.83 | 2 | 0 | 23.34 | 17891.86 | 148.74 | 7967.66 | 259.82 | 84.51 | 87341.23 | 0.33 | 0.68 | 0.47 | 5.32 | 2 | 10
0 | 90 | CONCLUIDO | 3.4268 | 29.18 | 20.68 | 7.26 | 0.1 | 171 | 176.73 | 52.44 | 1 | 169 | 33.29 | 22031.19 | 232.26 | 7969.4 | 378.61 | 84.51 | 146453.14 | 0.22 | 0.58 | 0.4 | 8.61 | 2 | 10
1 | 90 | CONCLUIDO | 4.569 | 21.89 | 16.27 | 10.84 | 0.2 | 90 | 178.21 | 52.44 | 2 | 0 | 33.77 | 22213.89 | 158.11 | 7966.62 | 223.28 | 84.51 | 69194.09 | 0.38 | 0.73 | 0.4 | 4.2 | 2 | 10
0 | 10 | CONCLUIDO | 1.6784 | 59.58 | 49.12 | 3.72 | 0.64 | 793 | 26.11 | 12.1 | 1 | 0 | 3.01 | 3454.41 | 141.17 | 7994.98 | 1302.77 | 84.51 | 605422.6 | 0.06 | 0.24 | 2.45 | 37.02 | 2 | 10
0 | 45 | CONCLUIDO | 3.8322 | 26.09 | 20.43 | 6.85 | 0.18 | 179 | 98.71 | 39.72 | 1 | 1 | 12.99 | 12407.75 | 141.29 | 7972.44 | 359.62 | 84.51 | 136922.38 | 0.23 | 0.58 | 0.66 | 8.35 | 2 | 10
1 | 45 | CONCLUIDO | 3.8446 | 26.01 | 20.36 | 6.86 | 0.35 | 178 | 99.95 | 39.72 | 2 | 0 | 13.24 | 12561.45 | 142.28 | 7972.39 | 357.49 | 84.51 | 135858.87 | 0.24 | 0.58 | 0.66 | 8.29 | 2 | 10
0 | 60 | CONCLUIDO | 4.1586 | 24.05 | 18.44 | 8.13 | 0.14 | 136 | 124.63 | 45 | 1 | 2 | 18.64 | 15605.44 | 145.89 | 7967.62 | 294.64 | 84.51 | 104644.88 | 0.29 | 0.65 | 0.54 | 6.37 | 2 | 10
1 | 60 | CONCLUIDO | 4.1903 | 23.86 | 18.31 | 8.2 | 0.28 | 134 | 125.95 | 45 | 2 | 0 | 18.95 | 15767.7 | 145.82 | 7967.61 | 290.22 | 84.51 | 102443.27 | 0.29 | 0.65 | 0.53 | 6.24 | 2 | 10
0 | 80 | CONCLUIDO | 3.9229 | 25.49 | 18.78 | 8.29 | 0.11 | 136 | 159.12 | 50.28 | 1 | 113 | 27.84 | 19859.16 | 184.49 | 7967.25 | 312.23 | 84.51 | 113439.03 | 0.27 | 0.63 | 0.39 | 6.72 | 2 | 10
1 | 80 | CONCLUIDO | 4.4789 | 22.33 | 16.75 | 9.95 | 0.22 | 101 | 160.54 | 50.28 | 2 | 0 | 28.26 | 20034.4 | 153.11 | 7968.44 | 239.1 | 84.51 | 77049.13 | 0.35 | 0.71 | 0.43 | 4.68 | 2 | 10
0 | 35 | CONCLUIDO | 3.5005 | 28.57 | 22.73 | 5.96 | 0.22 | 229 | 80.84 | 35.1 | 1 | 0 | 9.74 | 10204.21 | 139.87 | 7974.97 | 435.11 | 84.51 | 174415.58 | 0.19 | 0.52 | 0.81 | 10.65 | 2 | 10
0 | 50 | CONCLUIDO | 3.9746 | 25.16 | 19.55 | 7.28 | 0.16 | 161 | 107.41 | 41.65 | 1 | 1 | 14.77 | 13481.73 | 141.68 | 7970.73 | 331.03 | 84.51 | 122715.85 | 0.26 | 0.61 | 0.61 | 7.47 | 2 | 10
1 | 50 | CONCLUIDO | 3.9749 | 25.16 | 19.54 | 7.28 | 0.32 | 161 | 108.68 | 41.65 | 2 | 0 | 15.03 | 13638.32 | 143.11 | 7970.83 | 330.89 | 84.51 | 122646 | 0.26 | 0.61 | 0.61 | 7.47 | 2 | 10
0 | 25 | CONCLUIDO | 3.0155 | 33.16 | 26.94 | 5.07 | 0.28 | 319 | 61.76 | 28.92 | 1 | 0 | 6.84 | 7851.41 | 141.06 | 7975.55 | 573.56 | 84.51 | 243188.45 | 0.15 | 0.44 | 1.07 | 14.86 | 2 | 10
0 | 85 | CONCLUIDO | 3.663 | 27.3 | 19.74 | 7.74 | 0.11 | 153 | 167.88 | 51.39 | 1 | 148 | 30.49 | 20939.59 | 207.93 | 7969.46 | 345.87 | 84.51 | 130174.26 | 0.24 | 0.6 | 0.39 | 7.67 | 2 | 10
1 | 85 | CONCLUIDO | 4.5314 | 22.07 | 16.48 | 10.41 | 0.21 | 95 | 169.33 | 51.39 | 2 | 0 | 30.94 | 21118.46 | 155.13 | 7966.9 | 230.04 | 84.51 | 72551.12 | 0.37 | 0.72 | 0.42 | 4.41 | 2 | 10
0 | 20 | CONCLUIDO | 2.6843 | 37.25 | 30.64 | 4.62 | 0.34 | 398 | 51.33 | 24.83 | 1 | 0 | 5.51 | 6564.78 | 142.61 | 7980.91 | 695.15 | 84.51 | 303589.29 | 0.12 | 0.39 | 1.3 | 18.56 | 2 | 10
0 | 65 | CONCLUIDO | 4.2525 | 23.52 | 17.91 | 8.53 | 0.13 | 126 | 133.21 | 46.47 | 1 | 7 | 20.75 | 16663.42 | 147.23 | 7965.69 | 277.78 | 84.51 | 96265.56 | 0.3 | 0.66 | 0.49 | 5.84 | 2 | 10
1 | 65 | CONCLUIDO | 4.2822 | 23.35 | 17.8 | 8.61 | 0.26 | 124 | 134.55 | 46.47 | 2 | 0 | 21.09 | 16828.84 | 147.16 | 7965.94 | 273.77 | 84.51 | 94272.2 | 0.31 | 0.67 | 0.49 | 5.73 | 2 | 10
0 | 75 | CONCLUIDO | 4.1131 | 24.31 | 18.19 | 8.66 | 0.12 | 126 | 150.44 | 49.1 | 1 | 69 | 25.34 | 18787.76 | 166.63 | 7967.12 | 290.34 | 84.51 | 102543.63 | 0.29 | 0.65 | 0.41 | 6.12 | 2 | 10
1 | 75 | CONCLUIDO | 4.4133 | 22.66 | 17.08 | 9.49 | 0.23 | 108 | 151.83 | 49.1 | 2 | 0 | 25.73 | 18959.54 | 151.04 | 7967.17 | 250.08 | 84.51 | 82507.22 | 0.34 | 0.7 | 0.45 | 5.02 | 2 | 10
0 | 95 | CONCLUIDO | 3.2002 | 31.25 | 21.71 | 6.85 | 0.1 | 190 | 185.69 | 53.44 | 1 | 188 | 36.26 | 23136.14 | 257.87 | 7972.15 | 413.12 | 84.51 | 163617.21 | 0.2 | 0.55 | 0.45 | 9.63 | 2 | 10
1 | 95 | CONCLUIDO | 4.6424 | 21.54 | 15.91 | 11.23 | 0.19 | 85 | 187.21 | 53.44 | 2 | 0 | 36.77 | 23322.88 | 159.17 | 7965.79 | 211.25 | 84.51 | 63203.6 | 0.4 | 0.75 | 0.38 | 3.84 | 2 | 10
0 | 55 | CONCLUIDO | 4.0793 | 24.51 | 18.92 | 7.72 | 0.15 | 147 | 116.05 | 43.4 | 1 | 1 | 16.65 | 14546.17 | 143.43 | 7968.47 | 310.49 | 84.51 | 112514.94 | 0.27 | 0.63 | 0.56 | 6.85 | 2 | 10
1 | 55 | CONCLUIDO | 4.0946 | 24.42 | 18.85 | 7.75 | 0.3 | 146 | 117.34 | 43.4 | 2 | 0 | 16.94 | 14705.49 | 144.13 | 7968.47 | 308.17 | 84.51 | 111362.03 | 0.27 | 0.63 | 0.56 | 6.78 | 2 | 10

## gráficos
Selecione o eixo X:
Selecione o eixo Y:
Selecione o eixo Z:
Eixo X | Eixo Y | Eixo Z
#N/A | #N/A | #N/A
#N/A | #N/A | #N/A
#N/A | #N/A | #N/A
#N/A | #N/A | #N/A
#N/A | #N/A | #N/A
#N/A | #N/A | #N/A
#N/A | #N/A | #N/A
#N/A | #N/A | #N/A
#N/A | #N/A | #N/A
#N/A | #N/A | #N/A
#N/A | #N/A | #N/A
#N/A | #N/A | #N/A
#N/A | #N/A | #N/A
#N/A | #N/A | #N/A
#N/A | #N/A | #N/A
#N/A | #N/A | #N/A
#N/A | #N/A | #N/A
#N/A | #N/A | #N/A
#N/A | #N/A | #N/A
#N/A | #N/A | #N/A
#N/A | #N/A | #N/A
#N/A | #N/A | #N/A
#N/A | #N/A | #N/A
#N/A | #N/A | #N/A
#N/A | #N/A | #N/A
#N/A | #N/A | #N/A
#N/A | #N/A | #N/A
#N/A | #N/A | #N/A
#N/A | #N/A | #N/A
#N/A | #N/A | #N/A
#N/A | #N/A | #N/A
#N/A | #N/A | #N/A
#N/A | #N/A | #N/A

## hidden (hidden)
Unnamed: 0
Volume de calda [L]
STATUS
Capacidade operacional [ha/h]
Tempo de missao [h]
Tempo util [h]
Tempo por voo [min]
Autonomia Projetada [h]
N° Voos
MTOW [kg]
Massa Estrutura [kg]
Combustível [kg]
Abastecimentos
Massa gerador
Potência gerador [W]
Combustível consumido [L]
Calda cons [L]
Distância percorrida [km]
Distância Pulverizando [km]
RTL ACUMULADO[m]
EOC [km/km]
EOC [h/h]
Tempo de manobra [h]
Tempo rtl_rtw [h]
V pulv [m/s]
V desloc [m/s]