## Resultados Geral
| Capacidade op. [ha/h] | Volume de calda [L] | Massa de combustível [kg] | N° voo | Tempo util [h] | Abastecimento | Prod CAPEX [ha/R$] | Preço Total por ha Real [R$/ha] | Tempo por voo médio [min] | Capacidade op. corrigida [ha/h] | Ha | % | Preço total [R$]
Resultado 0 | 1.1998 | 10 | 1 | 1000 | 70.59 | 0 | 1.1441e-05 | 754.0038 | 4.24 | 1.1998 | 100 | 18 | 754003.8264 | 20
Resultado 1 | 1.5579 | 15 | 1 | 668 | 55.07 | 0 | 1.2614e-05 | 582.164 | 4.95 | 1.5579 |  |  | 582163.9981
Resultado 2 | 1.8122 | 20 | 1 | 502 | 47.3 | 0 | 1.3066e-05 | 498.8929 | 5.65 | 1.8122 |  |  | 498892.9143
Resultado 3 | 2.0002 | 25 | 1 | 402 | 42.61 | 0 | 1.318e-05 | 455.7082 | 6.36 | 2.0002 |  |  | 455708.2024
Resultado 4 | 2.1471 | 30 | 1 | 335 | 39.52 | 0 | 1.3144e-05 | 432.4007 | 7.08 | 2.1471 |  |  | 432400.7422
Resultado 5 | 2.2653 | 35 | 1 | 288 | 37.29 | 0 | 1.3032e-05 | 413.3918 | 7.77 | 2.2653 |  |  | 413391.8369
Resultado 6 | 2.3625 | 40 | 1 | 252 | 35.63 | 0 | 1.2879e-05 | 397.2464 | 8.48 | 2.3625 |  |  | 397246.4387
Resultado 7 | 2.4466 | 45 | 2 | 224 | 34.28 | 0 | 1.2718e-05 | 395.2681 | 9.18 | 2.4466 |  |  | 395268.0713
Resultado 8 | 2.5134 | 50 | 2 | 202 | 33.26 | 0 | 1.2522e-05 | 381.9967 | 9.88 | 2.5134 |  |  | 381996.6878
Resultado 9 | 2.5713 | 55 | 2 | 184 | 32.41 | 0 | 1.2327e-05 | 381.5446 | 10.57 | 2.5713 |  |  | 381544.6344
Resultado 10 | 2.621 | 60 | 2 | 169 | 31.7 | 0 | 1.2132e-05 | 369.6629 | 11.26 | 2.621 |  |  | 369662.9096
Resultado 11 | 2.6629 | 65 | 2 | 156 | 31.13 | 0 | 1.1934e-05 | 370.5318 | 11.97 | 2.6629 |  |  | 370531.7862
Resultado 12 | 2.7009 | 70 | 2 | 145 | 30.61 | 0 | 1.1748e-05 | 371.4153 | 12.67 | 2.7009 |  |  | 371415.3005
Resultado 13 | 2.7375 | 75 | 2 | 135 | 30.13 | 0 | 1.1581e-05 | 372.4233 | 13.39 | 2.7375 |  |  | 372423.3082
Resultado 14 | 2.7642 | 80 | 2 | 127 | 29.76 | 0 | 1.1393e-05 | 374.3333 | 14.06 | 2.7642 |  |  | 374333.3264
Resultado 15 | 2.7981 | 85 | 3 | 119 | 29.33 | 0 | 1.1254e-05 | 363.8331 | 14.79 | 2.7981 |  |  | 363833.0684
Resultado 16 | 2.8157 | 90 | 3 | 113 | 29.08 | 0 | 1.1067e-05 | 366.7107 | 15.44 | 2.8157 |  |  | 366710.6711
Resultado 17 | 2.8376 | 95 | 3 | 107 | 28.79 | 0 | 1.0912e-05 | 368.4778 | 16.14 | 2.8376 |  |  | 368477.8258
Resultado 18 | 2.8554 | 100 | 3 | 102 | 28.54 | 0 | 1.0756e-05 | 370.7837 | 16.79 | 2.8554 |  |  | 370783.7196

## RESULTADOS_18
Unnamed: 0 | Volume de calda [L] | STATUS | Capacidade operacional [ha/h] | Tempo de missao [h] | Tempo util [h] | Tempo por voo [min] | Autonomia Projetada [h] | N° Voos | MTOW [kg] | Massa Estrutura [kg] | Combustível [kg] | Abastecimentos | Massa gerador | Potência gerador [W] | Combustível consumido [L] | Calda cons [L] | Distância percorrida [km] | Distância Pulverizando [km] | RTL ACUMULADO[m] | EOC [km/km] | EOC [h/h] | Tempo de manobra [h] | Tempo rtl_rtw [h] | V pulv [m/s] | V desloc [m/s] | Preço Total por ha Simples [R$/ha] | Preço Total por ha Presumido [R$/ha] | Preço Total por ha Real [R$/ha] | Preço Total Simples [R$] | Preço Total Presumido [R$] | Prod CAPEX [ha/h/R$] | Dias Trabalhados | Preço Total Real [R$]
0 | 100 | CONCLUIDO | 1.482 | 67.48 | 47.19 | 6.2 | 0.09 | 457 | 194.77 | 54.38 | 1 | 455 | 39.4 | 24256.19 | 619.09 | 10039.94 | 962.97 | 167.94 | 395911.84 | 0.17 | 0.5 | 1.01 | 23.32 | 2 | 10 | 844.9267 | 1156.0659 | 1045.7326 | 844926.6563 | 1156065.9267 | 5.5825e-06 | 29 | 1045732.6172
1 | 100 | CONCLUIDO | 2.7794 | 35.98 | 29.03 | 15.28 | 0.18 | 114 | 196.32 | 54.38 | 2 | 75 | 39.95 | 24447.22 | 307.47 | 10032.64 | 341.79 | 167.94 | 87039.29 | 0.49 | 0.81 | 0.5 | 5.18 | 2 | 10 | 309.0127 | 422.8048 | 382.4529 | 309012.6959 | 422804.8033 | 1.047e-05 | 15 | 382452.9062
2 | 100 | CONCLUIDO | 2.8554 | 35.02 | 28.54 | 16.79 | 0.27 | 102 | 197.88 | 54.38 | 3 | 0 | 40.5 | 24639 | 293.92 | 10032.26 | 322.4 | 167.94 | 77402.98 | 0.52 | 0.83 | 0.57 | 4.69 | 2 | 10 | 299.5843 | 409.9044 | 370.7837 | 299584.2754 | 409904.4223 | 1.0756e-05 | 15 | 370783.7196

## RESULTADOS_6
Unnamed: 0 | Volume de calda [L] | STATUS | Capacidade operacional [ha/h] | Tempo de missao [h] | Tempo util [h] | Tempo por voo [min] | Autonomia Projetada [h] | N° Voos | MTOW [kg] | Massa Estrutura [kg] | Combustível [kg] | Abastecimentos | Massa gerador | Potência gerador [W] | Combustível consumido [L] | Calda cons [L] | Distância percorrida [km] | Distância Pulverizando [km] | RTL ACUMULADO[m] | EOC [km/km] | EOC [h/h] | Tempo de manobra [h] | Tempo rtl_rtw [h] | V pulv [m/s] | V desloc [m/s] | Preço Total por ha Simples [R$/ha] | Preço Total por ha Presumido [R$/ha] | Preço Total por ha Real [R$/ha] | Preço Total Simples [R$] | Preço Total Presumido [R$] | Prod CAPEX [ha/h/R$] | Dias Trabalhados | Preço Total Real [R$]
0 | 40 | CONCLUIDO | 2.3625 | 42.33 | 35.63 | 8.48 | 0.2 | 252 | 89.87 | 37.55 | 1 | 0 | 11.32 | 11317.98 | 232.6 | 10037.44 | 555.38 | 167.94 | 193141.63 | 0.3 | 0.66 | 1 | 11.77 | 2 | 10 | 320.9655 | 439.1592 | 397.2464 | 320965.5122 | 439159.1739 | 1.2879e-05 | 18 | 397246.4387

## RESULTADOS_4
Unnamed: 0 | Volume de calda [L] | STATUS | Capacidade operacional [ha/h] | Tempo de missao [h] | Tempo util [h] | Tempo por voo [min] | Autonomia Projetada [h] | N° Voos | MTOW [kg] | Massa Estrutura [kg] | Combustível [kg] | Abastecimentos | Massa gerador | Potência gerador [W] | Combustível consumido [L] | Calda cons [L] | Distância percorrida [km] | Distância Pulverizando [km] | RTL ACUMULADO[m] | EOC [km/km] | EOC [h/h] | Tempo de manobra [h] | Tempo rtl_rtw [h] | V pulv [m/s] | V desloc [m/s] | Preço Total por ha Simples [R$/ha] | Preço Total por ha Presumido [R$/ha] | Preço Total por ha Real [R$/ha] | Preço Total Simples [R$] | Preço Total Presumido [R$] | Prod CAPEX [ha/h/R$] | Dias Trabalhados | Preço Total Real [R$]
0 | 30 | CONCLUIDO | 2.1471 | 46.57 | 39.52 | 7.08 | 0.24 | 335 | 71.52 | 32.27 | 1 | 0 | 8.25 | 9054.6 | 225.71 | 10039.94 | 683.02 | 167.94 | 256549.08 | 0.25 | 0.6 | 1.26 | 15.66 | 2 | 10 | 349.3693 | 478.0225 | 432.4007 | 349369.339 | 478022.5428 | 1.3144e-05 | 20 | 432400.7422

## RESULTADOS_1
Unnamed: 0 | Volume de calda [L] | STATUS | Capacidade operacional [ha/h] | Tempo de missao [h] | Tempo util [h] | Tempo por voo [min] | Autonomia Projetada [h] | N° Voos | MTOW [kg] | Massa Estrutura [kg] | Combustível [kg] | Abastecimentos | Massa gerador | Potência gerador [W] | Combustível consumido [L] | Calda cons [L] | Distância percorrida [km] | Distância Pulverizando [km] | RTL ACUMULADO[m] | EOC [km/km] | EOC [h/h] | Tempo de manobra [h] | Tempo rtl_rtw [h] | V pulv [m/s] | V desloc [m/s] | Preço Total por ha Simples [R$/ha] | Preço Total por ha Presumido [R$/ha] | Preço Total por ha Real [R$/ha] | Preço Total Simples [R$] | Preço Total Presumido [R$] | Prod CAPEX [ha/h/R$] | Dias Trabalhados | Preço Total Real [R$]
0 | 15 | CONCLUIDO | 1.5579 | 64.19 | 55.07 | 4.95 | 0.43 | 668 | 39.78 | 19.54 | 1 | 0 | 4.24 | 5140 | 215.88 | 10048.47 | 1193.46 | 167.94 | 510102.86 | 0.14 | 0.43 | 2.23 | 31.19 | 2 | 10 | 470.3744 | 643.587 | 582.164 | 470374.4268 | 643587.0422 | 1.2614e-05 | 27 | 582163.9981

## RESULTADOS_12
Unnamed: 0 | Volume de calda [L] | STATUS | Capacidade operacional [ha/h] | Tempo de missao [h] | Tempo util [h] | Tempo por voo [min] | Autonomia Projetada [h] | N° Voos | MTOW [kg] | Massa Estrutura [kg] | Combustível [kg] | Abastecimentos | Massa gerador | Potência gerador [W] | Combustível consumido [L] | Calda cons [L] | Distância percorrida [km] | Distância Pulverizando [km] | RTL ACUMULADO[m] | EOC [km/km] | EOC [h/h] | Tempo de manobra [h] | Tempo rtl_rtw [h] | V pulv [m/s] | V desloc [m/s] | Preço Total por ha Simples [R$/ha] | Preço Total por ha Presumido [R$/ha] | Preço Total por ha Real [R$/ha] | Preço Total Simples [R$] | Preço Total Presumido [R$] | Prod CAPEX [ha/h/R$] | Dias Trabalhados | Preço Total Real [R$]
0 | 70 | CONCLUIDO | 2.1715 | 46.05 | 36.37 | 8.46 | 0.12 | 258 | 141.81 | 47.83 | 1 | 256 | 22.98 | 17723.39 | 353.03 | 10034.26 | 593.51 | 167.94 | 212179.64 | 0.28 | 0.65 | 0.69 | 12.51 | 2 | 10 | 425.0054 | 581.5111 | 526.0125 | 425005.3611 | 581511.085 | 9.4454e-06 | 20 | 526012.4832
1 | 70 | CONCLUIDO | 2.7009 | 37.02 | 30.61 | 12.67 | 0.25 | 145 | 143.17 | 47.83 | 2 | 0 | 23.34 | 17891.86 | 260.67 | 10033.53 | 390.32 | 167.94 | 111149.02 | 0.43 | 0.77 | 0.7 | 6.76 | 2 | 10 | 300.0946 | 410.6026 | 371.4153 | 300094.5776 | 410602.6403 | 1.1748e-05 | 16 | 371415.3005

## RESULTADOS_16
Unnamed: 0 | Volume de calda [L] | STATUS | Capacidade operacional [ha/h] | Tempo de missao [h] | Tempo util [h] | Tempo por voo [min] | Autonomia Projetada [h] | N° Voos | MTOW [kg] | Massa Estrutura [kg] | Combustível [kg] | Abastecimentos | Massa gerador | Potência gerador [W] | Combustível consumido [L] | Calda cons [L] | Distância percorrida [km] | Distância Pulverizando [km] | RTL ACUMULADO[m] | EOC [km/km] | EOC [h/h] | Tempo de manobra [h] | Tempo rtl_rtw [h] | V pulv [m/s] | V desloc [m/s] | Preço Total por ha Simples [R$/ha] | Preço Total por ha Presumido [R$/ha] | Preço Total por ha Real [R$/ha] | Preço Total Simples [R$] | Preço Total Presumido [R$] | Prod CAPEX [ha/h/R$] | Dias Trabalhados | Preço Total Real [R$]
0 | 90 | CONCLUIDO | 1.6949 | 59 | 43 | 6.75 | 0.1 | 382 | 176.73 | 52.44 | 1 | 380 | 33.29 | 22031.19 | 519.38 | 10037.82 | 819.49 | 167.94 | 324549.65 | 0.2 | 0.55 | 0.89 | 19.13 | 2 | 10 | 661.3991 | 904.9555 | 818.5878 | 661399.148 | 904955.4932 | 6.6616e-06 | 25 | 818587.8111
1 | 90 | CONCLUIDO | 2.8099 | 35.59 | 29.11 | 15.32 | 0.2 | 114 | 178.21 | 52.44 | 2 | 10 | 33.77 | 22213.89 | 282.2 | 10032.55 | 341.55 | 167.94 | 86918.37 | 0.49 | 0.81 | 0.6 | 5.26 | 2 | 10 | 296.2177 | 405.2981 | 366.617 | 296217.6523 | 405298.06 | 1.1044e-05 | 15 | 366616.982
2 | 90 | CONCLUIDO | 2.8157 | 35.52 | 29.08 | 15.44 | 0.3 | 113 | 179.7 | 52.44 | 3 | 0 | 34.26 | 22397.24 | 283.63 | 10032.66 | 339.95 | 167.94 | 86119.92 | 0.49 | 0.81 | 0.61 | 5.23 | 2 | 10 | 296.2934 | 405.4016 | 366.7107 | 296293.3508 | 405401.6341 | 1.1067e-05 | 15 | 366710.6711

## RESULTADOS_0
Unnamed: 0 | Volume de calda [L] | STATUS | Capacidade operacional [ha/h] | Tempo de missao [h] | Tempo util [h] | Tempo por voo [min] | Autonomia Projetada [h] | N° Voos | MTOW [kg] | Massa Estrutura [kg] | Combustível [kg] | Abastecimentos | Massa gerador | Potência gerador [W] | Combustível consumido [L] | Calda cons [L] | Distância percorrida [km] | Distância Pulverizando [km] | RTL ACUMULADO[m] | EOC [km/km] | EOC [h/h] | Tempo de manobra [h] | Tempo rtl_rtw [h] | V pulv [m/s] | V desloc [m/s] | Preço Total por ha Simples [R$/ha] | Preço Total por ha Presumido [R$/ha] | Preço Total por ha Real [R$/ha] | Preço Total Simples [R$] | Preço Total Presumido [R$] | Prod CAPEX [ha/h/R$] | Dias Trabalhados | Preço Total Real [R$]
0 | 10 | CONCLUIDO | 1.1998 | 83.35 | 70.59 | 4.24 | 0.64 | 1000 | 26.11 | 12.1 | 1 | 0 | 3.01 | 3454.41 | 203.28 | 10057.62 | 1703.3 | 167.94 | 763360.46 | 0.1 | 0.34 | 3.21 | 46.69 | 2 | 10 | 609.2169 | 833.5574 | 754.0038 | 609216.8508 | 833557.3721 | 1.1441e-05 | 35 | 754003.8264

## RESULTADOS_7
Unnamed: 0 | Volume de calda [L] | STATUS | Capacidade operacional [ha/h] | Tempo de missao [h] | Tempo util [h] | Tempo por voo [min] | Autonomia Projetada [h] | N° Voos | MTOW [kg] | Massa Estrutura [kg] | Combustível [kg] | Abastecimentos | Massa gerador | Potência gerador [W] | Combustível consumido [L] | Calda cons [L] | Distância percorrida [km] | Distância Pulverizando [km] | RTL ACUMULADO[m] | EOC [km/km] | EOC [h/h] | Tempo de manobra [h] | Tempo rtl_rtw [h] | V pulv [m/s] | V desloc [m/s] | Preço Total por ha Simples [R$/ha] | Preço Total por ha Presumido [R$/ha] | Preço Total por ha Real [R$/ha] | Preço Total Simples [R$] | Preço Total Presumido [R$] | Prod CAPEX [ha/h/R$] | Dias Trabalhados | Preço Total Real [R$]
0 | 45 | CONCLUIDO | 2.441 | 40.97 | 34.35 | 9.16 | 0.18 | 225 | 98.71 | 39.72 | 1 | 1 | 12.99 | 12407.75 | 236.76 | 10036 | 513.48 | 167.94 | 172328.74 | 0.33 | 0.69 | 0.93 | 10.5 | 2 | 10 | 319.088 | 436.5903 | 394.9227 | 319087.9823 | 436590.2545 | 1.2689e-05 | 18 | 394922.6934
1 | 45 | CONCLUIDO | 2.4466 | 40.87 | 34.28 | 9.18 | 0.35 | 224 | 99.95 | 39.72 | 2 | 0 | 13.24 | 12561.45 | 238.84 | 10036 | 510.89 | 167.94 | 171037.65 | 0.33 | 0.69 | 0.93 | 10.42 | 2 | 10 | 319.367 | 436.9721 | 395.2681 | 319367.0393 | 436972.0726 | 1.2718e-05 | 18 | 395268.0713

## RESULTADOS_10
Unnamed: 0 | Volume de calda [L] | STATUS | Capacidade operacional [ha/h] | Tempo de missao [h] | Tempo util [h] | Tempo por voo [min] | Autonomia Projetada [h] | N° Voos | MTOW [kg] | Massa Estrutura [kg] | Combustível [kg] | Abastecimentos | Massa gerador | Potência gerador [W] | Combustível consumido [L] | Calda cons [L] | Distância percorrida [km] | Distância Pulverizando [km] | RTL ACUMULADO[m] | EOC [km/km] | EOC [h/h] | Tempo de manobra [h] | Tempo rtl_rtw [h] | V pulv [m/s] | V desloc [m/s] | Preço Total por ha Simples [R$/ha] | Preço Total por ha Presumido [R$/ha] | Preço Total por ha Real [R$/ha] | Preço Total Simples [R$] | Preço Total Presumido [R$] | Prod CAPEX [ha/h/R$] | Dias Trabalhados | Preço Total Real [R$]
0 | 60 | CONCLUIDO | 2.4415 | 40.96 | 33.61 | 9.89 | 0.14 | 204 | 124.63 | 45 | 1 | 155 | 18.64 | 15605.44 | 277.86 | 10034.48 | 497.06 | 167.94 | 164223.71 | 0.34 | 0.7 | 0.67 | 9.76 | 2 | 10 | 341.8541 | 467.7398 | 423.0994 | 341854.0915 | 467739.8495 | 1.1301e-05 | 18 | 423099.4148
1 | 60 | CONCLUIDO | 2.621 | 38.15 | 31.7 | 11.26 | 0.28 | 169 | 125.95 | 45 | 2 | 0 | 18.95 | 15767.7 | 251.34 | 10035.75 | 426.11 | 167.94 | 128922.32 | 0.39 | 0.75 | 0.77 | 7.85 | 2 | 10 | 298.6787 | 408.6654 | 369.6629 | 298678.688 | 408665.3578 | 1.2132e-05 | 16 | 369662.9096

## RESULTADOS_14
Unnamed: 0 | Volume de calda [L] | STATUS | Capacidade operacional [ha/h] | Tempo de missao [h] | Tempo util [h] | Tempo por voo [min] | Autonomia Projetada [h] | N° Voos | MTOW [kg] | Massa Estrutura [kg] | Combustível [kg] | Abastecimentos | Massa gerador | Potência gerador [W] | Combustível consumido [L] | Calda cons [L] | Distância percorrida [km] | Distância Pulverizando [km] | RTL ACUMULADO[m] | EOC [km/km] | EOC [h/h] | Tempo de manobra [h] | Tempo rtl_rtw [h] | V pulv [m/s] | V desloc [m/s] | Preço Total por ha Simples [R$/ha] | Preço Total por ha Presumido [R$/ha] | Preço Total por ha Real [R$/ha] | Preço Total Simples [R$] | Preço Total Presumido [R$] | Prod CAPEX [ha/h/R$] | Dias Trabalhados | Preço Total Real [R$]
0 | 80 | CONCLUIDO | 1.9181 | 52.13 | 39.56 | 7.46 | 0.11 | 318 | 159.12 | 50.28 | 1 | 316 | 27.84 | 19859.16 | 433.57 | 10036.02 | 702.62 | 167.94 | 266434.02 | 0.24 | 0.6 | 0.78 | 15.7 | 2 | 10 | 527.4404 | 721.6672 | 652.7923 | 527440.3932 | 721667.215 | 7.9057e-06 | 22 | 652792.3089
1 | 80 | CONCLUIDO | 2.7642 | 36.18 | 29.76 | 14.06 | 0.22 | 127 | 160.54 | 50.28 | 2 | 0 | 28.26 | 20034.4 | 270.73 | 10033.61 | 362.61 | 167.94 | 97382.29 | 0.46 | 0.79 | 0.64 | 5.91 | 2 | 10 | 302.4523 | 413.8285 | 374.3333 | 302452.2719 | 413828.5416 | 1.1393e-05 | 16 | 374333.3264

## RESULTADOS_5
Unnamed: 0 | Volume de calda [L] | STATUS | Capacidade operacional [ha/h] | Tempo de missao [h] | Tempo util [h] | Tempo por voo [min] | Autonomia Projetada [h] | N° Voos | MTOW [kg] | Massa Estrutura [kg] | Combustível [kg] | Abastecimentos | Massa gerador | Potência gerador [W] | Combustível consumido [L] | Calda cons [L] | Distância percorrida [km] | Distância Pulverizando [km] | RTL ACUMULADO[m] | EOC [km/km] | EOC [h/h] | Tempo de manobra [h] | Tempo rtl_rtw [h] | V pulv [m/s] | V desloc [m/s] | Preço Total por ha Simples [R$/ha] | Preço Total por ha Presumido [R$/ha] | Preço Total por ha Real [R$/ha] | Preço Total Simples [R$] | Preço Total Presumido [R$] | Prod CAPEX [ha/h/R$] | Dias Trabalhados | Preço Total Real [R$]
0 | 35 | CONCLUIDO | 2.2653 | 44.14 | 37.29 | 7.77 | 0.22 | 288 | 80.84 | 35.1 | 1 | 0 | 9.74 | 10204.21 | 228.85 | 10037.13 | 609.94 | 167.94 | 220241.81 | 0.28 | 0.63 | 1.12 | 13.43 | 2 | 10 | 334.0106 | 457.008 | 413.3918 | 334010.6035 | 457008.0431 | 1.3032e-05 | 19 | 413391.8369

## RESULTADOS_8
Unnamed: 0 | Volume de calda [L] | STATUS | Capacidade operacional [ha/h] | Tempo de missao [h] | Tempo util [h] | Tempo por voo [min] | Autonomia Projetada [h] | N° Voos | MTOW [kg] | Massa Estrutura [kg] | Combustível [kg] | Abastecimentos | Massa gerador | Potência gerador [W] | Combustível consumido [L] | Calda cons [L] | Distância percorrida [km] | Distância Pulverizando [km] | RTL ACUMULADO[m] | EOC [km/km] | EOC [h/h] | Tempo de manobra [h] | Tempo rtl_rtw [h] | V pulv [m/s] | V desloc [m/s] | Preço Total por ha Simples [R$/ha] | Preço Total por ha Presumido [R$/ha] | Preço Total por ha Real [R$/ha] | Preço Total Simples [R$] | Preço Total Presumido [R$] | Prod CAPEX [ha/h/R$] | Dias Trabalhados | Preço Total Real [R$]
0 | 50 | CONCLUIDO | 2.5085 | 39.86 | 33.32 | 9.85 | 0.16 | 203 | 107.41 | 41.65 | 1 | 9 | 14.77 | 13481.73 | 240.69 | 10036.64 | 479.72 | 167.94 | 155556.5 | 0.35 | 0.71 | 0.86 | 9.46 | 2 | 10 | 308.3705 | 421.9262 | 381.6581 | 308370.5323 | 421926.1666 | 1.2497e-05 | 17 | 381658.1254
1 | 50 | CONCLUIDO | 2.5134 | 39.79 | 33.26 | 9.88 | 0.32 | 202 | 108.68 | 41.65 | 2 | 0 | 15.03 | 13638.32 | 242.61 | 10036.74 | 477.51 | 167.94 | 154458.11 | 0.35 | 0.71 | 0.86 | 9.4 | 2 | 10 | 308.6441 | 422.3005 | 381.9967 | 308644.0825 | 422300.4501 | 1.2522e-05 | 17 | 381996.6878

## RESULTADOS_3
Unnamed: 0 | Volume de calda [L] | STATUS | Capacidade operacional [ha/h] | Tempo de missao [h] | Tempo util [h] | Tempo por voo [min] | Autonomia Projetada [h] | N° Voos | MTOW [kg] | Massa Estrutura [kg] | Combustível [kg] | Abastecimentos | Massa gerador | Potência gerador [W] | Combustível consumido [L] | Calda cons [L] | Distância percorrida [km] | Distância Pulverizando [km] | RTL ACUMULADO[m] | EOC [km/km] | EOC [h/h] | Tempo de manobra [h] | Tempo rtl_rtw [h] | V pulv [m/s] | V desloc [m/s] | Preço Total por ha Simples [R$/ha] | Preço Total por ha Presumido [R$/ha] | Preço Total por ha Real [R$/ha] | Preço Total Simples [R$] | Preço Total Presumido [R$] | Prod CAPEX [ha/h/R$] | Dias Trabalhados | Preço Total Real [R$]
0 | 25 | CONCLUIDO | 2.0002 | 49.99 | 42.61 | 6.36 | 0.28 | 402 | 61.76 | 28.92 | 1 | 0 | 6.84 | 7851.41 | 222.65 | 10041.35 | 784.64 | 167.94 | 307019.84 | 0.21 | 0.55 | 1.45 | 18.75 | 2 | 10 | 368.2012 | 503.7891 | 455.7082 | 368201.203 | 503789.1298 | 1.318e-05 | 21 | 455708.2024

## RESULTADOS_15
Unnamed: 0 | Volume de calda [L] | STATUS | Capacidade operacional [ha/h] | Tempo de missao [h] | Tempo util [h] | Tempo por voo [min] | Autonomia Projetada [h] | N° Voos | MTOW [kg] | Massa Estrutura [kg] | Combustível [kg] | Abastecimentos | Massa gerador | Potência gerador [W] | Combustível consumido [L] | Calda cons [L] | Distância percorrida [km] | Distância Pulverizando [km] | RTL ACUMULADO[m] | EOC [km/km] | EOC [h/h] | Tempo de manobra [h] | Tempo rtl_rtw [h] | V pulv [m/s] | V desloc [m/s] | Preço Total por ha Simples [R$/ha] | Preço Total por ha Presumido [R$/ha] | Preço Total por ha Real [R$/ha] | Preço Total Simples [R$] | Preço Total Presumido [R$] | Prod CAPEX [ha/h/R$] | Dias Trabalhados | Preço Total Real [R$]
0 | 85 | CONCLUIDO | 1.8098 | 55.25 | 41.09 | 7.08 | 0.11 | 348 | 167.88 | 51.39 | 1 | 346 | 30.49 | 20939.59 | 473.78 | 10036.63 | 754.5 | 167.94 | 292223.02 | 0.22 | 0.58 | 0.83 | 17.23 | 2 | 10 | 593.4812 | 812.0271 | 734.5284 | 593481.1888 | 812027.145 | 7.2791e-06 | 24 | 734528.414
1 | 85 | CONCLUIDO | 2.7898 | 35.84 | 29.41 | 14.7 | 0.21 | 120 | 169.33 | 51.39 | 2 | 1 | 30.94 | 21118.46 | 276.13 | 10033.19 | 350.8 | 167.94 | 91510.56 | 0.48 | 0.8 | 0.63 | 5.56 | 2 | 10 | 294.2038 | 402.5426 | 364.1245 | 294203.7555 | 402542.5576 | 1.1221e-05 | 15 | 364124.4609
2 | 85 | CONCLUIDO | 2.7981 | 35.74 | 29.33 | 14.79 | 0.31 | 119 | 170.79 | 51.39 | 3 | 0 | 31.4 | 21297.94 | 277.29 | 10033.19 | 348.28 | 167.94 | 90255.04 | 0.48 | 0.81 | 0.63 | 5.48 | 2 | 10 | 293.9683 | 402.2204 | 363.8331 | 293968.3174 | 402220.4209 | 1.1254e-05 | 15 | 363833.0684

## RESULTADOS_2
Unnamed: 0 | Volume de calda [L] | STATUS | Capacidade operacional [ha/h] | Tempo de missao [h] | Tempo util [h] | Tempo por voo [min] | Autonomia Projetada [h] | N° Voos | MTOW [kg] | Massa Estrutura [kg] | Combustível [kg] | Abastecimentos | Massa gerador | Potência gerador [W] | Combustível consumido [L] | Calda cons [L] | Distância percorrida [km] | Distância Pulverizando [km] | RTL ACUMULADO[m] | EOC [km/km] | EOC [h/h] | Tempo de manobra [h] | Tempo rtl_rtw [h] | V pulv [m/s] | V desloc [m/s] | Preço Total por ha Simples [R$/ha] | Preço Total por ha Presumido [R$/ha] | Preço Total por ha Real [R$/ha] | Preço Total Simples [R$] | Preço Total Presumido [R$] | Prod CAPEX [ha/h/R$] | Dias Trabalhados | Preço Total Real [R$]
0 | 20 | CONCLUIDO | 1.8122 | 55.18 | 47.3 | 5.65 | 0.34 | 502 | 51.33 | 24.83 | 1 | 0 | 5.51 | 6564.78 | 219.92 | 10040.39 | 939.09 | 167.94 | 383745.67 | 0.18 | 0.5 | 1.74 | 23.43 | 2 | 10 | 403.0934 | 551.5302 | 498.8929 | 403093.4056 | 551530.1807 | 1.3066e-05 | 23 | 498892.9143

## RESULTADOS_11
Unnamed: 0 | Volume de calda [L] | STATUS | Capacidade operacional [ha/h] | Tempo de missao [h] | Tempo util [h] | Tempo por voo [min] | Autonomia Projetada [h] | N° Voos | MTOW [kg] | Massa Estrutura [kg] | Combustível [kg] | Abastecimentos | Massa gerador | Potência gerador [W] | Combustível consumido [L] | Calda cons [L] | Distância percorrida [km] | Distância Pulverizando [km] | RTL ACUMULADO[m] | EOC [km/km] | EOC [h/h] | Tempo de manobra [h] | Tempo rtl_rtw [h] | V pulv [m/s] | V desloc [m/s] | Preço Total por ha Simples [R$/ha] | Preço Total por ha Presumido [R$/ha] | Preço Total por ha Real [R$/ha] | Preço Total Simples [R$] | Preço Total Presumido [R$] | Prod CAPEX [ha/h/R$] | Dias Trabalhados | Preço Total Real [R$]
0 | 65 | CONCLUIDO | 2.3047 | 43.39 | 34.95 | 9.12 | 0.13 | 230 | 133.21 | 46.47 | 1 | 226 | 20.75 | 16663.42 | 314.93 | 10034.61 | 545.42 | 167.94 | 188270.4 | 0.31 | 0.68 | 0.64 | 11.09 | 2 | 10 | 381.412 | 521.8647 | 472.0587 | 381411.9714 | 521864.6859 | 1.0329e-05 | 19 | 472058.6527
1 | 65 | CONCLUIDO | 2.6629 | 37.55 | 31.13 | 11.97 | 0.26 | 156 | 134.55 | 46.47 | 2 | 0 | 21.09 | 16828.84 | 256.18 | 10034.03 | 407.4 | 167.94 | 119632.79 | 0.41 | 0.76 | 0.73 | 7.27 | 2 | 10 | 299.3807 | 409.6259 | 370.5318 | 299380.7193 | 409625.9079 | 1.1934e-05 | 16 | 370531.7862

## RESULTADOS_13
Unnamed: 0 | Volume de calda [L] | STATUS | Capacidade operacional [ha/h] | Tempo de missao [h] | Tempo util [h] | Tempo por voo [min] | Autonomia Projetada [h] | N° Voos | MTOW [kg] | Massa Estrutura [kg] | Combustível [kg] | Abastecimentos | Massa gerador | Potência gerador [W] | Combustível consumido [L] | Calda cons [L] | Distância percorrida [km] | Distância Pulverizando [km] | RTL ACUMULADO[m] | EOC [km/km] | EOC [h/h] | Tempo de manobra [h] | Tempo rtl_rtw [h] | V pulv [m/s] | V desloc [m/s] | Preço Total por ha Simples [R$/ha] | Preço Total por ha Presumido [R$/ha] | Preço Total por ha Real [R$/ha] | Preço Total Simples [R$] | Preço Total Presumido [R$] | Prod CAPEX [ha/h/R$] | Dias Trabalhados | Preço Total Real [R$]
0 | 75 | CONCLUIDO | 2.0392 | 49.04 | 37.96 | 7.91 | 0.12 | 288 | 150.44 | 49.1 | 1 | 286 | 25.34 | 18787.76 | 393.36 | 10035.95 | 647.96 | 167.94 | 239250.66 | 0.26 | 0.62 | 0.73 | 14.11 | 2 | 10 | 474.3636 | 649.0452 | 587.1012 | 474363.5785 | 649045.1755 | 8.6265e-06 | 21 | 587101.2149
1 | 75 | CONCLUIDO | 2.7375 | 36.53 | 30.13 | 13.39 | 0.23 | 135 | 151.83 | 49.1 | 2 | 0 | 25.73 | 18959.54 | 265.49 | 10033.36 | 374.46 | 167.94 | 103268.47 | 0.45 | 0.78 | 0.67 | 6.28 | 2 | 10 | 300.909 | 411.717 | 372.4233 | 300909.0233 | 411717.0009 | 1.1581e-05 | 16 | 372423.3082

## RESULTADOS_17
Unnamed: 0 | Volume de calda [L] | STATUS | Capacidade operacional [ha/h] | Tempo de missao [h] | Tempo util [h] | Tempo por voo [min] | Autonomia Projetada [h] | N° Voos | MTOW [kg] | Massa Estrutura [kg] | Combustível [kg] | Abastecimentos | Massa gerador | Potência gerador [W] | Combustível consumido [L] | Calda cons [L] | Distância percorrida [km] | Distância Pulverizando [km] | RTL ACUMULADO[m] | EOC [km/km] | EOC [h/h] | Tempo de manobra [h] | Tempo rtl_rtw [h] | V pulv [m/s] | V desloc [m/s] | Preço Total por ha Simples [R$/ha] | Preço Total por ha Presumido [R$/ha] | Preço Total por ha Real [R$/ha] | Preço Total Simples [R$] | Preço Total Presumido [R$] | Prod CAPEX [ha/h/R$] | Dias Trabalhados | Preço Total Real [R$]
0 | 95 | CONCLUIDO | 1.587 | 63.01 | 44.99 | 6.46 | 0.1 | 418 | 185.69 | 53.44 | 1 | 416 | 36.26 | 23136.14 | 567.13 | 10038.64 | 887.97 | 167.94 | 358608.72 | 0.19 | 0.53 | 0.94 | 21.12 | 2 | 10 | 747.1217 | 1022.2448 | 924.6832 | 747121.6772 | 1022244.8394 | 6.103e-06 | 27 | 924683.2267
1 | 95 | CONCLUIDO | 2.82 | 35.46 | 28.9 | 15.76 | 0.19 | 110 | 187.21 | 53.44 | 2 | 36 | 36.77 | 23322.88 | 290.03 | 10033 | 335.64 | 167.94 | 83979.85 | 0.5 | 0.82 | 0.55 | 5.05 | 2 | 10 | 299.386 | 409.6331 | 370.5383 | 299386.0091 | 409633.1456 | 1.0845e-05 | 15 | 370538.3331
2 | 95 | CONCLUIDO | 2.8376 | 35.24 | 28.79 | 16.14 | 0.28 | 107 | 188.73 | 53.44 | 3 | 0 | 37.29 | 23510.33 | 288.4 | 10032.05 | 330.63 | 167.94 | 81493.22 | 0.51 | 0.82 | 0.58 | 4.94 | 2 | 10 | 297.7212 | 407.3552 | 368.4778 | 297721.1691 | 407355.238 | 1.0912e-05 | 15 | 368477.8258

## RESULTADOS_9
Unnamed: 0 | Volume de calda [L] | STATUS | Capacidade operacional [ha/h] | Tempo de missao [h] | Tempo util [h] | Tempo por voo [min] | Autonomia Projetada [h] | N° Voos | MTOW [kg] | Massa Estrutura [kg] | Combustível [kg] | Abastecimentos | Massa gerador | Potência gerador [W] | Combustível consumido [L] | Calda cons [L] | Distância percorrida [km] | Distância Pulverizando [km] | RTL ACUMULADO[m] | EOC [km/km] | EOC [h/h] | Tempo de manobra [h] | Tempo rtl_rtw [h] | V pulv [m/s] | V desloc [m/s] | Preço Total por ha Simples [R$/ha] | Preço Total por ha Presumido [R$/ha] | Preço Total por ha Real [R$/ha] | Preço Total Simples [R$] | Preço Total Presumido [R$] | Prod CAPEX [ha/h/R$] | Dias Trabalhados | Preço Total Real [R$]
0 | 55 | CONCLUIDO | 2.5183 | 39.71 | 32.99 | 10.2 | 0.15 | 194 | 116.05 | 43.4 | 1 | 66 | 16.65 | 14546.17 | 252.67 | 10035.61 | 472.04 | 167.94 | 151760.47 | 0.36 | 0.72 | 0.75 | 9.13 | 2 | 10 | 314.3393 | 430.0929 | 389.0455 | 314339.3253 | 430092.9325 | 1.2073e-05 | 17 | 389045.4667
1 | 55 | CONCLUIDO | 2.5713 | 38.89 | 32.41 | 10.57 | 0.3 | 184 | 117.34 | 43.4 | 2 | 0 | 16.94 | 14705.49 | 247.08 | 10034.82 | 449.47 | 167.94 | 140529.25 | 0.37 | 0.73 | 0.81 | 8.56 | 2 | 10 | 308.2788 | 421.8007 | 381.5446 | 308278.8342 | 421800.7013 | 1.2327e-05 | 17 | 381544.6344

## resultados
Unnamed: 0 | Volume de calda [L] | STATUS | Capacidade operacional [ha/h] | Tempo de missao [h] | Tempo util [h] | Tempo por voo [min] | Autonomia Projetada [h] | N° Voos | MTOW [kg] | Massa Estrutura [kg] | Combustível [kg] | Abastecimentos | Massa gerador | Potência gerador [W] | Combustível consumido [L] | Calda cons [L] | Distância percorrida [km] | Distância Pulverizando [km] | RTL ACUMULADO[m] | EOC [km/km] | EOC [h/h] | Tempo de manobra [h] | Tempo rtl_rtw [h] | V pulv [m/s] | V desloc [m/s]
0 | 100 | CONCLUIDO | 1.482 | 67.48 | 47.19 | 6.2 | 0.09 | 457 | 194.77 | 54.38 | 1 | 455 | 39.4 | 24256.19 | 619.09 | 10039.94 | 962.97 | 167.94 | 395911.84 | 0.17 | 0.5 | 1.01 | 23.32 | 2 | 10
1 | 100 | CONCLUIDO | 2.7794 | 35.98 | 29.03 | 15.28 | 0.18 | 114 | 196.32 | 54.38 | 2 | 75 | 39.95 | 24447.22 | 307.47 | 10032.64 | 341.79 | 167.94 | 87039.29 | 0.49 | 0.81 | 0.5 | 5.18 | 2 | 10
2 | 100 | CONCLUIDO | 2.8554 | 35.02 | 28.54 | 16.79 | 0.27 | 102 | 197.88 | 54.38 | 3 | 0 | 40.5 | 24639 | 293.92 | 10032.26 | 322.4 | 167.94 | 77402.98 | 0.52 | 0.83 | 0.57 | 4.69 | 2 | 10
0 | 40 | CONCLUIDO | 2.3625 | 42.33 | 35.63 | 8.48 | 0.2 | 252 | 89.87 | 37.55 | 1 | 0 | 11.32 | 11317.98 | 232.6 | 10037.44 | 555.38 | 167.94 | 193141.63 | 0.3 | 0.66 | 1 | 11.77 | 2 | 10
0 | 30 | CONCLUIDO | 2.1471 | 46.57 | 39.52 | 7.08 | 0.24 | 335 | 71.52 | 32.27 | 1 | 0 | 8.25 | 9054.6 | 225.71 | 10039.94 | 683.02 | 167.94 | 256549.08 | 0.25 | 0.6 | 1.26 | 15.66 | 2 | 10
0 | 15 | CONCLUIDO | 1.5579 | 64.19 | 55.07 | 4.95 | 0.43 | 668 | 39.78 | 19.54 | 1 | 0 | 4.24 | 5140 | 215.88 | 10048.47 | 1193.46 | 167.94 | 510102.86 | 0.14 | 0.43 | 2.23 | 31.19 | 2 | 10
0 | 70 | CONCLUIDO | 2.1715 | 46.05 | 36.37 | 8.46 | 0.12 | 258 | 141.81 | 47.83 | 1 | 256 | 22.98 | 17723.39 | 353.03 | 10034.26 | 593.51 | 167.94 | 212179.64 | 0.28 | 0.65 | 0.69 | 12.51 | 2 | 10
1 | 70 | CONCLUIDO | 2.7009 | 37.02 | 30.61 | 12.67 | 0.25 | 145 | 143.17 | 47.83 | 2 | 0 | 23.34 | 17891.86 | 260.67 | 10033.53 | 390.32 | 167.94 | 111149.02 | 0.43 | 0.77 | 0.7 | 6.76 | 2 | 10
0 | 90 | CONCLUIDO | 1.6949 | 59 | 43 | 6.75 | 0.1 | 382 | 176.73 | 52.44 | 1 | 380 | 33.29 | 22031.19 | 519.38 | 10037.82 | 819.49 | 167.94 | 324549.65 | 0.2 | 0.55 | 0.89 | 19.13 | 2 | 10
1 | 90 | CONCLUIDO | 2.8099 | 35.59 | 29.11 | 15.32 | 0.2 | 114 | 178.21 | 52.44 | 2 | 10 | 33.77 | 22213.89 | 282.2 | 10032.55 | 341.55 | 167.94 | 86918.37 | 0.49 | 0.81 | 0.6 | 5.26 | 2 | 10
2 | 90 | CONCLUIDO | 2.8157 | 35.52 | 29.08 | 15.44 | 0.3 | 113 | 179.7 | 52.44 | 3 | 0 | 34.26 | 22397.24 | 283.63 | 10032.66 | 339.95 | 167.94 | 86119.92 | 0.49 | 0.81 | 0.61 | 5.23 | 2 | 10
0 | 10 | CONCLUIDO | 1.1998 | 83.35 | 70.59 | 4.24 | 0.64 | 1000 | 26.11 | 12.1 | 1 | 0 | 3.01 | 3454.41 | 203.28 | 10057.62 | 1703.3 | 167.94 | 763360.46 | 0.1 | 0.34 | 3.21 | 46.69 | 2 | 10
0 | 45 | CONCLUIDO | 2.441 | 40.97 | 34.35 | 9.16 | 0.18 | 225 | 98.71 | 39.72 | 1 | 1 | 12.99 | 12407.75 | 236.76 | 10036 | 513.48 | 167.94 | 172328.74 | 0.33 | 0.69 | 0.93 | 10.5 | 2 | 10
1 | 45 | CONCLUIDO | 2.4466 | 40.87 | 34.28 | 9.18 | 0.35 | 224 | 99.95 | 39.72 | 2 | 0 | 13.24 | 12561.45 | 238.84 | 10036 | 510.89 | 167.94 | 171037.65 | 0.33 | 0.69 | 0.93 | 10.42 | 2 | 10
0 | 60 | CONCLUIDO | 2.4415 | 40.96 | 33.61 | 9.89 | 0.14 | 204 | 124.63 | 45 | 1 | 155 | 18.64 | 15605.44 | 277.86 | 10034.48 | 497.06 | 167.94 | 164223.71 | 0.34 | 0.7 | 0.67 | 9.76 | 2 | 10
1 | 60 | CONCLUIDO | 2.621 | 38.15 | 31.7 | 11.26 | 0.28 | 169 | 125.95 | 45 | 2 | 0 | 18.95 | 15767.7 | 251.34 | 10035.75 | 426.11 | 167.94 | 128922.32 | 0.39 | 0.75 | 0.77 | 7.85 | 2 | 10
0 | 80 | CONCLUIDO | 1.9181 | 52.13 | 39.56 | 7.46 | 0.11 | 318 | 159.12 | 50.28 | 1 | 316 | 27.84 | 19859.16 | 433.57 | 10036.02 | 702.62 | 167.94 | 266434.02 | 0.24 | 0.6 | 0.78 | 15.7 | 2 | 10
1 | 80 | CONCLUIDO | 2.7642 | 36.18 | 29.76 | 14.06 | 0.22 | 127 | 160.54 | 50.28 | 2 | 0 | 28.26 | 20034.4 | 270.73 | 10033.61 | 362.61 | 167.94 | 97382.29 | 0.46 | 0.79 | 0.64 | 5.91 | 2 | 10
0 | 35 | CONCLUIDO | 2.2653 | 44.14 | 37.29 | 7.77 | 0.22 | 288 | 80.84 | 35.1 | 1 | 0 | 9.74 | 10204.21 | 228.85 | 10037.13 | 609.94 | 167.94 | 220241.81 | 0.28 | 0.63 | 1.12 | 13.43 | 2 | 10
0 | 50 | CONCLUIDO | 2.5085 | 39.86 | 33.32 | 9.85 | 0.16 | 203 | 107.41 | 41.65 | 1 | 9 | 14.77 | 13481.73 | 240.69 | 10036.64 | 479.72 | 167.94 | 155556.5 | 0.35 | 0.71 | 0.86 | 9.46 | 2 | 10
1 | 50 | CONCLUIDO | 2.5134 | 39.79 | 33.26 | 9.88 | 0.32 | 202 | 108.68 | 41.65 | 2 | 0 | 15.03 | 13638.32 | 242.61 | 10036.74 | 477.51 | 167.94 | 154458.11 | 0.35 | 0.71 | 0.86 | 9.4 | 2 | 10
0 | 25 | CONCLUIDO | 2.0002 | 49.99 | 42.61 | 6.36 | 0.28 | 402 | 61.76 | 28.92 | 1 | 0 | 6.84 | 7851.41 | 222.65 | 10041.35 | 784.64 | 167.94 | 307019.84 | 0.21 | 0.55 | 1.45 | 18.75 | 2 | 10
0 | 85 | CONCLUIDO | 1.8098 | 55.25 | 41.09 | 7.08 | 0.11 | 348 | 167.88 | 51.39 | 1 | 346 | 30.49 | 20939.59 | 473.78 | 10036.63 | 754.5 | 167.94 | 292223.02 | 0.22 | 0.58 | 0.83 | 17.23 | 2 | 10
1 | 85 | CONCLUIDO | 2.7898 | 35.84 | 29.41 | 14.7 | 0.21 | 120 | 169.33 | 51.39 | 2 | 1 | 30.94 | 21118.46 | 276.13 | 10033.19 | 350.8 | 167.94 | 91510.56 | 0.48 | 0.8 | 0.63 | 5.56 | 2 | 10
2 | 85 | CONCLUIDO | 2.7981 | 35.74 | 29.33 | 14.79 | 0.31 | 119 | 170.79 | 51.39 | 3 | 0 | 31.4 | 21297.94 | 277.29 | 10033.19 | 348.28 | 167.94 | 90255.04 | 0.48 | 0.81 | 0.63 | 5.48 | 2 | 10
0 | 20 | CONCLUIDO | 1.8122 | 55.18 | 47.3 | 5.65 | 0.34 | 502 | 51.33 | 24.83 | 1 | 0 | 5.51 | 6564.78 | 219.92 | 10040.39 | 939.09 | 167.94 | 383745.67 | 0.18 | 0.5 | 1.74 | 23.43 | 2 | 10
0 | 65 | CONCLUIDO | 2.3047 | 43.39 | 34.95 | 9.12 | 0.13 | 230 | 133.21 | 46.47 | 1 | 226 | 20.75 | 16663.42 | 314.93 | 10034.61 | 545.42 | 167.94 | 188270.4 | 0.31 | 0.68 | 0.64 | 11.09 | 2 | 10
1 | 65 | CONCLUIDO | 2.6629 | 37.55 | 31.13 | 11.97 | 0.26 | 156 | 134.55 | 46.47 | 2 | 0 | 21.09 | 16828.84 | 256.18 | 10034.03 | 407.4 | 167.94 | 119632.79 | 0.41 | 0.76 | 0.73 | 7.27 | 2 | 10
0 | 75 | CONCLUIDO | 2.0392 | 49.04 | 37.96 | 7.91 | 0.12 | 288 | 150.44 | 49.1 | 1 | 286 | 25.34 | 18787.76 | 393.36 | 10035.95 | 647.96 | 167.94 | 239250.66 | 0.26 | 0.62 | 0.73 | 14.11 | 2 | 10
1 | 75 | CONCLUIDO | 2.7375 | 36.53 | 30.13 | 13.39 | 0.23 | 135 | 151.83 | 49.1 | 2 | 0 | 25.73 | 18959.54 | 265.49 | 10033.36 | 374.46 | 167.94 | 103268.47 | 0.45 | 0.78 | 0.67 | 6.28 | 2 | 10
0 | 95 | CONCLUIDO | 1.587 | 63.01 | 44.99 | 6.46 | 0.1 | 418 | 185.69 | 53.44 | 1 | 416 | 36.26 | 23136.14 | 567.13 | 10038.64 | 887.97 | 167.94 | 358608.72 | 0.19 | 0.53 | 0.94 | 21.12 | 2 | 10
1 | 95 | CONCLUIDO | 2.82 | 35.46 | 28.9 | 15.76 | 0.19 | 110 | 187.21 | 53.44 | 2 | 36 | 36.77 | 23322.88 | 290.03 | 10033 | 335.64 | 167.94 | 83979.85 | 0.5 | 0.82 | 0.55 | 5.05 | 2 | 10
2 | 95 | CONCLUIDO | 2.8376 | 35.24 | 28.79 | 16.14 | 0.28 | 107 | 188.73 | 53.44 | 3 | 0 | 37.29 | 23510.33 | 288.4 | 10032.05 | 330.63 | 167.94 | 81493.22 | 0.51 | 0.82 | 0.58 | 4.94 | 2 | 10
0 | 55 | CONCLUIDO | 2.5183 | 39.71 | 32.99 | 10.2 | 0.15 | 194 | 116.05 | 43.4 | 1 | 66 | 16.65 | 14546.17 | 252.67 | 10035.61 | 472.04 | 167.94 | 151760.47 | 0.36 | 0.72 | 0.75 | 9.13 | 2 | 10
1 | 55 | CONCLUIDO | 2.5713 | 38.89 | 32.41 | 10.57 | 0.3 | 184 | 117.34 | 43.4 | 2 | 0 | 16.94 | 14705.49 | 247.08 | 10034.82 | 449.47 | 167.94 | 140529.25 | 0.37 | 0.73 | 0.81 | 8.56 | 2 | 10

## gráficos
Selecione o eixo X:
Selecione o eixo Y:
Selecione o eixo Z:
Eixo X | Eixo Y | Eixo Z
#N/A | #N/A | #N/A
#N/A | #N/A | #N/A
#N/A | #N/A | #N/A
#N/A | #N/A | #N/A
#N/A | #N/A | #N/A
#N/A | #N/A | #N/A
#N/A | #N/A | #N/A
#N/A | #N/A | #N/A
#N/A | #N/A | #N/A
#N/A | #N/A | #N/A
#N/A | #N/A | #N/A
#N/A | #N/A | #N/A
#N/A | #N/A | #N/A
#N/A | #N/A | #N/A
#N/A | #N/A | #N/A
#N/A | #N/A | #N/A
#N/A | #N/A | #N/A
#N/A | #N/A | #N/A
#N/A | #N/A | #N/A
#N/A | #N/A | #N/A
#N/A | #N/A | #N/A
#N/A | #N/A | #N/A
#N/A | #N/A | #N/A
#N/A | #N/A | #N/A
#N/A | #N/A | #N/A
#N/A | #N/A | #N/A
#N/A | #N/A | #N/A
#N/A | #N/A | #N/A
#N/A | #N/A | #N/A
#N/A | #N/A | #N/A
#N/A | #N/A | #N/A
#N/A | #N/A | #N/A
#N/A | #N/A | #N/A
#N/A | #N/A | #N/A
#N/A | #N/A | #N/A

## hidden (hidden)
Unnamed: 0
Volume de calda [L]
STATUS
Capacidade operacional [ha/h]
Tempo de missao [h]
Tempo util [h]
Tempo por voo [min]
Autonomia Projetada [h]
N° Voos
MTOW [kg]
Massa Estrutura [kg]
Combustível [kg]
Abastecimentos
Massa gerador
Potência gerador [W]
Combustível consumido [L]
Calda cons [L]
Distância percorrida [km]
Distância Pulverizando [km]
RTL ACUMULADO[m]
EOC [km/km]
EOC [h/h]
Tempo de manobra [h]
Tempo rtl_rtw [h]
V pulv [m/s]
V desloc [m/s]