## Resultados Geral
| Capacidade op. [ha/h] | Volume de calda [L] | Massa de combustível [kg] | N° voo | Tempo util [h] | Abastecimento | Prod CAPEX [ha/R$] | Preço Total por ha Real [R$/ha] | Tempo por voo médio [min] | Capacidade op. corrigida [ha/h] | Ha | % | Preço total [R$]
Resultado 0 | 2.8329 | 10 | 1 | 136 | 32.14 | 0 | 2.7013e-05 | 239.6661 | 14.18 | 2.8329 | 100 | 2 | 239666.0586 | 20
Resultado 1 | 3.0555 | 15 | 2 | 91 | 30.02 | 0 | 2.474e-05 | 237.8774 | 19.79 | 3.0555 |  |  | 237877.3677
Resultado 2 | 3.1641 | 20 | 2 | 69 | 29.01 | 0 | 2.2812e-05 | 245.2129 | 25.23 | 3.1641 |  |  | 245212.8827
Resultado 3 | 3.2347 | 25 | 3 | 55 | 28.35 | 0 | 2.1314e-05 | 240.5193 | 30.93 | 3.2347 |  |  | 240519.2824
Resultado 4 | 3.28 | 30 | 4 | 46 | 27.93 | 0 | 2.008e-05 | 246.7649 | 36.43 | 3.28 |  |  | 246764.9254
Resultado 5 | 3.3075 | 35 | 4 | 40 | 27.65 | 0 | 1.9028e-05 | 252.227 | 41.48 | 3.3075 |  |  | 252226.9891
Resultado 6 | 3.3347 | 40 | 5 | 35 | 27.39 | 0 | 1.8178e-05 | 257.5022 | 46.95 | 3.3347 |  |  | 257502.2064
Resultado 7 | 3.3498 | 45 | 5 | 31 | 27.23 | 4 | 1.7413e-05 | 261.8316 | 52.7 | 3.3498 |  |  | 261831.5978
Resultado 8 | 3.3636 | 50 | 6 | 28 | 27.07 | 0 | 1.6757e-05 | 267.2316 | 58.01 | 3.3636 |  |  | 267231.5587
Resultado 9 | 3.3671 | 55 | 7 | 26 | 26.99 | 1 | 1.6142e-05 | 272.3672 | 62.29 | 3.3671 |  |  | 272367.1707
Resultado 10 | 3.3728 | 60 | 8 | 24 | 26.9 | 0 | 1.5612e-05 | 276.9533 | 67.26 | 3.3728 |  |  | 276953.2562
Resultado 11 | 3.3813 | 65 | 9 | 22 | 26.8 | 0 | 1.5154e-05 | 281.848 | 73.08 | 3.3813 |  |  | 281847.995
Resultado 12 | 3.3801 | 70 | 10 | 21 | 26.75 | 0 | 1.4702e-05 | 286.6631 | 76.43 | 3.3801 |  |  | 286663.0524
Resultado 13 | 3.3882 | 75 | 11 | 19 | 26.66 | 0 | 1.4333e-05 | 290.2361 | 84.18 | 3.3882 |  |  | 290236.1113
Resultado 14 | 3.3899 | 80 | 12 | 18 | 26.6 | 0 | 1.3972e-05 | 294.8648 | 88.65 | 3.3899 |  |  | 294864.8112
Resultado 15 | 3.3923 | 85 | 13 | 17 | 26.53 | 0 | 1.3644e-05 | 299.0667 | 93.64 | 3.3923 |  |  | 299066.709
Resultado 16 | 3.3902 | 90 | 14 | 16 | 26.51 | 2 | 1.3325e-05 | 303.047 | 99.4 | 3.3902 |  |  | 303046.9976
Resultado 17 | 3.3836 | 95 | 14 | 16 | 26.49 | 10 | 1.3012e-05 | 309.147 | 99.34 | 3.3836 |  |  | 309147.0357
Resultado 18 | 3.3821 | 100 | 16 | 15 | 26.47 | 4 | 1.274e-05 | 313.325 | 105.87 | 3.3821 |  |  | 313324.9693

## RESULTADOS_18
Unnamed: 0 | Volume de calda [L] | STATUS | Capacidade operacional [ha/h] | Tempo de missao [h] | Tempo util [h] | Tempo por voo [min] | Autonomia Projetada [h] | N° Voos | MTOW [kg] | Massa Estrutura [kg] | Combustível [kg] | Abastecimentos | Massa gerador | Potência gerador [W] | Combustível consumido [L] | Calda cons [L] | Distância percorrida [km] | Distância Pulverizando [km] | RTL ACUMULADO[m] | EOC [km/km] | EOC [h/h] | Tempo de manobra [h] | Tempo rtl_rtw [h] | V pulv [m/s] | V desloc [m/s] | Preço Total por ha Simples [R$/ha] | Preço Total por ha Presumido [R$/ha] | Preço Total por ha Real [R$/ha] | Preço Total Simples [R$] | Preço Total Presumido [R$] | Prod CAPEX [ha/h/R$] | Dias Trabalhados | Preço Total Real [R$]
0 | 100 | CONCLUIDO | 1.2601 | 79.36 | 54.79 | 5.8 | 0.09 | 567 | 194.77 | 54.38 | 1 | 565 | 39.4 | 24256.19 | 767.17 | 1344.83 | 1118.12 | 105.05 | 490291.34 | 0.09 | 0.35 | 8.2 | 28.94 | 2 | 10 | 1131.4874 | 1548.1509 | 1400.3976 | 1131487.3524 | 1548150.9133 | 4.7466e-06 | 34 | 1400397.5629
1 | 100 | CONCLUIDO | 2.3256 | 43 | 33.83 | 11.87 | 0.18 | 171 | 196.32 | 54.38 | 2 | 169 | 39.95 | 24447.22 | 469.09 | 1342.89 | 404.52 | 105.05 | 135470.82 | 0.26 | 0.57 | 7.52 | 8 | 2 | 10 | 442.9199 | 606.0226 | 548.1847 | 442919.9433 | 606022.6067 | 8.7602e-06 | 18 | 548184.6597
2 | 100 | CONCLUIDO | 2.7045 | 36.98 | 30.49 | 17.94 | 0.27 | 102 | 197.88 | 54.38 | 3 | 100 | 40.5 | 24639 | 417.94 | 1342.66 | 291.23 | 105.05 | 79167.62 | 0.36 | 0.63 | 7.41 | 4.67 | 2 | 10 | 362.1746 | 495.5433 | 448.2493 | 362174.5969 | 495543.2614 | 1.0187e-05 | 16 | 448249.3081
3 | 100 | CONCLUIDO | 2.9051 | 34.42 | 29.11 | 24.25 | 0.36 | 72 | 199.44 | 54.38 | 4 | 70 | 41.06 | 24831.54 | 393.8 | 1342.96 | 243.75 | 105.05 | 55581.52 | 0.43 | 0.66 | 7.38 | 3.28 | 2 | 10 | 328.1401 | 448.9758 | 406.1262 | 328140.125 | 448975.7955 | 1.0943e-05 | 15 | 406126.1757
4 | 100 | CONCLUIDO | 3.0255 | 33.05 | 28.36 | 30.38 | 0.44 | 56 | 201.01 | 54.38 | 5 | 54 | 41.63 | 25024.84 | 378.51 | 1342.73 | 218.86 | 105.05 | 43216.28 | 0.48 | 0.67 | 7.34 | 2.54 | 2 | 10 | 305.2233 | 417.62 | 377.7629 | 305223.2951 | 417619.9779 | 1.1397e-05 | 14 | 377762.9133
5 | 100 | CONCLUIDO | 3.1166 | 32.09 | 27.82 | 37.09 | 0.53 | 45 | 202.58 | 54.38 | 6 | 43 | 42.2 | 25218.93 | 366.14 | 1342.63 | 200.64 | 105.05 | 34161.21 | 0.52 | 0.69 | 7.32 | 2 | 2 | 10 | 295.8646 | 404.8151 | 366.1801 | 295864.6494 | 404815.0659 | 1.174e-05 | 14 | 366180.0842
6 | 100 | CONCLUIDO | 3.174 | 31.51 | 27.51 | 43.44 | 0.61 | 38 | 204.16 | 54.38 | 7 | 36 | 42.78 | 25413.94 | 357.57 | 1342.68 | 190.23 | 105.05 | 28989.59 | 0.55 | 0.69 | 7.31 | 1.69 | 2 | 10 | 290.0889 | 396.9125 | 359.0317 | 290088.9163 | 396912.4531 | 1.1956e-05 | 14 | 359031.6857
7 | 100 | CONCLUIDO | 3.2157 | 31.1 | 27.3 | 49.63 | 0.69 | 33 | 205.75 | 54.38 | 8 | 31 | 43.37 | 25609.61 | 349.59 | 1342.51 | 183.01 | 105.05 | 25402.85 | 0.57 | 0.7 | 7.3 | 1.48 | 2 | 10 | 275.6871 | 377.2072 | 341.2071 | 275687.0729 | 377207.2155 | 1.2113e-05 | 13 | 341207.0883
8 | 100 | CONCLUIDO | 3.2524 | 30.75 | 27.1 | 56.07 | 0.77 | 29 | 207.34 | 54.38 | 9 | 27 | 43.96 | 25806.1 | 341.84 | 1342.48 | 176.47 | 105.05 | 22155.35 | 0.6 | 0.71 | 7.29 | 1.28 | 2 | 10 | 271.5881 | 371.5988 | 336.134 | 271588.1208 | 371598.8485 | 1.2251e-05 | 13 | 336133.976
9 | 100 | CONCLUIDO | 3.2901 | 30.39 | 26.91 | 64.57 | 0.85 | 25 | 208.94 | 54.38 | 10 | 23 | 44.56 | 26003.41 | 332.65 | 1342.49 | 169.58 | 105.05 | 18726.91 | 0.62 | 0.71 | 7.29 | 1.09 | 2 | 10 | 267.176 | 365.562 | 330.6733 | 267176.0343 | 365562.037 | 1.2393e-05 | 13 | 330673.3093
10 | 100 | CONCLUIDO | 3.3065 | 30.24 | 26.83 | 70 | 0.93 | 23 | 210.55 | 54.38 | 11 | 21 | 45.17 | 26201.54 | 325.95 | 1342.48 | 167.22 | 105.05 | 17557.35 | 0.63 | 0.71 | 7.29 | 1.01 | 2 | 10 | 264.5814 | 362.012 | 327.462 | 264581.4093 | 362011.9567 | 1.2455e-05 | 13 | 327462.0437
11 | 100 | CONCLUIDO | 3.3369 | 29.97 | 26.67 | 80.02 | 1 | 20 | 212.16 | 54.38 | 12 | 18 | 45.78 | 26400.51 | 318.01 | 1342.44 | 161.91 | 105.05 | 14918.02 | 0.65 | 0.72 | 7.28 | 0.86 | 2 | 10 | 260.9868 | 357.0937 | 323.0132 | 260986.85 | 357093.7221 | 1.257e-05 | 13 | 323013.1984
12 | 100 | CONCLUIDO | 3.3446 | 29.9 | 26.64 | 84.14 | 1.08 | 19 | 213.78 | 54.38 | 13 | 17 | 46.4 | 26600.32 | 311.6 | 1342.46 | 161.01 | 105.05 | 14476.32 | 0.65 | 0.72 | 7.28 | 0.83 | 2 | 10 | 258.9607 | 354.3215 | 320.5055 | 258960.7085 | 354321.466 | 1.2599e-05 | 13 | 320505.5225
13 | 100 | CONCLUIDO | 3.3643 | 29.72 | 26.55 | 93.69 | 1.15 | 17 | 215.41 | 54.38 | 14 | 15 | 47.03 | 26801 | 304.64 | 1342.51 | 157.63 | 105.05 | 12793.93 | 0.67 | 0.72 | 7.27 | 0.73 | 2 | 10 | 256.2383 | 350.5965 | 317.1361 | 256238.292 | 350596.5356 | 1.2673e-05 | 13 | 317136.0943
14 | 100 | CONCLUIDO | 3.3713 | 29.66 | 26.52 | 99.46 | 1.23 | 16 | 217.04 | 54.38 | 15 | 10 | 47.66 | 27002.55 | 299.79 | 1342.47 | 156.6 | 105.05 | 12283.83 | 0.67 | 0.72 | 7.28 | 0.71 | 2 | 10 | 254.6683 | 348.4484 | 315.1929 | 254668.2781 | 348448.3732 | 1.2699e-05 | 13 | 315192.9496
15 | 100 | CONCLUIDO | 3.3821 | 29.57 | 26.47 | 105.87 | 1.3 | 15 | 218.68 | 54.38 | 16 | 4 | 48.31 | 27204.98 | 295.83 | 1342.46 | 154.51 | 105.05 | 11246.67 | 0.68 | 0.72 | 7.28 | 0.65 | 2 | 10 | 253.159 | 346.3833 | 313.325 | 253158.9952 | 346383.3058 | 1.274e-05 | 13 | 313324.9693
16 | 100 | CONCLUIDO | 3.3807 | 29.58 | 26.48 | 105.92 | 1.37 | 15 | 220.33 | 54.38 | 17 | 0 | 48.95 | 27408.3 | 297.89 | 1342.61 | 154.7 | 105.05 | 11337.65 | 0.68 | 0.72 | 7.29 | 0.66 | 2 | 10 | 253.7588 | 347.204 | 314.0673 | 253758.7755 | 347203.9517 | 1.2735e-05 | 13 | 314067.2938

## RESULTADOS_6
Unnamed: 0 | Volume de calda [L] | STATUS | Capacidade operacional [ha/h] | Tempo de missao [h] | Tempo util [h] | Tempo por voo [min] | Autonomia Projetada [h] | N° Voos | MTOW [kg] | Massa Estrutura [kg] | Combustível [kg] | Abastecimentos | Massa gerador | Potência gerador [W] | Combustível consumido [L] | Calda cons [L] | Distância percorrida [km] | Distância Pulverizando [km] | RTL ACUMULADO[m] | EOC [km/km] | EOC [h/h] | Tempo de manobra [h] | Tempo rtl_rtw [h] | V pulv [m/s] | V desloc [m/s] | Preço Total por ha Simples [R$/ha] | Preço Total por ha Presumido [R$/ha] | Preço Total por ha Real [R$/ha] | Preço Total Simples [R$] | Preço Total Presumido [R$] | Prod CAPEX [ha/h/R$] | Dias Trabalhados | Preço Total Real [R$]
0 | 40 | CONCLUIDO | 2.3666 | 42.26 | 36.2 | 9.96 | 0.2 | 218 | 89.87 | 37.55 | 1 | 216 | 11.32 | 11317.98 | 298.75 | 1343.24 | 483.58 | 105.05 | 174764.74 | 0.22 | 0.53 | 7.63 | 10.37 | 2 | 10 | 346.0566 | 473.4899 | 428.3007 | 346056.6032 | 473489.9114 | 1.2901e-05 | 18 | 428300.6988
1 | 40 | CONCLUIDO | 3.0057 | 33.27 | 29.72 | 20.98 | 0.39 | 85 | 91.1 | 37.55 | 2 | 83 | 11.54 | 11468.97 | 232.39 | 1342.77 | 265.56 | 105.05 | 66420.4 | 0.4 | 0.64 | 7.38 | 3.9 | 2 | 10 | 242.7404 | 332.1281 | 300.4303 | 242740.4185 | 332128.1495 | 1.6385e-05 | 14 | 300430.3051
2 | 40 | CONCLUIDO | 3.2277 | 30.98 | 28.08 | 33.03 | 0.57 | 51 | 92.32 | 37.55 | 3 | 49 | 11.77 | 11620.34 | 205.74 | 1342.76 | 209.21 | 105.05 | 38414.12 | 0.5 | 0.68 | 7.33 | 2.26 | 2 | 10 | 216.429 | 296.1277 | 267.8657 | 216429.0186 | 296127.7314 | 1.7595e-05 | 13 | 267865.7164
3 | 40 | CONCLUIDO | 3.3273 | 30.05 | 27.43 | 45.72 | 0.75 | 36 | 93.55 | 37.55 | 4 | 15 | 12 | 11772.07 | 188 | 1342.79 | 186.74 | 105.05 | 27255.97 | 0.56 | 0.7 | 7.33 | 1.61 | 2 | 10 | 208.211 | 284.8835 | 257.6946 | 208211.0014 | 284883.4778 | 1.8138e-05 | 13 | 257694.5985
4 | 40 | CONCLUIDO | 3.3347 | 29.99 | 27.39 | 46.95 | 0.93 | 35 | 94.79 | 37.55 | 5 | 0 | 12.23 | 11924.18 | 188.31 | 1342.91 | 184.53 | 105.05 | 26155.87 | 0.57 | 0.7 | 7.34 | 1.57 | 2 | 10 | 208.0556 | 284.6708 | 257.5022 | 208055.5533 | 284670.7867 | 1.8178e-05 | 13 | 257502.2064

## RESULTADOS_4
Unnamed: 0 | Volume de calda [L] | STATUS | Capacidade operacional [ha/h] | Tempo de missao [h] | Tempo util [h] | Tempo por voo [min] | Autonomia Projetada [h] | N° Voos | MTOW [kg] | Massa Estrutura [kg] | Combustível [kg] | Abastecimentos | Massa gerador | Potência gerador [W] | Combustível consumido [L] | Calda cons [L] | Distância percorrida [km] | Distância Pulverizando [km] | RTL ACUMULADO[m] | EOC [km/km] | EOC [h/h] | Tempo de manobra [h] | Tempo rtl_rtw [h] | V pulv [m/s] | V desloc [m/s] | Preço Total por ha Simples [R$/ha] | Preço Total por ha Presumido [R$/ha] | Preço Total por ha Real [R$/ha] | Preço Total Simples [R$] | Preço Total Presumido [R$] | Prod CAPEX [ha/h/R$] | Dias Trabalhados | Preço Total Real [R$]
0 | 30 | CONCLUIDO | 2.6094 | 38.32 | 33.82 | 11.87 | 0.24 | 171 | 71.52 | 32.27 | 1 | 169 | 8.25 | 9054.6 | 234.01 | 1343.08 | 404.75 | 105.05 | 135583.72 | 0.26 | 0.57 | 7.51 | 7.99 | 2 | 10 | 277.9311 | 380.2776 | 343.9845 | 277931.1354 | 380277.6409 | 1.5975e-05 | 16 | 343984.4766
1 | 30 | CONCLUIDO | 3.1486 | 31.76 | 28.87 | 25.86 | 0.48 | 67 | 72.7 | 32.27 | 2 | 65 | 8.43 | 9200.25 | 181.94 | 1342.62 | 236.42 | 105.05 | 51941.35 | 0.44 | 0.66 | 7.35 | 3.05 | 2 | 10 | 217.166 | 297.136 | 268.7778 | 217165.9533 | 297136.038 | 1.9276e-05 | 14 | 268777.7916
2 | 30 | CONCLUIDO | 3.2793 | 30.49 | 27.93 | 36.44 | 0.71 | 46 | 73.88 | 32.27 | 3 | 2 | 8.61 | 9346.23 | 164.85 | 1343.06 | 202.73 | 105.05 | 35197.52 | 0.52 | 0.68 | 7.37 | 2.11 | 2 | 10 | 198.7777 | 271.9764 | 246.0194 | 198777.7042 | 271976.4244 | 2.0076e-05 | 13 | 246019.3762
3 | 30 | CONCLUIDO | 3.28 | 30.49 | 27.93 | 36.43 | 0.93 | 46 | 75.07 | 32.27 | 4 | 0 | 8.8 | 9492.55 | 167.18 | 1343.12 | 202.01 | 105.05 | 34840.35 | 0.52 | 0.68 | 7.39 | 2.11 | 2 | 10 | 199.3801 | 272.8006 | 246.7649 | 199380.09 | 272800.6352 | 2.008e-05 | 13 | 246764.9254

## RESULTADOS_1
Unnamed: 0 | Volume de calda [L] | STATUS | Capacidade operacional [ha/h] | Tempo de missao [h] | Tempo util [h] | Tempo por voo [min] | Autonomia Projetada [h] | N° Voos | MTOW [kg] | Massa Estrutura [kg] | Combustível [kg] | Abastecimentos | Massa gerador | Potência gerador [W] | Combustível consumido [L] | Calda cons [L] | Distância percorrida [km] | Distância Pulverizando [km] | RTL ACUMULADO[m] | EOC [km/km] | EOC [h/h] | Tempo de manobra [h] | Tempo rtl_rtw [h] | V pulv [m/s] | V desloc [m/s] | Preço Total por ha Simples [R$/ha] | Preço Total por ha Presumido [R$/ha] | Preço Total por ha Real [R$/ha] | Preço Total Simples [R$] | Preço Total Presumido [R$] | Prod CAPEX [ha/h/R$] | Dias Trabalhados | Preço Total Real [R$]
0 | 15 | CONCLUIDO | 3.035 | 32.95 | 30.21 | 19.28 | 0.43 | 94 | 39.78 | 19.54 | 1 | 31 | 4.24 | 5140 | 119.4 | 1343.23 | 278.7 | 105.05 | 72942.18 | 0.38 | 0.63 | 7.48 | 4.38 | 2 | 10 | 192.3263 | 263.1494 | 238.0347 | 192326.3188 | 263149.3543 | 2.4574e-05 | 14 | 238034.7492
1 | 15 | CONCLUIDO | 3.0555 | 32.73 | 30.02 | 19.79 | 0.84 | 91 | 40.89 | 19.54 | 2 | 0 | 4.35 | 5277.26 | 121.04 | 1343.34 | 270.82 | 105.05 | 69017.54 | 0.39 | 0.64 | 7.51 | 4.2 | 2 | 10 | 192.1992 | 262.9754 | 237.8774 | 192199.1584 | 262975.3677 | 2.474e-05 | 14 | 237877.3677

## RESULTADOS_12
Unnamed: 0 | Volume de calda [L] | STATUS | Capacidade operacional [ha/h] | Tempo de missao [h] | Tempo util [h] | Tempo por voo [min] | Autonomia Projetada [h] | N° Voos | MTOW [kg] | Massa Estrutura [kg] | Combustível [kg] | Abastecimentos | Massa gerador | Potência gerador [W] | Combustível consumido [L] | Calda cons [L] | Distância percorrida [km] | Distância Pulverizando [km] | RTL ACUMULADO[m] | EOC [km/km] | EOC [h/h] | Tempo de manobra [h] | Tempo rtl_rtw [h] | V pulv [m/s] | V desloc [m/s] | Preço Total por ha Simples [R$/ha] | Preço Total por ha Presumido [R$/ha] | Preço Total por ha Real [R$/ha] | Preço Total Simples [R$] | Preço Total Presumido [R$] | Prod CAPEX [ha/h/R$] | Dias Trabalhados | Preço Total Real [R$]
0 | 70 | CONCLUIDO | 1.7742 | 56.36 | 43.62 | 7.19 | 0.12 | 364 | 141.81 | 47.83 | 1 | 362 | 22.98 | 17723.39 | 495.99 | 1343.14 | 737.61 | 105.05 | 301048.15 | 0.14 | 0.44 | 7.83 | 17.78 | 2 | 10 | 606.9992 | 830.5231 | 751.2592 | 606999.2295 | 830523.1247 | 7.7173e-06 | 24 | 751259.1633
1 | 70 | CONCLUIDO | 2.6404 | 37.87 | 31.89 | 14.72 | 0.25 | 130 | 143.17 | 47.83 | 2 | 128 | 23.34 | 17891.86 | 355.33 | 1343.01 | 337.99 | 105.05 | 102408.98 | 0.31 | 0.6 | 7.47 | 6.06 | 2 | 10 | 337.1543 | 461.3094 | 417.2827 | 337154.3422 | 461309.4453 | 1.1485e-05 | 16 | 417282.7193
2 | 70 | CONCLUIDO | 2.9537 | 33.86 | 29.37 | 22.6 | 0.37 | 78 | 144.54 | 47.83 | 3 | 76 | 23.71 | 18060.85 | 319.76 | 1342.73 | 253.26 | 105.05 | 60303.89 | 0.41 | 0.65 | 7.37 | 3.55 | 2 | 10 | 293.2848 | 401.2852 | 362.9871 | 293284.7668 | 401285.1568 | 1.2848e-05 | 15 | 362987.0646
3 | 70 | CONCLUIDO | 3.1126 | 32.13 | 28.31 | 30.88 | 0.49 | 55 | 145.92 | 47.83 | 4 | 53 | 24.09 | 18230.35 | 300.14 | 1342.71 | 216.94 | 105.05 | 42257.09 | 0.48 | 0.68 | 7.35 | 2.49 | 2 | 10 | 268.7987 | 367.7823 | 332.6817 | 268798.7326 | 367782.2845 | 1.3539e-05 | 14 | 332681.6595
4 | 70 | CONCLUIDO | 3.2119 | 31.13 | 27.69 | 39.56 | 0.6 | 42 | 147.3 | 47.83 | 5 | 40 | 24.47 | 18400.38 | 285.77 | 1342.57 | 196.36 | 105.05 | 32033.76 | 0.53 | 0.69 | 7.32 | 1.87 | 2 | 10 | 250.0903 | 342.1846 | 309.527 | 250090.3038 | 342184.5869 | 1.3971e-05 | 13 | 309526.9701
5 | 70 | CONCLUIDO | 3.2726 | 30.56 | 27.35 | 48.26 | 0.71 | 34 | 148.68 | 47.83 | 6 | 32 | 24.85 | 18570.94 | 273.7 | 1342.47 | 184.61 | 105.05 | 26199.43 | 0.57 | 0.7 | 7.3 | 1.53 | 2 | 10 | 244.0535 | 333.9247 | 302.0554 | 244053.4825 | 333924.7416 | 1.4235e-05 | 13 | 302055.4329
6 | 70 | CONCLUIDO | 3.3234 | 30.09 | 27.05 | 57.97 | 0.83 | 28 | 150.07 | 47.83 | 7 | 26 | 25.24 | 18742.03 | 261.93 | 1342.63 | 174.64 | 105.05 | 21246.32 | 0.6 | 0.71 | 7.29 | 1.23 | 2 | 10 | 238.7091 | 326.6123 | 295.4409 | 238709.1168 | 326612.3447 | 1.4456e-05 | 13 | 295440.9209
7 | 70 | CONCLUIDO | 3.3555 | 29.8 | 26.88 | 67.2 | 0.94 | 24 | 151.46 | 47.83 | 8 | 22 | 25.63 | 18913.66 | 250.96 | 1342.54 | 168.86 | 105.05 | 18372.11 | 0.62 | 0.71 | 7.29 | 1.06 | 2 | 10 | 234.5295 | 320.8936 | 290.268 | 234529.5101 | 320893.6225 | 1.4595e-05 | 13 | 290267.9855
8 | 70 | CONCLUIDO | 3.3794 | 29.59 | 26.76 | 76.45 | 1.04 | 21 | 152.85 | 47.83 | 9 | 8 | 26.03 | 19085.83 | 242.58 | 1342.55 | 163.88 | 105.05 | 15901.15 | 0.64 | 0.71 | 7.3 | 0.94 | 2 | 10 | 231.4247 | 316.6455 | 286.4253 | 231424.696 | 316645.4788 | 1.4699e-05 | 13 | 286425.2787
9 | 70 | CONCLUIDO | 3.3801 | 29.58 | 26.75 | 76.43 | 1.15 | 21 | 154.25 | 47.83 | 10 | 0 | 26.43 | 19258.55 | 243.47 | 1342.63 | 163.62 | 105.05 | 15770.27 | 0.64 | 0.71 | 7.31 | 0.93 | 2 | 10 | 231.6168 | 316.9083 | 286.6631 | 231616.8114 | 316908.3395 | 1.4702e-05 | 13 | 286663.0524

## RESULTADOS_16
Unnamed: 0 | Volume de calda [L] | STATUS | Capacidade operacional [ha/h] | Tempo de missao [h] | Tempo util [h] | Tempo por voo [min] | Autonomia Projetada [h] | N° Voos | MTOW [kg] | Massa Estrutura [kg] | Combustível [kg] | Abastecimentos | Massa gerador | Potência gerador [W] | Combustível consumido [L] | Calda cons [L] | Distância percorrida [km] | Distância Pulverizando [km] | RTL ACUMULADO[m] | EOC [km/km] | EOC [h/h] | Tempo de manobra [h] | Tempo rtl_rtw [h] | V pulv [m/s] | V desloc [m/s] | Preço Total por ha Simples [R$/ha] | Preço Total por ha Presumido [R$/ha] | Preço Total por ha Real [R$/ha] | Preço Total Simples [R$] | Preço Total Presumido [R$] | Prod CAPEX [ha/h/R$] | Dias Trabalhados | Preço Total Real [R$]
0 | 90 | CONCLUIDO | 1.4259 | 70.13 | 50.36 | 6.19 | 0.1 | 488 | 176.73 | 52.44 | 1 | 486 | 33.29 | 22031.19 | 662.17 | 1343.88 | 966.94 | 105.05 | 415092.11 | 0.11 | 0.38 | 8.06 | 24.52 | 2 | 10 | 906.0622 | 1239.7143 | 1121.3977 | 906062.2346 | 1239714.3221 | 5.6043e-06 | 30 | 1121397.7271
1 | 90 | CONCLUIDO | 2.4277 | 41.19 | 33.19 | 12.68 | 0.2 | 157 | 178.21 | 52.44 | 2 | 155 | 33.77 | 22213.89 | 431 | 1342.89 | 381.65 | 105.05 | 124106.47 | 0.28 | 0.58 | 7.53 | 7.36 | 2 | 10 | 412.1544 | 563.9278 | 510.1073 | 412154.3513 | 563927.7665 | 9.5418e-06 | 18 | 510107.2919
2 | 90 | CONCLUIDO | 2.7823 | 35.94 | 30.18 | 19.26 | 0.3 | 94 | 179.7 | 52.44 | 3 | 92 | 34.26 | 22397.24 | 386.35 | 1342.64 | 280.28 | 105.05 | 73735.46 | 0.37 | 0.63 | 7.41 | 4.36 | 2 | 10 | 332.5175 | 454.9651 | 411.5439 | 332517.5062 | 454965.1216 | 1.0936e-05 | 15 | 411543.889
3 | 90 | CONCLUIDO | 2.9679 | 33.69 | 28.89 | 25.87 | 0.39 | 67 | 181.19 | 52.44 | 4 | 65 | 34.75 | 22581.25 | 363.88 | 1342.78 | 236.41 | 105.05 | 51935.17 | 0.44 | 0.66 | 7.37 | 3.07 | 2 | 10 | 311.8808 | 426.729 | 386.0026 | 311880.7694 | 426729.0279 | 1.1665e-05 | 15 | 386002.6084
4 | 90 | CONCLUIDO | 3.0795 | 32.47 | 28.2 | 32.54 | 0.49 | 52 | 182.69 | 52.44 | 5 | 50 | 35.25 | 22766.06 | 349.73 | 1342.62 | 213.48 | 105.05 | 40543.94 | 0.49 | 0.68 | 7.34 | 2.38 | 2 | 10 | 290.8142 | 397.9048 | 359.9293 | 290814.1911 | 397904.806 | 1.2104e-05 | 14 | 359929.3298
5 | 90 | CONCLUIDO | 3.1628 | 31.62 | 27.7 | 39.58 | 0.58 | 42 | 184.19 | 52.44 | 6 | 40 | 35.75 | 22951.43 | 337.73 | 1342.57 | 196.88 | 105.05 | 32293.12 | 0.53 | 0.69 | 7.31 | 1.88 | 2 | 10 | 282.5804 | 386.6389 | 349.7387 | 282580.3738 | 386638.9341 | 1.2431e-05 | 14 | 349738.6568
6 | 90 | CONCLUIDO | 3.2209 | 31.05 | 27.38 | 46.94 | 0.67 | 35 | 185.7 | 52.44 | 7 | 33 | 36.26 | 23137.49 | 327.55 | 1342.58 | 185.41 | 105.05 | 26594.76 | 0.57 | 0.7 | 7.32 | 1.56 | 2 | 10 | 266.8154 | 365.0686 | 330.2269 | 266815.3836 | 365068.5789 | 1.2659e-05 | 13 | 330226.9461
7 | 90 | CONCLUIDO | 3.2629 | 30.65 | 27.16 | 54.32 | 0.76 | 30 | 187.22 | 52.44 | 8 | 28 | 36.78 | 23324.24 | 319 | 1342.62 | 178.13 | 105.05 | 22981.34 | 0.59 | 0.7 | 7.3 | 1.34 | 2 | 10 | 262.3638 | 358.9778 | 324.7174 | 262363.8242 | 358977.7589 | 1.2824e-05 | 13 | 324717.4254
8 | 90 | CONCLUIDO | 3.297 | 30.33 | 26.99 | 62.27 | 0.85 | 26 | 188.74 | 52.44 | 9 | 24 | 37.3 | 23511.69 | 310.2 | 1342.59 | 172.19 | 105.05 | 20029.14 | 0.61 | 0.71 | 7.3 | 1.17 | 2 | 10 | 258.3575 | 353.4961 | 319.7589 | 258357.4923 | 353496.119 | 1.2958e-05 | 13 | 319758.9455
9 | 90 | CONCLUIDO | 3.3264 | 30.06 | 26.82 | 69.98 | 0.93 | 23 | 190.26 | 52.44 | 10 | 21 | 37.82 | 23699.85 | 301.6 | 1342.56 | 166.82 | 105.05 | 17357.8 | 0.63 | 0.71 | 7.29 | 1.01 | 2 | 10 | 254.6631 | 348.4413 | 315.1866 | 254663.1218 | 348441.3182 | 1.3074e-05 | 13 | 315186.5678
10 | 90 | CONCLUIDO | 3.3446 | 29.9 | 26.73 | 76.38 | 1.02 | 21 | 191.79 | 52.44 | 11 | 19 | 38.35 | 23888.73 | 293.27 | 1342.48 | 163.89 | 105.05 | 15905.66 | 0.64 | 0.71 | 7.28 | 0.91 | 2 | 10 | 251.6526 | 344.3222 | 311.4606 | 251652.6053 | 344322.1967 | 1.3146e-05 | 13 | 311460.5695
11 | 90 | CONCLUIDO | 3.3723 | 29.65 | 26.59 | 88.64 | 1.1 | 18 | 193.33 | 52.44 | 12 | 15 | 38.89 | 24078.33 | 284.27 | 1342.46 | 158.94 | 105.05 | 13442.99 | 0.66 | 0.72 | 7.28 | 0.77 | 2 | 10 | 248.0775 | 339.4305 | 307.0358 | 248077.4732 | 339430.5432 | 1.3254e-05 | 13 | 307035.7685
12 | 90 | CONCLUIDO | 3.381 | 29.58 | 26.55 | 93.71 | 1.18 | 17 | 194.88 | 52.44 | 13 | 8 | 39.43 | 24268.67 | 278.19 | 1342.65 | 157.25 | 105.05 | 12603.27 | 0.67 | 0.72 | 7.29 | 0.73 | 2 | 10 | 246.1357 | 336.7737 | 304.6325 | 246135.7059 | 336773.7316 | 1.3289e-05 | 13 | 304632.5193
13 | 90 | CONCLUIDO | 3.3902 | 29.5 | 26.51 | 99.4 | 1.27 | 16 | 196.42 | 52.44 | 14 | 2 | 39.98 | 24459.75 | 274.71 | 1342.55 | 155.86 | 105.05 | 11915.94 | 0.67 | 0.72 | 7.28 | 0.69 | 2 | 10 | 244.8546 | 335.0209 | 303.047 | 244854.6427 | 335020.9244 | 1.3325e-05 | 13 | 303046.9976
14 | 90 | CONCLUIDO | 3.3894 | 29.5 | 26.51 | 99.43 | 1.35 | 16 | 197.98 | 52.44 | 15 | 0 | 40.54 | 24651.58 | 277.65 | 1342.92 | 155.79 | 105.05 | 11880.43 | 0.67 | 0.72 | 7.29 | 0.7 | 2 | 10 | 245.6373 | 336.0918 | 304.0157 | 245637.3129 | 336091.8083 | 1.3322e-05 | 13 | 304015.6778

## RESULTADOS_0
Unnamed: 0 | Volume de calda [L] | STATUS | Capacidade operacional [ha/h] | Tempo de missao [h] | Tempo util [h] | Tempo por voo [min] | Autonomia Projetada [h] | N° Voos | MTOW [kg] | Massa Estrutura [kg] | Combustível [kg] | Abastecimentos | Massa gerador | Potência gerador [W] | Combustível consumido [L] | Calda cons [L] | Distância percorrida [km] | Distância Pulverizando [km] | RTL ACUMULADO[m] | EOC [km/km] | EOC [h/h] | Tempo de manobra [h] | Tempo rtl_rtw [h] | V pulv [m/s] | V desloc [m/s] | Preço Total por ha Simples [R$/ha] | Preço Total por ha Presumido [R$/ha] | Preço Total por ha Real [R$/ha] | Preço Total Simples [R$] | Preço Total Presumido [R$] | Prod CAPEX [ha/h/R$] | Dias Trabalhados | Preço Total Real [R$]
0 | 10 | CONCLUIDO | 2.8329 | 35.3 | 32.14 | 14.18 | 0.64 | 136 | 26.11 | 12.1 | 1 | 0 | 3.01 | 3454.41 | 92.99 | 1344.84 | 339.81 | 105.05 | 103290.17 | 0.31 | 0.59 | 7.66 | 6.31 | 2 | 10 | 193.6444 | 264.9528 | 239.6661 | 193644.3773 | 264952.78 | 2.7013e-05 | 15 | 239666.0586

## RESULTADOS_7
Unnamed: 0 | Volume de calda [L] | STATUS | Capacidade operacional [ha/h] | Tempo de missao [h] | Tempo util [h] | Tempo por voo [min] | Autonomia Projetada [h] | N° Voos | MTOW [kg] | Massa Estrutura [kg] | Combustível [kg] | Abastecimentos | Massa gerador | Potência gerador [W] | Combustível consumido [L] | Calda cons [L] | Distância percorrida [km] | Distância Pulverizando [km] | RTL ACUMULADO[m] | EOC [km/km] | EOC [h/h] | Tempo de manobra [h] | Tempo rtl_rtw [h] | V pulv [m/s] | V desloc [m/s] | Preço Total por ha Simples [R$/ha] | Preço Total por ha Presumido [R$/ha] | Preço Total por ha Real [R$/ha] | Preço Total Simples [R$] | Preço Total Presumido [R$] | Prod CAPEX [ha/h/R$] | Dias Trabalhados | Preço Total Real [R$]
0 | 45 | CONCLUIDO | 2.252 | 44.41 | 37.44 | 9.28 | 0.18 | 242 | 98.71 | 39.72 | 1 | 240 | 12.99 | 12407.75 | 331.04 | 1343.4 | 526.39 | 105.05 | 196051.48 | 0.2 | 0.51 | 7.66 | 11.61 | 2 | 10 | 383.417 | 524.608 | 474.5401 | 383416.956 | 524607.9944 | 1.1707e-05 | 19 | 474540.1437
1 | 45 | CONCLUIDO | 2.9447 | 33.96 | 30.06 | 19.39 | 0.35 | 93 | 99.95 | 39.72 | 2 | 91 | 13.24 | 12561.45 | 254.56 | 1342.86 | 276.41 | 105.05 | 71806.7 | 0.38 | 0.64 | 7.4 | 4.24 | 2 | 10 | 264.2559 | 361.5665 | 327.0591 | 264255.8556 | 361566.5198 | 1.5307e-05 | 15 | 327059.1186
2 | 45 | CONCLUIDO | 3.1747 | 31.5 | 28.36 | 30.39 | 0.52 | 56 | 101.2 | 39.72 | 3 | 54 | 13.49 | 12715.54 | 227.55 | 1342.74 | 219.41 | 105.05 | 43490.09 | 0.48 | 0.67 | 7.33 | 2.54 | 2 | 10 | 236.2352 | 323.2275 | 292.3791 | 236235.2435 | 323227.4821 | 1.6503e-05 | 14 | 292379.1049
3 | 45 | CONCLUIDO | 3.2926 | 30.37 | 27.58 | 42.43 | 0.69 | 39 | 102.45 | 39.72 | 4 | 37 | 13.74 | 12870.03 | 208.93 | 1342.49 | 192.66 | 105.05 | 30198.81 | 0.55 | 0.69 | 7.31 | 1.76 | 2 | 10 | 217.0807 | 297.0194 | 268.6722 | 217080.6764 | 297019.3583 | 1.7116e-05 | 13 | 268672.2476
4 | 45 | CONCLUIDO | 3.3498 | 29.85 | 27.23 | 52.7 | 0.85 | 31 | 103.71 | 39.72 | 5 | 4 | 14 | 13024.91 | 195.49 | 1343.21 | 179.45 | 105.05 | 23633.54 | 0.59 | 0.7 | 7.33 | 1.41 | 2 | 10 | 211.5536 | 289.457 | 261.8316 | 211553.5968 | 289456.9642 | 1.7413e-05 | 13 | 261831.5978
5 | 45 | CONCLUIDO | 3.3494 | 29.86 | 27.23 | 52.71 | 1.01 | 31 | 104.97 | 39.72 | 6 | 0 | 14.25 | 13180.19 | 198.24 | 1343.28 | 179.36 | 105.05 | 23591.55 | 0.59 | 0.7 | 7.33 | 1.41 | 2 | 10 | 212.2788 | 290.4493 | 262.7292 | 212278.8337 | 290449.2654 | 1.7411e-05 | 13 | 262729.1951

## RESULTADOS_10
Unnamed: 0 | Volume de calda [L] | STATUS | Capacidade operacional [ha/h] | Tempo de missao [h] | Tempo util [h] | Tempo por voo [min] | Autonomia Projetada [h] | N° Voos | MTOW [kg] | Massa Estrutura [kg] | Combustível [kg] | Abastecimentos | Massa gerador | Potência gerador [W] | Combustível consumido [L] | Calda cons [L] | Distância percorrida [km] | Distância Pulverizando [km] | RTL ACUMULADO[m] | EOC [km/km] | EOC [h/h] | Tempo de manobra [h] | Tempo rtl_rtw [h] | V pulv [m/s] | V desloc [m/s] | Preço Total por ha Simples [R$/ha] | Preço Total por ha Presumido [R$/ha] | Preço Total por ha Real [R$/ha] | Preço Total Simples [R$] | Preço Total Presumido [R$] | Prod CAPEX [ha/h/R$] | Dias Trabalhados | Preço Total Real [R$]
0 | 60 | CONCLUIDO | 1.9506 | 51.27 | 41.11 | 7.86 | 0.14 | 314 | 124.63 | 45 | 1 | 312 | 18.64 | 15605.44 | 428.24 | 1343.51 | 651.02 | 105.05 | 258001.89 | 0.16 | 0.47 | 7.78 | 15.28 | 2 | 10 | 508.6969 | 696.0215 | 629.5942 | 508696.8702 | 696021.4999 | 9.0289e-06 | 22 | 629594.1848
1 | 60 | CONCLUIDO | 2.7617 | 36.21 | 31.14 | 16.25 | 0.28 | 115 | 125.95 | 45 | 2 | 113 | 18.95 | 15767.7 | 315.75 | 1342.99 | 312.57 | 105.05 | 89773.32 | 0.34 | 0.61 | 7.45 | 5.31 | 2 | 10 | 310.6812 | 425.0877 | 384.5179 | 310681.1612 | 425087.6711 | 1.2783e-05 | 16 | 384517.9003
2 | 60 | CONCLUIDO | 3.0366 | 32.93 | 29.01 | 24.87 | 0.42 | 70 | 127.27 | 45 | 3 | 68 | 19.27 | 15930.42 | 285.33 | 1342.7 | 240.68 | 105.05 | 54052.57 | 0.44 | 0.66 | 7.37 | 3.19 | 2 | 10 | 265.1167 | 362.7444 | 328.1246 | 265116.7031 | 362744.3693 | 1.4056e-05 | 14 | 328124.5558
3 | 60 | CONCLUIDO | 3.1825 | 31.42 | 28.04 | 34.33 | 0.55 | 49 | 128.59 | 45 | 4 | 47 | 19.59 | 16093.6 | 266.32 | 1342.75 | 208.2 | 105.05 | 37921.09 | 0.5 | 0.68 | 7.32 | 2.22 | 2 | 10 | 252.4909 | 345.4691 | 312.498 | 252490.8582 | 345469.1314 | 1.4731e-05 | 14 | 312498.0423
4 | 60 | CONCLUIDO | 3.2747 | 30.54 | 27.46 | 44.53 | 0.68 | 37 | 129.92 | 45 | 5 | 35 | 19.92 | 16257.24 | 250.85 | 1342.52 | 188.44 | 105.05 | 28098.71 | 0.56 | 0.7 | 7.31 | 1.64 | 2 | 10 | 234.5675 | 320.9456 | 290.315 | 234567.4712 | 320945.5625 | 1.5158e-05 | 13 | 290314.9685
5 | 60 | CONCLUIDO | 3.3267 | 30.06 | 27.16 | 54.32 | 0.81 | 30 | 131.25 | 45 | 6 | 28 | 20.25 | 16421.36 | 238.16 | 1342.64 | 178.24 | 105.05 | 23032.77 | 0.59 | 0.7 | 7.3 | 1.34 | 2 | 10 | 229.1091 | 313.4771 | 283.5593 | 229109.061 | 313477.1249 | 1.5398e-05 | 13 | 283559.308
6 | 60 | CONCLUIDO | 3.3673 | 29.7 | 26.93 | 64.62 | 0.93 | 25 | 132.58 | 45 | 7 | 15 | 20.59 | 16585.95 | 225.95 | 1342.53 | 170.14 | 105.05 | 19011.54 | 0.62 | 0.71 | 7.3 | 1.11 | 2 | 10 | 224.3755 | 307.0004 | 277.7007 | 224375.4555 | 307000.397 | 1.5586e-05 | 13 | 277700.71
7 | 60 | CONCLUIDO | 3.3728 | 29.65 | 26.9 | 67.26 | 1.06 | 24 | 133.92 | 45 | 8 | 0 | 20.93 | 16751.02 | 224.4 | 1342.85 | 168.78 | 105.05 | 18332.81 | 0.62 | 0.71 | 7.31 | 1.08 | 2 | 10 | 223.7715 | 306.1741 | 276.9533 | 223771.5309 | 306174.0807 | 1.5612e-05 | 13 | 276953.2562

## RESULTADOS_14
Unnamed: 0 | Volume de calda [L] | STATUS | Capacidade operacional [ha/h] | Tempo de missao [h] | Tempo util [h] | Tempo por voo [min] | Autonomia Projetada [h] | N° Voos | MTOW [kg] | Massa Estrutura [kg] | Combustível [kg] | Abastecimentos | Massa gerador | Potência gerador [W] | Combustível consumido [L] | Calda cons [L] | Distância percorrida [km] | Distância Pulverizando [km] | RTL ACUMULADO[m] | EOC [km/km] | EOC [h/h] | Tempo de manobra [h] | Tempo rtl_rtw [h] | V pulv [m/s] | V desloc [m/s] | Preço Total por ha Simples [R$/ha] | Preço Total por ha Presumido [R$/ha] | Preço Total por ha Real [R$/ha] | Preço Total Simples [R$] | Preço Total Presumido [R$] | Prod CAPEX [ha/h/R$] | Dias Trabalhados | Preço Total Real [R$]
0 | 80 | CONCLUIDO | 1.5955 | 62.67 | 46.75 | 6.65 | 0.11 | 422 | 159.12 | 50.28 | 1 | 420 | 27.84 | 19859.16 | 573.91 | 1343.74 | 844.03 | 105.05 | 353967.39 | 0.12 | 0.41 | 7.94 | 20.91 | 2 | 10 | 740.9275 | 1013.7697 | 917.0169 | 740927.497 | 1013769.6888 | 6.576e-06 | 27 | 917016.9325
1 | 80 | CONCLUIDO | 2.5375 | 39.41 | 32.48 | 13.63 | 0.22 | 143 | 160.54 | 50.28 | 2 | 141 | 28.26 | 20034.4 | 392.4 | 1342.88 | 358.05 | 105.05 | 112373.08 | 0.29 | 0.59 | 7.49 | 6.65 | 2 | 10 | 372.8995 | 510.2175 | 461.5231 | 372899.4857 | 510217.5275 | 1.0459e-05 | 17 | 461523.0828
2 | 80 | CONCLUIDO | 2.8678 | 34.87 | 29.77 | 20.77 | 0.33 | 86 | 161.97 | 50.28 | 3 | 84 | 28.69 | 20210.21 | 353.27 | 1342.64 | 266.58 | 105.05 | 66922.66 | 0.39 | 0.64 | 7.39 | 3.95 | 2 | 10 | 312.5099 | 427.5898 | 386.7813 | 312509.9123 | 427589.849 | 1.182e-05 | 15 | 386781.2739
3 | 80 | CONCLUIDO | 3.0424 | 32.87 | 28.58 | 28.11 | 0.43 | 61 | 163.4 | 50.28 | 4 | 59 | 29.12 | 20386.62 | 332.44 | 1342.98 | 226.46 | 105.05 | 46990.89 | 0.46 | 0.67 | 7.34 | 2.76 | 2 | 10 | 285.1298 | 390.1272 | 352.894 | 285129.8453 | 390127.2333 | 1.254e-05 | 14 | 352894.0377
4 | 80 | CONCLUIDO | 3.145 | 31.8 | 27.96 | 35.69 | 0.54 | 47 | 164.83 | 50.28 | 5 | 45 | 29.55 | 20563.61 | 318.77 | 1342.75 | 204.88 | 105.05 | 36271.25 | 0.51 | 0.68 | 7.34 | 2.14 | 2 | 10 | 275.4439 | 376.8745 | 340.9061 | 275443.8676 | 376874.4514 | 1.2963e-05 | 14 | 340906.0827
5 | 80 | CONCLUIDO | 3.2178 | 31.08 | 27.53 | 43.46 | 0.64 | 38 | 166.27 | 50.28 | 6 | 36 | 29.99 | 20741.2 | 306.96 | 1342.72 | 190.53 | 105.05 | 29136.89 | 0.55 | 0.69 | 7.32 | 1.71 | 2 | 10 | 258.6108 | 353.8427 | 320.0725 | 258610.8311 | 353842.7482 | 1.3263e-05 | 13 | 320072.4929
6 | 80 | CONCLUIDO | 3.2682 | 30.6 | 27.24 | 51.08 | 0.74 | 32 | 167.72 | 50.28 | 7 | 30 | 30.44 | 20919.39 | 296.58 | 1342.62 | 181.18 | 105.05 | 24493.28 | 0.58 | 0.7 | 7.3 | 1.42 | 2 | 10 | 253.3386 | 346.6291 | 313.5473 | 253338.6355 | 346629.0976 | 1.347e-05 | 13 | 313547.303
7 | 80 | CONCLUIDO | 3.3103 | 30.21 | 27.01 | 60.03 | 0.84 | 27 | 169.17 | 50.28 | 8 | 25 | 30.89 | 21098.19 | 286.79 | 1342.48 | 173.34 | 105.05 | 20600.21 | 0.61 | 0.71 | 7.29 | 1.19 | 2 | 10 | 248.7838 | 340.397 | 307.91 | 248783.8434 | 340397.0301 | 1.3644e-05 | 13 | 307910.0153
8 | 80 | CONCLUIDO | 3.3447 | 29.9 | 26.83 | 70 | 0.94 | 23 | 170.62 | 50.28 | 9 | 21 | 31.34 | 21277.6 | 276.02 | 1342.49 | 167 | 105.05 | 17449.34 | 0.63 | 0.71 | 7.29 | 1.01 | 2 | 10 | 244.4392 | 334.4524 | 302.5328 | 244439.1606 | 334452.4434 | 1.3786e-05 | 13 | 302532.7716
9 | 80 | CONCLUIDO | 3.3622 | 29.74 | 26.74 | 76.4 | 1.03 | 21 | 172.08 | 50.28 | 10 | 18 | 31.8 | 21457.64 | 266.53 | 1342.55 | 164.13 | 105.05 | 16025.73 | 0.64 | 0.71 | 7.28 | 0.92 | 2 | 10 | 241.2269 | 330.0573 | 298.5571 | 241226.8874 | 330057.2695 | 1.3858e-05 | 13 | 298557.0669
10 | 80 | CONCLUIDO | 3.3796 | 29.59 | 26.65 | 84.17 | 1.12 | 19 | 173.55 | 50.28 | 11 | 9 | 32.27 | 21638.31 | 259.74 | 1342.73 | 160.88 | 105.05 | 14409.31 | 0.65 | 0.72 | 7.29 | 0.83 | 2 | 10 | 238.7468 | 326.6638 | 295.4875 | 238746.7585 | 326663.8477 | 1.3929e-05 | 13 | 295487.5085
11 | 80 | CONCLUIDO | 3.3899 | 29.5 | 26.6 | 88.65 | 1.22 | 18 | 175.02 | 50.28 | 12 | 0 | 32.74 | 21819.6 | 259.41 | 1342.76 | 158.55 | 105.05 | 13249.76 | 0.66 | 0.72 | 7.3 | 0.78 | 2 | 10 | 238.2436 | 325.9755 | 294.8648 | 238243.6341 | 325975.4508 | 1.3972e-05 | 13 | 294864.8112

## RESULTADOS_5
Unnamed: 0 | Volume de calda [L] | STATUS | Capacidade operacional [ha/h] | Tempo de missao [h] | Tempo util [h] | Tempo por voo [min] | Autonomia Projetada [h] | N° Voos | MTOW [kg] | Massa Estrutura [kg] | Combustível [kg] | Abastecimentos | Massa gerador | Potência gerador [W] | Combustível consumido [L] | Calda cons [L] | Distância percorrida [km] | Distância Pulverizando [km] | RTL ACUMULADO[m] | EOC [km/km] | EOC [h/h] | Tempo de manobra [h] | Tempo rtl_rtw [h] | V pulv [m/s] | V desloc [m/s] | Preço Total por ha Simples [R$/ha] | Preço Total por ha Presumido [R$/ha] | Preço Total por ha Real [R$/ha] | Preço Total Simples [R$] | Preço Total Presumido [R$] | Prod CAPEX [ha/h/R$] | Dias Trabalhados | Preço Total Real [R$]
0 | 35 | CONCLUIDO | 2.4784 | 40.35 | 35.1 | 10.8 | 0.22 | 195 | 80.84 | 35.1 | 1 | 193 | 9.74 | 10204.21 | 267.38 | 1342.83 | 446.93 | 105.05 | 156555.67 | 0.24 | 0.54 | 7.58 | 9.27 | 2 | 10 | 311.9219 | 426.7853 | 386.0535 | 311921.8696 | 426785.2631 | 1.4258e-05 | 17 | 386053.4766
1 | 35 | CONCLUIDO | 3.0693 | 32.58 | 29.36 | 22.88 | 0.43 | 77 | 82.04 | 35.1 | 2 | 75 | 9.94 | 10352.53 | 209.11 | 1342.67 | 252.91 | 105.05 | 60131.81 | 0.42 | 0.65 | 7.37 | 3.54 | 2 | 10 | 230.645 | 315.5786 | 285.4602 | 230644.9579 | 315578.6067 | 1.7657e-05 | 14 | 285460.2274
2 | 35 | CONCLUIDO | 3.2757 | 30.53 | 27.86 | 37.15 | 0.63 | 45 | 83.25 | 35.1 | 3 | 36 | 10.15 | 10501.19 | 181.88 | 1342.62 | 201.66 | 105.05 | 34671.79 | 0.52 | 0.69 | 7.33 | 2.04 | 2 | 10 | 205.9919 | 281.8473 | 254.9482 | 205991.9441 | 281847.2656 | 1.8845e-05 | 13 | 254948.1581
3 | 35 | CONCLUIDO | 3.3075 | 30.23 | 27.65 | 41.48 | 0.83 | 40 | 84.46 | 35.1 | 4 | 0 | 10.36 | 10650.22 | 177.49 | 1342.97 | 193.36 | 105.05 | 30542.59 | 0.54 | 0.69 | 7.36 | 1.83 | 2 | 10 | 203.7933 | 278.839 | 252.227 | 203793.3053 | 278838.9911 | 1.9028e-05 | 13 | 252226.9891

## RESULTADOS_8
Unnamed: 0 | Volume de calda [L] | STATUS | Capacidade operacional [ha/h] | Tempo de missao [h] | Tempo util [h] | Tempo por voo [min] | Autonomia Projetada [h] | N° Voos | MTOW [kg] | Massa Estrutura [kg] | Combustível [kg] | Abastecimentos | Massa gerador | Potência gerador [W] | Combustível consumido [L] | Calda cons [L] | Distância percorrida [km] | Distância Pulverizando [km] | RTL ACUMULADO[m] | EOC [km/km] | EOC [h/h] | Tempo de manobra [h] | Tempo rtl_rtw [h] | V pulv [m/s] | V desloc [m/s] | Preço Total por ha Simples [R$/ha] | Preço Total por ha Presumido [R$/ha] | Preço Total por ha Real [R$/ha] | Preço Total Simples [R$] | Preço Total Presumido [R$] | Prod CAPEX [ha/h/R$] | Dias Trabalhados | Preço Total Real [R$]
0 | 50 | CONCLUIDO | 2.151 | 46.49 | 38.57 | 8.73 | 0.16 | 265 | 107.41 | 41.65 | 1 | 263 | 14.77 | 13481.73 | 362.26 | 1343.48 | 565.34 | 105.05 | 215408.79 | 0.19 | 0.5 | 7.68 | 12.73 | 2 | 10 | 421.5784 | 576.8221 | 521.771 | 421578.3677 | 576822.1213 | 1.0716e-05 | 20 | 521771.0277
1 | 50 | CONCLUIDO | 2.8782 | 34.74 | 30.46 | 18.1 | 0.32 | 101 | 108.68 | 41.65 | 2 | 99 | 15.03 | 13638.32 | 275.71 | 1342.9 | 289.9 | 105.05 | 78509.67 | 0.36 | 0.63 | 7.42 | 4.64 | 2 | 10 | 276.6598 | 378.5382 | 342.411 | 276659.8377 | 378538.1953 | 1.4339e-05 | 15 | 342411.0412
2 | 50 | CONCLUIDO | 3.1279 | 31.97 | 28.58 | 28.11 | 0.48 | 61 | 109.96 | 41.65 | 3 | 59 | 15.31 | 13795.21 | 247.59 | 1342.73 | 226.33 | 105.05 | 46924.31 | 0.46 | 0.67 | 7.35 | 2.76 | 2 | 10 | 245.9457 | 336.5138 | 304.3974 | 245945.7252 | 336513.7915 | 1.5583e-05 | 14 | 304397.3876
3 | 50 | CONCLUIDO | 3.2599 | 30.68 | 27.71 | 39.58 | 0.63 | 42 | 111.23 | 41.65 | 4 | 40 | 15.58 | 13952.52 | 228.31 | 1342.75 | 196.85 | 105.05 | 32281.47 | 0.53 | 0.69 | 7.32 | 1.89 | 2 | 10 | 225.4954 | 308.5328 | 279.0868 | 225495.4231 | 308532.786 | 1.6241e-05 | 13 | 279086.85
4 | 50 | CONCLUIDO | 3.3328 | 30 | 27.26 | 51.11 | 0.78 | 32 | 112.51 | 41.65 | 5 | 26 | 15.86 | 14110.24 | 212.97 | 1342.57 | 181.28 | 105.05 | 24543.21 | 0.58 | 0.7 | 7.31 | 1.44 | 2 | 10 | 218.6789 | 299.2061 | 270.6503 | 218678.8824 | 299206.0943 | 1.6604e-05 | 13 | 270650.2846
5 | 50 | CONCLUIDO | 3.3636 | 29.73 | 27.07 | 58.01 | 0.93 | 28 | 113.79 | 41.65 | 6 | 0 | 16.14 | 14268.39 | 206.6 | 1342.62 | 174.2 | 105.05 | 21026.61 | 0.6 | 0.71 | 7.33 | 1.25 | 2 | 10 | 215.9166 | 295.4267 | 267.2316 | 215916.6346 | 295426.665 | 1.6757e-05 | 13 | 267231.5587

## RESULTADOS_3
Unnamed: 0 | Volume de calda [L] | STATUS | Capacidade operacional [ha/h] | Tempo de missao [h] | Tempo util [h] | Tempo por voo [min] | Autonomia Projetada [h] | N° Voos | MTOW [kg] | Massa Estrutura [kg] | Combustível [kg] | Abastecimentos | Massa gerador | Potência gerador [W] | Combustível consumido [L] | Calda cons [L] | Distância percorrida [km] | Distância Pulverizando [km] | RTL ACUMULADO[m] | EOC [km/km] | EOC [h/h] | Tempo de manobra [h] | Tempo rtl_rtw [h] | V pulv [m/s] | V desloc [m/s] | Preço Total por ha Simples [R$/ha] | Preço Total por ha Presumido [R$/ha] | Preço Total por ha Real [R$/ha] | Preço Total Simples [R$] | Preço Total Presumido [R$] | Prod CAPEX [ha/h/R$] | Dias Trabalhados | Preço Total Real [R$]
0 | 25 | CONCLUIDO | 2.7413 | 36.48 | 32.66 | 13.42 | 0.28 | 146 | 61.76 | 28.92 | 1 | 144 | 6.84 | 7851.41 | 199.87 | 1343.02 | 365.08 | 105.05 | 115873.32 | 0.29 | 0.59 | 7.47 | 6.83 | 2 | 10 | 255.3804 | 349.4227 | 316.0743 | 255380.3648 | 349422.6817 | 1.8063e-05 | 16 | 316074.2713
1 | 25 | CONCLUIDO | 3.2184 | 31.07 | 28.47 | 29.45 | 0.55 | 58 | 62.92 | 28.92 | 2 | 29 | 7 | 7994.37 | 153.56 | 1342.99 | 221.29 | 105.05 | 44420.16 | 0.47 | 0.67 | 7.38 | 2.65 | 2 | 10 | 194.7246 | 266.4308 | 241.003 | 194724.6188 | 266430.8141 | 2.1207e-05 | 13 | 241003.0312
2 | 25 | CONCLUIDO | 3.2347 | 30.91 | 28.35 | 30.93 | 0.81 | 55 | 64.08 | 28.92 | 3 | 0 | 7.16 | 8137.65 | 153.94 | 1343.37 | 216.16 | 105.05 | 41870.32 | 0.49 | 0.67 | 7.41 | 2.53 | 2 | 10 | 194.3338 | 265.896 | 240.5193 | 194333.7616 | 265896.026 | 2.1314e-05 | 13 | 240519.2824

## RESULTADOS_15
Unnamed: 0 | Volume de calda [L] | STATUS | Capacidade operacional [ha/h] | Tempo de missao [h] | Tempo util [h] | Tempo por voo [min] | Autonomia Projetada [h] | N° Voos | MTOW [kg] | Massa Estrutura [kg] | Combustível [kg] | Abastecimentos | Massa gerador | Potência gerador [W] | Combustível consumido [L] | Calda cons [L] | Distância percorrida [km] | Distância Pulverizando [km] | RTL ACUMULADO[m] | EOC [km/km] | EOC [h/h] | Tempo de manobra [h] | Tempo rtl_rtw [h] | V pulv [m/s] | V desloc [m/s] | Preço Total por ha Simples [R$/ha] | Preço Total por ha Presumido [R$/ha] | Preço Total por ha Real [R$/ha] | Preço Total Simples [R$] | Preço Total Presumido [R$] | Prod CAPEX [ha/h/R$] | Dias Trabalhados | Preço Total Real [R$]
0 | 85 | CONCLUIDO | 1.507 | 66.36 | 48.57 | 6.4 | 0.11 | 455 | 167.88 | 51.39 | 1 | 453 | 30.49 | 20939.59 | 617.49 | 1344.62 | 906.29 | 105.05 | 384933.93 | 0.12 | 0.39 | 7.98 | 22.72 | 2 | 10 | 815.7755 | 1116.1801 | 1009.6534 | 815775.5424 | 1116180.0866 | 6.0612e-06 | 28 | 1009653.4257
1 | 85 | CONCLUIDO | 2.4826 | 40.28 | 32.82 | 13.13 | 0.21 | 150 | 169.33 | 51.39 | 2 | 148 | 30.94 | 21118.46 | 411.61 | 1343.11 | 369.57 | 105.05 | 118101.1 | 0.28 | 0.58 | 7.51 | 7 | 2 | 10 | 387.2482 | 529.85 | 479.2819 | 387248.1539 | 529850.0083 | 9.9852e-06 | 17 | 479281.8672
2 | 85 | CONCLUIDO | 2.829 | 35.35 | 29.93 | 19.95 | 0.31 | 90 | 170.79 | 51.39 | 3 | 88 | 31.4 | 21297.94 | 369.37 | 1342.63 | 271.38 | 105.05 | 69302.51 | 0.39 | 0.64 | 7.41 | 4.1 | 2 | 10 | 321.9219 | 440.4678 | 398.4302 | 321921.9229 | 440467.7771 | 1.1378e-05 | 15 | 398430.1507
3 | 85 | CONCLUIDO | 3.0058 | 33.27 | 28.73 | 26.93 | 0.41 | 64 | 172.25 | 51.39 | 4 | 62 | 31.86 | 21478.05 | 347.92 | 1342.64 | 231.49 | 105.05 | 49490.74 | 0.45 | 0.67 | 7.35 | 2.91 | 2 | 10 | 293.3969 | 401.4386 | 363.1259 | 293396.9167 | 401438.6052 | 1.2089e-05 | 14 | 363125.8681
4 | 85 | CONCLUIDO | 3.12 | 32.05 | 28.02 | 34.31 | 0.51 | 49 | 173.71 | 51.39 | 5 | 47 | 32.32 | 21658.78 | 332.98 | 1342.57 | 207.6 | 105.05 | 37618.52 | 0.51 | 0.68 | 7.32 | 2.2 | 2 | 10 | 282.2516 | 386.189 | 349.3317 | 282251.5633 | 386189.041 | 1.2549e-05 | 14 | 349331.7009
5 | 85 | CONCLUIDO | 3.1905 | 31.34 | 27.61 | 41.42 | 0.61 | 40 | 175.18 | 51.39 | 6 | 38 | 32.79 | 21840.16 | 322.39 | 1342.48 | 193.62 | 105.05 | 30672.48 | 0.54 | 0.69 | 7.32 | 1.8 | 2 | 10 | 275.4469 | 376.8786 | 340.9098 | 275446.8807 | 376878.5741 | 1.2832e-05 | 14 | 340909.8119
6 | 85 | CONCLUIDO | 3.2513 | 30.76 | 27.27 | 49.58 | 0.7 | 33 | 176.66 | 51.39 | 7 | 31 | 33.27 | 22022.17 | 311.05 | 1342.53 | 182.05 | 105.05 | 24924.5 | 0.58 | 0.7 | 7.3 | 1.45 | 2 | 10 | 259.4388 | 354.9756 | 321.0972 | 259438.7622 | 354975.56 | 1.3077e-05 | 13 | 321097.1908
7 | 85 | CONCLUIDO | 3.2834 | 30.46 | 27.1 | 56.07 | 0.8 | 29 | 178.14 | 51.39 | 8 | 27 | 33.75 | 22204.83 | 303.07 | 1342.54 | 176.29 | 105.05 | 22066.31 | 0.6 | 0.71 | 7.29 | 1.28 | 2 | 10 | 255.7467 | 349.9239 | 316.5276 | 255746.6661 | 349923.8713 | 1.3206e-05 | 13 | 316527.6281
8 | 85 | CONCLUIDO | 3.318 | 30.14 | 26.92 | 64.6 | 0.89 | 25 | 179.63 | 51.39 | 9 | 23 | 34.24 | 22388.15 | 293.45 | 1342.56 | 170.11 | 105.05 | 18992.68 | 0.62 | 0.71 | 7.29 | 1.1 | 2 | 10 | 251.5853 | 344.2301 | 311.3773 | 251585.3056 | 344230.1142 | 1.3345e-05 | 13 | 311377.2753
9 | 85 | CONCLUIDO | 3.3448 | 29.9 | 26.78 | 73.03 | 0.98 | 22 | 181.12 | 51.39 | 10 | 20 | 34.73 | 22572.13 | 285.09 | 1342.59 | 165.52 | 105.05 | 16714.22 | 0.63 | 0.71 | 7.28 | 0.96 | 2 | 10 | 248.1837 | 339.5759 | 307.1672 | 248183.6964 | 339575.8826 | 1.3453e-05 | 13 | 307167.2369
10 | 85 | CONCLUIDO | 3.3739 | 29.64 | 26.62 | 84.07 | 1.07 | 19 | 182.62 | 51.39 | 11 | 16 | 35.22 | 22756.91 | 274.16 | 1342.66 | 160.19 | 105.05 | 14065.29 | 0.66 | 0.72 | 7.28 | 0.81 | 2 | 10 | 244.0598 | 333.9334 | 302.0632 | 244059.791 | 333933.3732 | 1.357e-05 | 13 | 302063.2407
11 | 85 | CONCLUIDO | 3.3785 | 29.6 | 26.62 | 88.72 | 1.16 | 18 | 184.12 | 51.39 | 12 | 8 | 35.73 | 22942.24 | 269.61 | 1342.57 | 159.52 | 105.05 | 13736.15 | 0.66 | 0.72 | 7.29 | 0.8 | 2 | 10 | 242.7297 | 332.1134 | 300.417 | 242729.669 | 332113.4416 | 1.3589e-05 | 13 | 300417.0008
12 | 85 | CONCLUIDO | 3.3923 | 29.48 | 26.53 | 93.64 | 1.24 | 17 | 185.63 | 51.39 | 13 | 0 | 36.24 | 23128.27 | 267.76 | 1342.67 | 156.27 | 105.05 | 12114.37 | 0.67 | 0.72 | 7.29 | 0.71 | 2 | 10 | 241.6387 | 330.6207 | 299.0667 | 241638.6658 | 330620.6829 | 1.3644e-05 | 13 | 299066.709

## RESULTADOS_2
Unnamed: 0 | Volume de calda [L] | STATUS | Capacidade operacional [ha/h] | Tempo de missao [h] | Tempo util [h] | Tempo por voo [min] | Autonomia Projetada [h] | N° Voos | MTOW [kg] | Massa Estrutura [kg] | Combustível [kg] | Abastecimentos | Massa gerador | Potência gerador [W] | Combustível consumido [L] | Calda cons [L] | Distância percorrida [km] | Distância Pulverizando [km] | RTL ACUMULADO[m] | EOC [km/km] | EOC [h/h] | Tempo de manobra [h] | Tempo rtl_rtw [h] | V pulv [m/s] | V desloc [m/s] | Preço Total por ha Simples [R$/ha] | Preço Total por ha Presumido [R$/ha] | Preço Total por ha Real [R$/ha] | Preço Total Simples [R$] | Preço Total Presumido [R$] | Prod CAPEX [ha/h/R$] | Dias Trabalhados | Preço Total Real [R$]
0 | 20 | CONCLUIDO | 2.8991 | 34.49 | 31.3 | 15.92 | 0.34 | 118 | 51.33 | 24.83 | 1 | 116 | 5.51 | 6564.78 | 161.36 | 1343.27 | 318.56 | 105.05 | 92754.57 | 0.33 | 0.61 | 7.44 | 5.48 | 2 | 10 | 222.9686 | 305.0755 | 275.9595 | 222968.5947 | 305075.468 | 2.0902e-05 | 15 | 275959.4935
1 | 20 | CONCLUIDO | 3.1641 | 31.6 | 29.01 | 25.23 | 0.66 | 69 | 52.47 | 24.83 | 2 | 0 | 5.64 | 6705.1 | 138.38 | 1343.68 | 237.52 | 105.05 | 52481.32 | 0.44 | 0.66 | 7.46 | 3.19 | 2 | 10 | 198.1261 | 271.0848 | 245.2129 | 198126.077 | 271084.8393 | 2.2812e-05 | 14 | 245212.8827

## RESULTADOS_11
Unnamed: 0 | Volume de calda [L] | STATUS | Capacidade operacional [ha/h] | Tempo de missao [h] | Tempo util [h] | Tempo por voo [min] | Autonomia Projetada [h] | N° Voos | MTOW [kg] | Massa Estrutura [kg] | Combustível [kg] | Abastecimentos | Massa gerador | Potência gerador [W] | Combustível consumido [L] | Calda cons [L] | Distância percorrida [km] | Distância Pulverizando [km] | RTL ACUMULADO[m] | EOC [km/km] | EOC [h/h] | Tempo de manobra [h] | Tempo rtl_rtw [h] | V pulv [m/s] | V desloc [m/s] | Preço Total por ha Simples [R$/ha] | Preço Total por ha Presumido [R$/ha] | Preço Total por ha Real [R$/ha] | Preço Total Simples [R$] | Preço Total Presumido [R$] | Prod CAPEX [ha/h/R$] | Dias Trabalhados | Preço Total Real [R$]
0 | 65 | CONCLUIDO | 1.8577 | 53.83 | 42.42 | 7.51 | 0.13 | 339 | 133.21 | 46.47 | 1 | 337 | 20.75 | 16663.42 | 462.54 | 1343.69 | 695.01 | 105.05 | 279872.39 | 0.15 | 0.45 | 7.85 | 16.59 | 2 | 10 | 557.1664 | 762.3397 | 689.5831 | 557166.4435 | 762339.7085 | 8.3257e-06 | 23 | 689583.0766
1 | 65 | CONCLUIDO | 2.7053 | 36.96 | 31.46 | 15.47 | 0.26 | 122 | 134.55 | 46.47 | 2 | 120 | 21.09 | 16828.84 | 335.19 | 1343.01 | 324.05 | 105.05 | 95479.2 | 0.32 | 0.61 | 7.45 | 5.64 | 2 | 10 | 323.1848 | 442.1956 | 399.9931 | 323184.7528 | 442195.6366 | 1.2124e-05 | 16 | 399993.1057
2 | 65 | CONCLUIDO | 2.9913 | 33.43 | 29.24 | 23.7 | 0.39 | 74 | 135.9 | 46.47 | 3 | 72 | 21.43 | 16994.64 | 303.18 | 1342.73 | 247.91 | 105.05 | 57647.79 | 0.42 | 0.65 | 7.39 | 3.41 | 2 | 10 | 274.703 | 375.8608 | 339.9892 | 274703.0094 | 375860.7765 | 1.3406e-05 | 14 | 339989.1516
3 | 65 | CONCLUIDO | 3.1483 | 31.76 | 28.17 | 32.5 | 0.52 | 52 | 137.25 | 46.47 | 4 | 50 | 21.78 | 17160.92 | 283.82 | 1342.66 | 212.47 | 105.05 | 40041.29 | 0.49 | 0.68 | 7.33 | 2.35 | 2 | 10 | 260.7212 | 356.7302 | 322.6844 | 260721.2003 | 356730.2484 | 1.411e-05 | 14 | 322684.4142
4 | 65 | CONCLUIDO | 3.2378 | 30.88 | 27.62 | 41.42 | 0.64 | 40 | 138.6 | 46.47 | 5 | 38 | 22.13 | 17327.69 | 269.59 | 1342.57 | 193.67 | 105.05 | 30699.31 | 0.54 | 0.69 | 7.32 | 1.8 | 2 | 10 | 242.9044 | 332.3525 | 300.6332 | 242904.3741 | 332352.4808 | 1.4511e-05 | 13 | 300633.2265
5 | 65 | CONCLUIDO | 3.3002 | 30.3 | 27.25 | 51.09 | 0.76 | 32 | 139.95 | 46.47 | 6 | 30 | 22.49 | 17494.97 | 256.76 | 1342.51 | 181.31 | 105.05 | 24559.5 | 0.58 | 0.7 | 7.3 | 1.43 | 2 | 10 | 236.7518 | 323.9342 | 293.0184 | 236751.78 | 323934.2301 | 1.479e-05 | 13 | 293018.4018
6 | 65 | CONCLUIDO | 3.3492 | 29.86 | 26.97 | 62.24 | 0.88 | 26 | 141.31 | 46.47 | 7 | 24 | 22.85 | 17662.75 | 243.33 | 1342.6 | 172.09 | 105.05 | 19978.39 | 0.61 | 0.71 | 7.29 | 1.15 | 2 | 10 | 231.2249 | 316.3722 | 286.178 | 231224.9371 | 316372.1598 | 1.501e-05 | 13 | 286178.0449
7 | 65 | CONCLUIDO | 3.3743 | 29.64 | 26.83 | 69.99 | 0.99 | 23 | 142.68 | 46.47 | 8 | 12 | 23.21 | 17831.04 | 234.2 | 1342.79 | 166.54 | 105.05 | 17220.36 | 0.63 | 0.71 | 7.3 | 1.01 | 2 | 10 | 227.8805 | 311.7961 | 282.0387 | 227880.464 | 311796.1042 | 1.5123e-05 | 13 | 282038.7216
8 | 65 | CONCLUIDO | 3.3813 | 29.57 | 26.8 | 73.08 | 1.11 | 22 | 144.05 | 46.47 | 9 | 0 | 23.58 | 17999.83 | 234.59 | 1343.15 | 164.99 | 105.05 | 16448.38 | 0.64 | 0.71 | 7.31 | 0.98 | 2 | 10 | 227.7264 | 311.5853 | 281.848 | 227726.3615 | 311585.2543 | 1.5154e-05 | 13 | 281847.995

## RESULTADOS_13
Unnamed: 0 | Volume de calda [L] | STATUS | Capacidade operacional [ha/h] | Tempo de missao [h] | Tempo util [h] | Tempo por voo [min] | Autonomia Projetada [h] | N° Voos | MTOW [kg] | Massa Estrutura [kg] | Combustível [kg] | Abastecimentos | Massa gerador | Potência gerador [W] | Combustível consumido [L] | Calda cons [L] | Distância percorrida [km] | Distância Pulverizando [km] | RTL ACUMULADO[m] | EOC [km/km] | EOC [h/h] | Tempo de manobra [h] | Tempo rtl_rtw [h] | V pulv [m/s] | V desloc [m/s] | Preço Total por ha Simples [R$/ha] | Preço Total por ha Presumido [R$/ha] | Preço Total por ha Real [R$/ha] | Preço Total Simples [R$] | Preço Total Presumido [R$] | Prod CAPEX [ha/h/R$] | Dias Trabalhados | Preço Total Real [R$]
0 | 75 | CONCLUIDO | 1.6808 | 59.49 | 45.21 | 6.9 | 0.12 | 393 | 150.44 | 49.1 | 1 | 391 | 25.34 | 18787.76 | 534.73 | 1344.01 | 791.44 | 105.05 | 327818.04 | 0.13 | 0.42 | 7.89 | 19.37 | 2 | 10 | 667.2477 | 912.9578 | 825.8264 | 667247.7382 | 912957.7924 | 7.1103e-06 | 25 | 825826.382
1 | 75 | CONCLUIDO | 2.5928 | 38.57 | 32.14 | 14.18 | 0.23 | 136 | 151.83 | 49.1 | 2 | 134 | 25.73 | 18959.54 | 373.16 | 1342.87 | 346.72 | 105.05 | 106743.85 | 0.3 | 0.59 | 7.48 | 6.31 | 2 | 10 | 359.0512 | 491.2698 | 444.3837 | 359051.2458 | 491269.7547 | 1.0968e-05 | 17 | 444383.6588
2 | 75 | CONCLUIDO | 2.9104 | 34.36 | 29.58 | 21.64 | 0.35 | 82 | 153.23 | 49.1 | 3 | 80 | 26.13 | 19131.85 | 336.97 | 1342.59 | 260.37 | 105.05 | 63838.24 | 0.4 | 0.65 | 7.38 | 3.76 | 2 | 10 | 302.964 | 414.5287 | 374.9667 | 302964.0075 | 414528.7209 | 1.2312e-05 | 15 | 374966.6816
3 | 75 | CONCLUIDO | 3.0791 | 32.48 | 28.43 | 29.41 | 0.46 | 58 | 154.63 | 49.1 | 4 | 56 | 26.53 | 19304.72 | 316.61 | 1342.52 | 221.35 | 105.05 | 44451.65 | 0.47 | 0.67 | 7.34 | 2.61 | 2 | 10 | 276.8964 | 378.8618 | 342.7038 | 276896.3672 | 378861.8254 | 1.3026e-05 | 14 | 342703.7845
4 | 75 | CONCLUIDO | 3.1744 | 31.5 | 27.85 | 37.13 | 0.57 | 45 | 156.03 | 49.1 | 5 | 43 | 26.94 | 19478.15 | 303.58 | 1342.52 | 201.89 | 105.05 | 34782.24 | 0.52 | 0.69 | 7.32 | 2.03 | 2 | 10 | 268.1453 | 366.8883 | 331.873 | 268145.3203 | 366888.2569 | 1.3429e-05 | 14 | 331872.9566
5 | 75 | CONCLUIDO | 3.2461 | 30.81 | 27.43 | 45.72 | 0.67 | 36 | 157.44 | 49.1 | 6 | 34 | 27.35 | 19652.13 | 290.71 | 1342.6 | 187.42 | 105.05 | 27591.93 | 0.56 | 0.7 | 7.31 | 1.61 | 2 | 10 | 251.3532 | 343.9126 | 311.09 | 251353.2206 | 343912.5653 | 1.3732e-05 | 13 | 311090.0327
6 | 75 | CONCLUIDO | 3.2958 | 30.34 | 27.15 | 54.3 | 0.78 | 30 | 158.86 | 49.1 | 7 | 28 | 27.77 | 19826.68 | 279.6 | 1342.67 | 177.89 | 105.05 | 22858.7 | 0.59 | 0.7 | 7.29 | 1.33 | 2 | 10 | 246.0927 | 336.7149 | 304.5793 | 246092.7044 | 336714.895 | 1.3942e-05 | 13 | 304579.298
7 | 75 | CONCLUIDO | 3.3403 | 29.94 | 26.9 | 64.55 | 0.88 | 25 | 160.28 | 49.1 | 8 | 23 | 28.19 | 20001.93 | 267.75 | 1342.53 | 169.24 | 105.05 | 18559.87 | 0.62 | 0.71 | 7.29 | 1.08 | 2 | 10 | 241.0207 | 329.7751 | 298.3018 | 241020.6548 | 329775.093 | 1.4131e-05 | 13 | 298301.8209
8 | 75 | CONCLUIDO | 3.3625 | 29.74 | 26.79 | 73.07 | 0.99 | 22 | 161.71 | 49.1 | 9 | 19 | 28.61 | 20177.64 | 259.15 | 1342.47 | 165.82 | 105.05 | 16863.92 | 0.63 | 0.71 | 7.28 | 0.97 | 2 | 10 | 237.8681 | 325.4616 | 294.4 | 237868.0793 | 325461.6001 | 1.4224e-05 | 13 | 294400.0018
9 | 75 | CONCLUIDO | 3.3779 | 29.6 | 26.72 | 80.15 | 1.09 | 20 | 163.13 | 49.1 | 10 | 9 | 29.04 | 20353.94 | 252.24 | 1342.59 | 162.95 | 105.05 | 15436.86 | 0.64 | 0.72 | 7.29 | 0.9 | 2 | 10 | 235.4722 | 322.1835 | 291.4347 | 235472.212 | 322183.4687 | 1.429e-05 | 13 | 291434.7306
10 | 75 | CONCLUIDO | 3.3882 | 29.51 | 26.66 | 84.18 | 1.18 | 19 | 164.57 | 49.1 | 11 | 0 | 29.47 | 20530.82 | 250.12 | 1342.89 | 160.55 | 105.05 | 14244.81 | 0.65 | 0.72 | 7.3 | 0.84 | 2 | 10 | 234.5038 | 320.8584 | 290.2361 | 234503.7565 | 320858.3853 | 1.4333e-05 | 13 | 290236.1113

## RESULTADOS_17
Unnamed: 0 | Volume de calda [L] | STATUS | Capacidade operacional [ha/h] | Tempo de missao [h] | Tempo util [h] | Tempo por voo [min] | Autonomia Projetada [h] | N° Voos | MTOW [kg] | Massa Estrutura [kg] | Combustível [kg] | Abastecimentos | Massa gerador | Potência gerador [W] | Combustível consumido [L] | Calda cons [L] | Distância percorrida [km] | Distância Pulverizando [km] | RTL ACUMULADO[m] | EOC [km/km] | EOC [h/h] | Tempo de manobra [h] | Tempo rtl_rtw [h] | V pulv [m/s] | V desloc [m/s] | Preço Total por ha Simples [R$/ha] | Preço Total por ha Presumido [R$/ha] | Preço Total por ha Real [R$/ha] | Preço Total Simples [R$] | Preço Total Presumido [R$] | Prod CAPEX [ha/h/R$] | Dias Trabalhados | Preço Total Real [R$]
0 | 95 | CONCLUIDO | 1.3436 | 74.42 | 52.41 | 5.99 | 0.1 | 525 | 185.69 | 53.44 | 1 | 523 | 36.26 | 23136.14 | 711.6 | 1345.05 | 1037.38 | 105.05 | 450128.33 | 0.1 | 0.37 | 8.11 | 26.57 | 2 | 10 | 1009.885 | 1381.7692 | 1249.8951 | 1009884.9891 | 1381769.1951 | 5.1669e-06 | 32 | 1249895.0825
1 | 95 | CONCLUIDO | 2.3786 | 42.04 | 33.47 | 12.24 | 0.19 | 164 | 187.21 | 53.44 | 2 | 162 | 36.77 | 23322.88 | 449.47 | 1343.22 | 392.03 | 105.05 | 129258.07 | 0.27 | 0.57 | 7.51 | 7.64 | 2 | 10 | 426.7206 | 583.8579 | 528.1353 | 426720.5812 | 583857.9247 | 9.1471e-06 | 18 | 528135.3438
2 | 95 | CONCLUIDO | 2.7431 | 36.46 | 30.34 | 18.57 | 0.28 | 98 | 188.73 | 53.44 | 3 | 96 | 37.29 | 23510.33 | 402.01 | 1342.77 | 286.47 | 105.05 | 76809.65 | 0.37 | 0.63 | 7.39 | 4.52 | 2 | 10 | 352.1404 | 481.814 | 435.8304 | 352140.392 | 481814.0196 | 1.0549e-05 | 16 | 435830.3658
3 | 95 | CONCLUIDO | 2.9326 | 34.1 | 29.02 | 24.88 | 0.37 | 70 | 190.25 | 53.44 | 4 | 68 | 37.82 | 23698.48 | 379.36 | 1342.58 | 241.29 | 105.05 | 54357.46 | 0.44 | 0.66 | 7.37 | 3.2 | 2 | 10 | 320.3713 | 438.3462 | 396.511 | 320371.3097 | 438346.1597 | 1.1278e-05 | 15 | 396511.0174
4 | 95 | CONCLUIDO | 3.0517 | 32.77 | 28.29 | 31.43 | 0.46 | 54 | 191.78 | 53.44 | 5 | 52 | 38.35 | 23887.36 | 364.23 | 1342.58 | 216.63 | 105.05 | 42109.22 | 0.48 | 0.68 | 7.34 | 2.47 | 2 | 10 | 298.0717 | 407.8348 | 368.9116 | 298071.6604 | 407834.7957 | 1.1736e-05 | 14 | 368911.6152
5 | 95 | CONCLUIDO | 3.1346 | 31.9 | 27.8 | 37.9 | 0.55 | 44 | 193.32 | 53.44 | 6 | 42 | 38.89 | 24076.95 | 352.4 | 1342.57 | 199.91 | 105.05 | 33798.2 | 0.53 | 0.69 | 7.32 | 1.98 | 2 | 10 | 289.6468 | 396.3075 | 358.4845 | 289646.7999 | 396307.5299 | 1.2054e-05 | 14 | 358484.4955
6 | 95 | CONCLUIDO | 3.203 | 31.22 | 27.41 | 45.69 | 0.64 | 36 | 194.86 | 53.44 | 7 | 34 | 39.43 | 24267.28 | 341.72 | 1342.53 | 186.72 | 105.05 | 27243.59 | 0.56 | 0.7 | 7.31 | 1.59 | 2 | 10 | 282.8006 | 386.9402 | 350.0112 | 282800.5827 | 386940.2335 | 1.2317e-05 | 14 | 350011.2007
7 | 95 | CONCLUIDO | 3.2415 | 30.85 | 27.23 | 52.7 | 0.72 | 31 | 196.41 | 53.44 | 8 | 29 | 39.98 | 24458.36 | 333.98 | 1342.49 | 180.49 | 105.05 | 24156.1 | 0.58 | 0.7 | 7.3 | 1.41 | 2 | 10 | 268.8191 | 367.8102 | 332.7069 | 268819.1145 | 367810.172 | 1.2465e-05 | 13 | 332706.8854
8 | 95 | CONCLUIDO | 3.2803 | 30.48 | 27.01 | 60.03 | 0.81 | 27 | 197.97 | 53.44 | 9 | 25 | 40.53 | 24650.18 | 325.34 | 1342.52 | 173.07 | 105.05 | 20466.71 | 0.61 | 0.71 | 7.3 | 1.19 | 2 | 10 | 264.4737 | 361.8646 | 327.3288 | 264473.727 | 361864.621 | 1.2615e-05 | 13 | 327328.7695
9 | 95 | CONCLUIDO | 3.3091 | 30.22 | 26.86 | 67.14 | 0.89 | 24 | 199.53 | 53.44 | 10 | 22 | 41.1 | 24842.77 | 317.64 | 1342.49 | 168.18 | 105.05 | 18033.24 | 0.62 | 0.71 | 7.28 | 1.04 | 2 | 10 | 260.9995 | 357.111 | 323.0289 | 260999.5106 | 357111.0449 | 1.2725e-05 | 13 | 323028.868
10 | 95 | CONCLUIDO | 3.3245 | 30.08 | 26.79 | 73.07 | 0.97 | 22 | 201.1 | 53.44 | 11 | 20 | 41.66 | 25036.12 | 309.12 | 1342.46 | 165.96 | 105.05 | 16932.09 | 0.63 | 0.71 | 7.28 | 0.97 | 2 | 10 | 258.0317 | 353.0503 | 319.3557 | 258031.6643 | 353050.3066 | 1.2785e-05 | 13 | 319355.6809
11 | 95 | CONCLUIDO | 3.3529 | 29.83 | 26.65 | 84.16 | 1.05 | 19 | 202.67 | 53.44 | 12 | 17 | 42.24 | 25230.25 | 300.91 | 1342.49 | 160.78 | 105.05 | 14361.22 | 0.65 | 0.72 | 7.29 | 0.83 | 2 | 10 | 254.5589 | 348.2987 | 315.0575 | 254558.8651 | 348298.6695 | 1.2894e-05 | 13 | 315057.5334
12 | 95 | CONCLUIDO | 3.3635 | 29.73 | 26.59 | 88.64 | 1.13 | 18 | 204.25 | 53.44 | 13 | 16 | 42.82 | 25425.3 | 294.2 | 1342.48 | 159.13 | 105.05 | 13539.37 | 0.66 | 0.72 | 7.28 | 0.77 | 2 | 10 | 252.3202 | 345.2357 | 312.2869 | 252320.2287 | 345235.6685 | 1.2935e-05 | 13 | 312286.8608
13 | 95 | CONCLUIDO | 3.3836 | 29.55 | 26.49 | 99.34 | 1.21 | 16 | 205.84 | 53.44 | 14 | 10 | 43.4 | 25621.03 | 287.87 | 1342.51 | 155.64 | 105.05 | 11806.62 | 0.67 | 0.72 | 7.27 | 0.67 | 2 | 10 | 249.7833 | 341.7646 | 309.147 | 249783.326 | 341764.5663 | 1.3012e-05 | 13 | 309147.0357
14 | 95 | CONCLUIDO | 3.3797 | 29.59 | 26.52 | 99.46 | 1.28 | 16 | 207.43 | 53.44 | 15 | 3 | 44 | 25817.56 | 286.71 | 1342.67 | 156.23 | 105.05 | 12097.39 | 0.67 | 0.72 | 7.29 | 0.71 | 2 | 10 | 249.6766 | 341.6185 | 309.0149 | 249676.5943 | 341618.5313 | 1.2997e-05 | 13 | 309014.9381
15 | 95 | CONCLUIDO | 3.3795 | 29.59 | 26.53 | 99.47 | 1.36 | 16 | 209.03 | 53.44 | 16 | 0 | 44.6 | 26014.91 | 288.14 | 1342.68 | 156.16 | 105.05 | 12064.39 | 0.67 | 0.72 | 7.29 | 0.71 | 2 | 10 | 250.0698 | 342.1565 | 309.5016 | 250069.7811 | 342156.5068 | 1.2996e-05 | 13 | 309501.57

## RESULTADOS_9
Unnamed: 0 | Volume de calda [L] | STATUS | Capacidade operacional [ha/h] | Tempo de missao [h] | Tempo util [h] | Tempo por voo [min] | Autonomia Projetada [h] | N° Voos | MTOW [kg] | Massa Estrutura [kg] | Combustível [kg] | Abastecimentos | Massa gerador | Potência gerador [W] | Combustível consumido [L] | Calda cons [L] | Distância percorrida [km] | Distância Pulverizando [km] | RTL ACUMULADO[m] | EOC [km/km] | EOC [h/h] | Tempo de manobra [h] | Tempo rtl_rtw [h] | V pulv [m/s] | V desloc [m/s] | Preço Total por ha Simples [R$/ha] | Preço Total por ha Presumido [R$/ha] | Preço Total por ha Real [R$/ha] | Preço Total Simples [R$] | Preço Total Presumido [R$] | Prod CAPEX [ha/h/R$] | Dias Trabalhados | Preço Total Real [R$]
0 | 55 | CONCLUIDO | 2.0513 | 48.75 | 39.76 | 8.26 | 0.15 | 289 | 116.05 | 43.4 | 1 | 287 | 16.65 | 14546.17 | 394.29 | 1343.37 | 606.18 | 105.05 | 235709.19 | 0.17 | 0.48 | 7.71 | 13.93 | 2 | 10 | 462.8276 | 633.2611 | 572.8236 | 462827.5984 | 633261.1387 | 9.8341e-06 | 21 | 572823.5844
1 | 55 | CONCLUIDO | 2.8168 | 35.5 | 30.84 | 17.13 | 0.3 | 108 | 117.34 | 43.4 | 2 | 106 | 16.94 | 14705.49 | 296.33 | 1342.63 | 302.64 | 105.05 | 84846.46 | 0.35 | 0.62 | 7.43 | 5.01 | 2 | 10 | 289.0617 | 395.507 | 357.7603 | 289061.7043 | 395506.9763 | 1.3504e-05 | 15 | 357760.3456
2 | 55 | CONCLUIDO | 3.0877 | 32.39 | 28.75 | 26.54 | 0.45 | 65 | 118.63 | 43.4 | 3 | 63 | 17.23 | 14865.24 | 266.33 | 1342.63 | 232.52 | 105.05 | 50000.14 | 0.45 | 0.66 | 7.34 | 2.93 | 2 | 10 | 255.1249 | 349.0731 | 315.7581 | 255124.9018 | 349073.1459 | 1.4803e-05 | 14 | 315758.0948
3 | 55 | CONCLUIDO | 3.2182 | 31.07 | 27.89 | 36.38 | 0.59 | 46 | 119.93 | 43.4 | 4 | 44 | 17.53 | 15025.44 | 248.53 | 1342.6 | 203.35 | 105.05 | 35510.05 | 0.52 | 0.69 | 7.31 | 2.07 | 2 | 10 | 234.5638 | 320.9405 | 290.3104 | 234563.7664 | 320940.4935 | 1.5428e-05 | 13 | 290310.3832
4 | 55 | CONCLUIDO | 3.2978 | 30.32 | 27.4 | 46.98 | 0.73 | 35 | 121.23 | 43.4 | 5 | 33 | 17.83 | 15186.08 | 232.76 | 1342.62 | 186.54 | 105.05 | 27161.8 | 0.56 | 0.7 | 7.31 | 1.58 | 2 | 10 | 227.0684 | 310.685 | 281.0336 | 227068.3618 | 310684.9502 | 1.581e-05 | 13 | 281033.6146
5 | 55 | CONCLUIDO | 3.3541 | 29.81 | 27.06 | 57.99 | 0.86 | 28 | 122.54 | 43.4 | 6 | 19 | 18.14 | 15347.16 | 217.74 | 1342.5 | 174.64 | 105.05 | 21244.86 | 0.6 | 0.71 | 7.3 | 1.24 | 2 | 10 | 220.9875 | 302.3648 | 273.5076 | 220987.494 | 302364.8386 | 1.608e-05 | 13 | 273507.5627
6 | 55 | CONCLUIDO | 3.3671 | 29.7 | 26.99 | 62.29 | 1 | 26 | 123.85 | 43.4 | 7 | 1 | 18.45 | 15508.69 | 215.98 | 1342.93 | 171.75 | 105.05 | 19809.08 | 0.61 | 0.71 | 7.32 | 1.17 | 2 | 10 | 220.0661 | 301.1041 | 272.3672 | 220066.0848 | 301104.1259 | 1.6142e-05 | 13 | 272367.1707
7 | 55 | CONCLUIDO | 3.3669 | 29.7 | 27 | 62.3 | 1.13 | 26 | 125.16 | 43.4 | 8 | 0 | 18.76 | 15670.68 | 218.24 | 1342.89 | 171.73 | 105.05 | 19800.61 | 0.61 | 0.71 | 7.32 | 1.18 | 2 | 10 | 220.6703 | 301.9309 | 273.115 | 220670.3194 | 301930.8663 | 1.6141e-05 | 13 | 273115.0081

## resultados
Unnamed: 0 | Volume de calda [L] | STATUS | Capacidade operacional [ha/h] | Tempo de missao [h] | Tempo util [h] | Tempo por voo [min] | Autonomia Projetada [h] | N° Voos | MTOW [kg] | Massa Estrutura [kg] | Combustível [kg] | Abastecimentos | Massa gerador | Potência gerador [W] | Combustível consumido [L] | Calda cons [L] | Distância percorrida [km] | Distância Pulverizando [km] | RTL ACUMULADO[m] | EOC [km/km] | EOC [h/h] | Tempo de manobra [h] | Tempo rtl_rtw [h] | V pulv [m/s] | V desloc [m/s]
0 | 100 | CONCLUIDO | 1.2601 | 79.36 | 54.79 | 5.8 | 0.09 | 567 | 194.77 | 54.38 | 1 | 565 | 39.4 | 24256.19 | 767.17 | 1344.83 | 1118.12 | 105.05 | 490291.34 | 0.09 | 0.35 | 8.2 | 28.94 | 2 | 10
1 | 100 | CONCLUIDO | 2.3256 | 43 | 33.83 | 11.87 | 0.18 | 171 | 196.32 | 54.38 | 2 | 169 | 39.95 | 24447.22 | 469.09 | 1342.89 | 404.52 | 105.05 | 135470.82 | 0.26 | 0.57 | 7.52 | 8 | 2 | 10
2 | 100 | CONCLUIDO | 2.7045 | 36.98 | 30.49 | 17.94 | 0.27 | 102 | 197.88 | 54.38 | 3 | 100 | 40.5 | 24639 | 417.94 | 1342.66 | 291.23 | 105.05 | 79167.62 | 0.36 | 0.63 | 7.41 | 4.67 | 2 | 10
3 | 100 | CONCLUIDO | 2.9051 | 34.42 | 29.11 | 24.25 | 0.36 | 72 | 199.44 | 54.38 | 4 | 70 | 41.06 | 24831.54 | 393.8 | 1342.96 | 243.75 | 105.05 | 55581.52 | 0.43 | 0.66 | 7.38 | 3.28 | 2 | 10
4 | 100 | CONCLUIDO | 3.0255 | 33.05 | 28.36 | 30.38 | 0.44 | 56 | 201.01 | 54.38 | 5 | 54 | 41.63 | 25024.84 | 378.51 | 1342.73 | 218.86 | 105.05 | 43216.28 | 0.48 | 0.67 | 7.34 | 2.54 | 2 | 10
5 | 100 | CONCLUIDO | 3.1166 | 32.09 | 27.82 | 37.09 | 0.53 | 45 | 202.58 | 54.38 | 6 | 43 | 42.2 | 25218.93 | 366.14 | 1342.63 | 200.64 | 105.05 | 34161.21 | 0.52 | 0.69 | 7.32 | 2 | 2 | 10
6 | 100 | CONCLUIDO | 3.174 | 31.51 | 27.51 | 43.44 | 0.61 | 38 | 204.16 | 54.38 | 7 | 36 | 42.78 | 25413.94 | 357.57 | 1342.68 | 190.23 | 105.05 | 28989.59 | 0.55 | 0.69 | 7.31 | 1.69 | 2 | 10
7 | 100 | CONCLUIDO | 3.2157 | 31.1 | 27.3 | 49.63 | 0.69 | 33 | 205.75 | 54.38 | 8 | 31 | 43.37 | 25609.61 | 349.59 | 1342.51 | 183.01 | 105.05 | 25402.85 | 0.57 | 0.7 | 7.3 | 1.48 | 2 | 10
8 | 100 | CONCLUIDO | 3.2524 | 30.75 | 27.1 | 56.07 | 0.77 | 29 | 207.34 | 54.38 | 9 | 27 | 43.96 | 25806.1 | 341.84 | 1342.48 | 176.47 | 105.05 | 22155.35 | 0.6 | 0.71 | 7.29 | 1.28 | 2 | 10
9 | 100 | CONCLUIDO | 3.2901 | 30.39 | 26.91 | 64.57 | 0.85 | 25 | 208.94 | 54.38 | 10 | 23 | 44.56 | 26003.41 | 332.65 | 1342.49 | 169.58 | 105.05 | 18726.91 | 0.62 | 0.71 | 7.29 | 1.09 | 2 | 10
10 | 100 | CONCLUIDO | 3.3065 | 30.24 | 26.83 | 70 | 0.93 | 23 | 210.55 | 54.38 | 11 | 21 | 45.17 | 26201.54 | 325.95 | 1342.48 | 167.22 | 105.05 | 17557.35 | 0.63 | 0.71 | 7.29 | 1.01 | 2 | 10
11 | 100 | CONCLUIDO | 3.3369 | 29.97 | 26.67 | 80.02 | 1 | 20 | 212.16 | 54.38 | 12 | 18 | 45.78 | 26400.51 | 318.01 | 1342.44 | 161.91 | 105.05 | 14918.02 | 0.65 | 0.72 | 7.28 | 0.86 | 2 | 10
12 | 100 | CONCLUIDO | 3.3446 | 29.9 | 26.64 | 84.14 | 1.08 | 19 | 213.78 | 54.38 | 13 | 17 | 46.4 | 26600.32 | 311.6 | 1342.46 | 161.01 | 105.05 | 14476.32 | 0.65 | 0.72 | 7.28 | 0.83 | 2 | 10
13 | 100 | CONCLUIDO | 3.3643 | 29.72 | 26.55 | 93.69 | 1.15 | 17 | 215.41 | 54.38 | 14 | 15 | 47.03 | 26801 | 304.64 | 1342.51 | 157.63 | 105.05 | 12793.93 | 0.67 | 0.72 | 7.27 | 0.73 | 2 | 10
14 | 100 | CONCLUIDO | 3.3713 | 29.66 | 26.52 | 99.46 | 1.23 | 16 | 217.04 | 54.38 | 15 | 10 | 47.66 | 27002.55 | 299.79 | 1342.47 | 156.6 | 105.05 | 12283.83 | 0.67 | 0.72 | 7.28 | 0.71 | 2 | 10
15 | 100 | CONCLUIDO | 3.3821 | 29.57 | 26.47 | 105.87 | 1.3 | 15 | 218.68 | 54.38 | 16 | 4 | 48.31 | 27204.98 | 295.83 | 1342.46 | 154.51 | 105.05 | 11246.67 | 0.68 | 0.72 | 7.28 | 0.65 | 2 | 10
16 | 100 | CONCLUIDO | 3.3807 | 29.58 | 26.48 | 105.92 | 1.37 | 15 | 220.33 | 54.38 | 17 | 0 | 48.95 | 27408.3 | 297.89 | 1342.61 | 154.7 | 105.05 | 11337.65 | 0.68 | 0.72 | 7.29 | 0.66 | 2 | 10
0 | 40 | CONCLUIDO | 2.3666 | 42.26 | 36.2 | 9.96 | 0.2 | 218 | 89.87 | 37.55 | 1 | 216 | 11.32 | 11317.98 | 298.75 | 1343.24 | 483.58 | 105.05 | 174764.74 | 0.22 | 0.53 | 7.63 | 10.37 | 2 | 10
1 | 40 | CONCLUIDO | 3.0057 | 33.27 | 29.72 | 20.98 | 0.39 | 85 | 91.1 | 37.55 | 2 | 83 | 11.54 | 11468.97 | 232.39 | 1342.77 | 265.56 | 105.05 | 66420.4 | 0.4 | 0.64 | 7.38 | 3.9 | 2 | 10
2 | 40 | CONCLUIDO | 3.2277 | 30.98 | 28.08 | 33.03 | 0.57 | 51 | 92.32 | 37.55 | 3 | 49 | 11.77 | 11620.34 | 205.74 | 1342.76 | 209.21 | 105.05 | 38414.12 | 0.5 | 0.68 | 7.33 | 2.26 | 2 | 10
3 | 40 | CONCLUIDO | 3.3273 | 30.05 | 27.43 | 45.72 | 0.75 | 36 | 93.55 | 37.55 | 4 | 15 | 12 | 11772.07 | 188 | 1342.79 | 186.74 | 105.05 | 27255.97 | 0.56 | 0.7 | 7.33 | 1.61 | 2 | 10
4 | 40 | CONCLUIDO | 3.3347 | 29.99 | 27.39 | 46.95 | 0.93 | 35 | 94.79 | 37.55 | 5 | 0 | 12.23 | 11924.18 | 188.31 | 1342.91 | 184.53 | 105.05 | 26155.87 | 0.57 | 0.7 | 7.34 | 1.57 | 2 | 10
0 | 30 | CONCLUIDO | 2.6094 | 38.32 | 33.82 | 11.87 | 0.24 | 171 | 71.52 | 32.27 | 1 | 169 | 8.25 | 9054.6 | 234.01 | 1343.08 | 404.75 | 105.05 | 135583.72 | 0.26 | 0.57 | 7.51 | 7.99 | 2 | 10
1 | 30 | CONCLUIDO | 3.1486 | 31.76 | 28.87 | 25.86 | 0.48 | 67 | 72.7 | 32.27 | 2 | 65 | 8.43 | 9200.25 | 181.94 | 1342.62 | 236.42 | 105.05 | 51941.35 | 0.44 | 0.66 | 7.35 | 3.05 | 2 | 10
2 | 30 | CONCLUIDO | 3.2793 | 30.49 | 27.93 | 36.44 | 0.71 | 46 | 73.88 | 32.27 | 3 | 2 | 8.61 | 9346.23 | 164.85 | 1343.06 | 202.73 | 105.05 | 35197.52 | 0.52 | 0.68 | 7.37 | 2.11 | 2 | 10
3 | 30 | CONCLUIDO | 3.28 | 30.49 | 27.93 | 36.43 | 0.93 | 46 | 75.07 | 32.27 | 4 | 0 | 8.8 | 9492.55 | 167.18 | 1343.12 | 202.01 | 105.05 | 34840.35 | 0.52 | 0.68 | 7.39 | 2.11 | 2 | 10
0 | 15 | CONCLUIDO | 3.035 | 32.95 | 30.21 | 19.28 | 0.43 | 94 | 39.78 | 19.54 | 1 | 31 | 4.24 | 5140 | 119.4 | 1343.23 | 278.7 | 105.05 | 72942.18 | 0.38 | 0.63 | 7.48 | 4.38 | 2 | 10
1 | 15 | CONCLUIDO | 3.0555 | 32.73 | 30.02 | 19.79 | 0.84 | 91 | 40.89 | 19.54 | 2 | 0 | 4.35 | 5277.26 | 121.04 | 1343.34 | 270.82 | 105.05 | 69017.54 | 0.39 | 0.64 | 7.51 | 4.2 | 2 | 10
0 | 70 | CONCLUIDO | 1.7742 | 56.36 | 43.62 | 7.19 | 0.12 | 364 | 141.81 | 47.83 | 1 | 362 | 22.98 | 17723.39 | 495.99 | 1343.14 | 737.61 | 105.05 | 301048.15 | 0.14 | 0.44 | 7.83 | 17.78 | 2 | 10
1 | 70 | CONCLUIDO | 2.6404 | 37.87 | 31.89 | 14.72 | 0.25 | 130 | 143.17 | 47.83 | 2 | 128 | 23.34 | 17891.86 | 355.33 | 1343.01 | 337.99 | 105.05 | 102408.98 | 0.31 | 0.6 | 7.47 | 6.06 | 2 | 10
2 | 70 | CONCLUIDO | 2.9537 | 33.86 | 29.37 | 22.6 | 0.37 | 78 | 144.54 | 47.83 | 3 | 76 | 23.71 | 18060.85 | 319.76 | 1342.73 | 253.26 | 105.05 | 60303.89 | 0.41 | 0.65 | 7.37 | 3.55 | 2 | 10
3 | 70 | CONCLUIDO | 3.1126 | 32.13 | 28.31 | 30.88 | 0.49 | 55 | 145.92 | 47.83 | 4 | 53 | 24.09 | 18230.35 | 300.14 | 1342.71 | 216.94 | 105.05 | 42257.09 | 0.48 | 0.68 | 7.35 | 2.49 | 2 | 10
4 | 70 | CONCLUIDO | 3.2119 | 31.13 | 27.69 | 39.56 | 0.6 | 42 | 147.3 | 47.83 | 5 | 40 | 24.47 | 18400.38 | 285.77 | 1342.57 | 196.36 | 105.05 | 32033.76 | 0.53 | 0.69 | 7.32 | 1.87 | 2 | 10
5 | 70 | CONCLUIDO | 3.2726 | 30.56 | 27.35 | 48.26 | 0.71 | 34 | 148.68 | 47.83 | 6 | 32 | 24.85 | 18570.94 | 273.7 | 1342.47 | 184.61 | 105.05 | 26199.43 | 0.57 | 0.7 | 7.3 | 1.53 | 2 | 10
6 | 70 | CONCLUIDO | 3.3234 | 30.09 | 27.05 | 57.97 | 0.83 | 28 | 150.07 | 47.83 | 7 | 26 | 25.24 | 18742.03 | 261.93 | 1342.63 | 174.64 | 105.05 | 21246.32 | 0.6 | 0.71 | 7.29 | 1.23 | 2 | 10
7 | 70 | CONCLUIDO | 3.3555 | 29.8 | 26.88 | 67.2 | 0.94 | 24 | 151.46 | 47.83 | 8 | 22 | 25.63 | 18913.66 | 250.96 | 1342.54 | 168.86 | 105.05 | 18372.11 | 0.62 | 0.71 | 7.29 | 1.06 | 2 | 10
8 | 70 | CONCLUIDO | 3.3794 | 29.59 | 26.76 | 76.45 | 1.04 | 21 | 152.85 | 47.83 | 9 | 8 | 26.03 | 19085.83 | 242.58 | 1342.55 | 163.88 | 105.05 | 15901.15 | 0.64 | 0.71 | 7.3 | 0.94 | 2 | 10
9 | 70 | CONCLUIDO | 3.3801 | 29.58 | 26.75 | 76.43 | 1.15 | 21 | 154.25 | 47.83 | 10 | 0 | 26.43 | 19258.55 | 243.47 | 1342.63 | 163.62 | 105.05 | 15770.27 | 0.64 | 0.71 | 7.31 | 0.93 | 2 | 10
0 | 90 | CONCLUIDO | 1.4259 | 70.13 | 50.36 | 6.19 | 0.1 | 488 | 176.73 | 52.44 | 1 | 486 | 33.29 | 22031.19 | 662.17 | 1343.88 | 966.94 | 105.05 | 415092.11 | 0.11 | 0.38 | 8.06 | 24.52 | 2 | 10
1 | 90 | CONCLUIDO | 2.4277 | 41.19 | 33.19 | 12.68 | 0.2 | 157 | 178.21 | 52.44 | 2 | 155 | 33.77 | 22213.89 | 431 | 1342.89 | 381.65 | 105.05 | 124106.47 | 0.28 | 0.58 | 7.53 | 7.36 | 2 | 10
2 | 90 | CONCLUIDO | 2.7823 | 35.94 | 30.18 | 19.26 | 0.3 | 94 | 179.7 | 52.44 | 3 | 92 | 34.26 | 22397.24 | 386.35 | 1342.64 | 280.28 | 105.05 | 73735.46 | 0.37 | 0.63 | 7.41 | 4.36 | 2 | 10
3 | 90 | CONCLUIDO | 2.9679 | 33.69 | 28.89 | 25.87 | 0.39 | 67 | 181.19 | 52.44 | 4 | 65 | 34.75 | 22581.25 | 363.88 | 1342.78 | 236.41 | 105.05 | 51935.17 | 0.44 | 0.66 | 7.37 | 3.07 | 2 | 10
4 | 90 | CONCLUIDO | 3.0795 | 32.47 | 28.2 | 32.54 | 0.49 | 52 | 182.69 | 52.44 | 5 | 50 | 35.25 | 22766.06 | 349.73 | 1342.62 | 213.48 | 105.05 | 40543.94 | 0.49 | 0.68 | 7.34 | 2.38 | 2 | 10
5 | 90 | CONCLUIDO | 3.1628 | 31.62 | 27.7 | 39.58 | 0.58 | 42 | 184.19 | 52.44 | 6 | 40 | 35.75 | 22951.43 | 337.73 | 1342.57 | 196.88 | 105.05 | 32293.12 | 0.53 | 0.69 | 7.31 | 1.88 | 2 | 10
6 | 90 | CONCLUIDO | 3.2209 | 31.05 | 27.38 | 46.94 | 0.67 | 35 | 185.7 | 52.44 | 7 | 33 | 36.26 | 23137.49 | 327.55 | 1342.58 | 185.41 | 105.05 | 26594.76 | 0.57 | 0.7 | 7.32 | 1.56 | 2 | 10
7 | 90 | CONCLUIDO | 3.2629 | 30.65 | 27.16 | 54.32 | 0.76 | 30 | 187.22 | 52.44 | 8 | 28 | 36.78 | 23324.24 | 319 | 1342.62 | 178.13 | 105.05 | 22981.34 | 0.59 | 0.7 | 7.3 | 1.34 | 2 | 10
8 | 90 | CONCLUIDO | 3.297 | 30.33 | 26.99 | 62.27 | 0.85 | 26 | 188.74 | 52.44 | 9 | 24 | 37.3 | 23511.69 | 310.2 | 1342.59 | 172.19 | 105.05 | 20029.14 | 0.61 | 0.71 | 7.3 | 1.17 | 2 | 10
9 | 90 | CONCLUIDO | 3.3264 | 30.06 | 26.82 | 69.98 | 0.93 | 23 | 190.26 | 52.44 | 10 | 21 | 37.82 | 23699.85 | 301.6 | 1342.56 | 166.82 | 105.05 | 17357.8 | 0.63 | 0.71 | 7.29 | 1.01 | 2 | 10
10 | 90 | CONCLUIDO | 3.3446 | 29.9 | 26.73 | 76.38 | 1.02 | 21 | 191.79 | 52.44 | 11 | 19 | 38.35 | 23888.73 | 293.27 | 1342.48 | 163.89 | 105.05 | 15905.66 | 0.64 | 0.71 | 7.28 | 0.91 | 2 | 10
11 | 90 | CONCLUIDO | 3.3723 | 29.65 | 26.59 | 88.64 | 1.1 | 18 | 193.33 | 52.44 | 12 | 15 | 38.89 | 24078.33 | 284.27 | 1342.46 | 158.94 | 105.05 | 13442.99 | 0.66 | 0.72 | 7.28 | 0.77 | 2 | 10
12 | 90 | CONCLUIDO | 3.381 | 29.58 | 26.55 | 93.71 | 1.18 | 17 | 194.88 | 52.44 | 13 | 8 | 39.43 | 24268.67 | 278.19 | 1342.65 | 157.25 | 105.05 | 12603.27 | 0.67 | 0.72 | 7.29 | 0.73 | 2 | 10
13 | 90 | CONCLUIDO | 3.3902 | 29.5 | 26.51 | 99.4 | 1.27 | 16 | 196.42 | 52.44 | 14 | 2 | 39.98 | 24459.75 | 274.71 | 1342.55 | 155.86 | 105.05 | 11915.94 | 0.67 | 0.72 | 7.28 | 0.69 | 2 | 10
14 | 90 | CONCLUIDO | 3.3894 | 29.5 | 26.51 | 99.43 | 1.35 | 16 | 197.98 | 52.44 | 15 | 0 | 40.54 | 24651.58 | 277.65 | 1342.92 | 155.79 | 105.05 | 11880.43 | 0.67 | 0.72 | 7.29 | 0.7 | 2 | 10
0 | 10 | CONCLUIDO | 2.8329 | 35.3 | 32.14 | 14.18 | 0.64 | 136 | 26.11 | 12.1 | 1 | 0 | 3.01 | 3454.41 | 92.99 | 1344.84 | 339.81 | 105.05 | 103290.17 | 0.31 | 0.59 | 7.66 | 6.31 | 2 | 10
0 | 45 | CONCLUIDO | 2.252 | 44.41 | 37.44 | 9.28 | 0.18 | 242 | 98.71 | 39.72 | 1 | 240 | 12.99 | 12407.75 | 331.04 | 1343.4 | 526.39 | 105.05 | 196051.48 | 0.2 | 0.51 | 7.66 | 11.61 | 2 | 10
1 | 45 | CONCLUIDO | 2.9447 | 33.96 | 30.06 | 19.39 | 0.35 | 93 | 99.95 | 39.72 | 2 | 91 | 13.24 | 12561.45 | 254.56 | 1342.86 | 276.41 | 105.05 | 71806.7 | 0.38 | 0.64 | 7.4 | 4.24 | 2 | 10
2 | 45 | CONCLUIDO | 3.1747 | 31.5 | 28.36 | 30.39 | 0.52 | 56 | 101.2 | 39.72 | 3 | 54 | 13.49 | 12715.54 | 227.55 | 1342.74 | 219.41 | 105.05 | 43490.09 | 0.48 | 0.67 | 7.33 | 2.54 | 2 | 10
3 | 45 | CONCLUIDO | 3.2926 | 30.37 | 27.58 | 42.43 | 0.69 | 39 | 102.45 | 39.72 | 4 | 37 | 13.74 | 12870.03 | 208.93 | 1342.49 | 192.66 | 105.05 | 30198.81 | 0.55 | 0.69 | 7.31 | 1.76 | 2 | 10
4 | 45 | CONCLUIDO | 3.3498 | 29.85 | 27.23 | 52.7 | 0.85 | 31 | 103.71 | 39.72 | 5 | 4 | 14 | 13024.91 | 195.49 | 1343.21 | 179.45 | 105.05 | 23633.54 | 0.59 | 0.7 | 7.33 | 1.41 | 2 | 10
5 | 45 | CONCLUIDO | 3.3494 | 29.86 | 27.23 | 52.71 | 1.01 | 31 | 104.97 | 39.72 | 6 | 0 | 14.25 | 13180.19 | 198.24 | 1343.28 | 179.36 | 105.05 | 23591.55 | 0.59 | 0.7 | 7.33 | 1.41 | 2 | 10
0 | 60 | CONCLUIDO | 1.9506 | 51.27 | 41.11 | 7.86 | 0.14 | 314 | 124.63 | 45 | 1 | 312 | 18.64 | 15605.44 | 428.24 | 1343.51 | 651.02 | 105.05 | 258001.89 | 0.16 | 0.47 | 7.78 | 15.28 | 2 | 10
1 | 60 | CONCLUIDO | 2.7617 | 36.21 | 31.14 | 16.25 | 0.28 | 115 | 125.95 | 45 | 2 | 113 | 18.95 | 15767.7 | 315.75 | 1342.99 | 312.57 | 105.05 | 89773.32 | 0.34 | 0.61 | 7.45 | 5.31 | 2 | 10
2 | 60 | CONCLUIDO | 3.0366 | 32.93 | 29.01 | 24.87 | 0.42 | 70 | 127.27 | 45 | 3 | 68 | 19.27 | 15930.42 | 285.33 | 1342.7 | 240.68 | 105.05 | 54052.57 | 0.44 | 0.66 | 7.37 | 3.19 | 2 | 10
3 | 60 | CONCLUIDO | 3.1825 | 31.42 | 28.04 | 34.33 | 0.55 | 49 | 128.59 | 45 | 4 | 47 | 19.59 | 16093.6 | 266.32 | 1342.75 | 208.2 | 105.05 | 37921.09 | 0.5 | 0.68 | 7.32 | 2.22 | 2 | 10
4 | 60 | CONCLUIDO | 3.2747 | 30.54 | 27.46 | 44.53 | 0.68 | 37 | 129.92 | 45 | 5 | 35 | 19.92 | 16257.24 | 250.85 | 1342.52 | 188.44 | 105.05 | 28098.71 | 0.56 | 0.7 | 7.31 | 1.64 | 2 | 10
5 | 60 | CONCLUIDO | 3.3267 | 30.06 | 27.16 | 54.32 | 0.81 | 30 | 131.25 | 45 | 6 | 28 | 20.25 | 16421.36 | 238.16 | 1342.64 | 178.24 | 105.05 | 23032.77 | 0.59 | 0.7 | 7.3 | 1.34 | 2 | 10
6 | 60 | CONCLUIDO | 3.3673 | 29.7 | 26.93 | 64.62 | 0.93 | 25 | 132.58 | 45 | 7 | 15 | 20.59 | 16585.95 | 225.95 | 1342.53 | 170.14 | 105.05 | 19011.54 | 0.62 | 0.71 | 7.3 | 1.11 | 2 | 10
7 | 60 | CONCLUIDO | 3.3728 | 29.65 | 26.9 | 67.26 | 1.06 | 24 | 133.92 | 45 | 8 | 0 | 20.93 | 16751.02 | 224.4 | 1342.85 | 168.78 | 105.05 | 18332.81 | 0.62 | 0.71 | 7.31 | 1.08 | 2 | 10
0 | 80 | CONCLUIDO | 1.5955 | 62.67 | 46.75 | 6.65 | 0.11 | 422 | 159.12 | 50.28 | 1 | 420 | 27.84 | 19859.16 | 573.91 | 1343.74 | 844.03 | 105.05 | 353967.39 | 0.12 | 0.41 | 7.94 | 20.91 | 2 | 10
1 | 80 | CONCLUIDO | 2.5375 | 39.41 | 32.48 | 13.63 | 0.22 | 143 | 160.54 | 50.28 | 2 | 141 | 28.26 | 20034.4 | 392.4 | 1342.88 | 358.05 | 105.05 | 112373.08 | 0.29 | 0.59 | 7.49 | 6.65 | 2 | 10
2 | 80 | CONCLUIDO | 2.8678 | 34.87 | 29.77 | 20.77 | 0.33 | 86 | 161.97 | 50.28 | 3 | 84 | 28.69 | 20210.21 | 353.27 | 1342.64 | 266.58 | 105.05 | 66922.66 | 0.39 | 0.64 | 7.39 | 3.95 | 2 | 10
3 | 80 | CONCLUIDO | 3.0424 | 32.87 | 28.58 | 28.11 | 0.43 | 61 | 163.4 | 50.28 | 4 | 59 | 29.12 | 20386.62 | 332.44 | 1342.98 | 226.46 | 105.05 | 46990.89 | 0.46 | 0.67 | 7.34 | 2.76 | 2 | 10
4 | 80 | CONCLUIDO | 3.145 | 31.8 | 27.96 | 35.69 | 0.54 | 47 | 164.83 | 50.28 | 5 | 45 | 29.55 | 20563.61 | 318.77 | 1342.75 | 204.88 | 105.05 | 36271.25 | 0.51 | 0.68 | 7.34 | 2.14 | 2 | 10
5 | 80 | CONCLUIDO | 3.2178 | 31.08 | 27.53 | 43.46 | 0.64 | 38 | 166.27 | 50.28 | 6 | 36 | 29.99 | 20741.2 | 306.96 | 1342.72 | 190.53 | 105.05 | 29136.89 | 0.55 | 0.69 | 7.32 | 1.71 | 2 | 10
6 | 80 | CONCLUIDO | 3.2682 | 30.6 | 27.24 | 51.08 | 0.74 | 32 | 167.72 | 50.28 | 7 | 30 | 30.44 | 20919.39 | 296.58 | 1342.62 | 181.18 | 105.05 | 24493.28 | 0.58 | 0.7 | 7.3 | 1.42 | 2 | 10
7 | 80 | CONCLUIDO | 3.3103 | 30.21 | 27.01 | 60.03 | 0.84 | 27 | 169.17 | 50.28 | 8 | 25 | 30.89 | 21098.19 | 286.79 | 1342.48 | 173.34 | 105.05 | 20600.21 | 0.61 | 0.71 | 7.29 | 1.19 | 2 | 10
8 | 80 | CONCLUIDO | 3.3447 | 29.9 | 26.83 | 70 | 0.94 | 23 | 170.62 | 50.28 | 9 | 21 | 31.34 | 21277.6 | 276.02 | 1342.49 | 167 | 105.05 | 17449.34 | 0.63 | 0.71 | 7.29 | 1.01 | 2 | 10
9 | 80 | CONCLUIDO | 3.3622 | 29.74 | 26.74 | 76.4 | 1.03 | 21 | 172.08 | 50.28 | 10 | 18 | 31.8 | 21457.64 | 266.53 | 1342.55 | 164.13 | 105.05 | 16025.73 | 0.64 | 0.71 | 7.28 | 0.92 | 2 | 10
10 | 80 | CONCLUIDO | 3.3796 | 29.59 | 26.65 | 84.17 | 1.12 | 19 | 173.55 | 50.28 | 11 | 9 | 32.27 | 21638.31 | 259.74 | 1342.73 | 160.88 | 105.05 | 14409.31 | 0.65 | 0.72 | 7.29 | 0.83 | 2 | 10
11 | 80 | CONCLUIDO | 3.3899 | 29.5 | 26.6 | 88.65 | 1.22 | 18 | 175.02 | 50.28 | 12 | 0 | 32.74 | 21819.6 | 259.41 | 1342.76 | 158.55 | 105.05 | 13249.76 | 0.66 | 0.72 | 7.3 | 0.78 | 2 | 10
0 | 35 | CONCLUIDO | 2.4784 | 40.35 | 35.1 | 10.8 | 0.22 | 195 | 80.84 | 35.1 | 1 | 193 | 9.74 | 10204.21 | 267.38 | 1342.83 | 446.93 | 105.05 | 156555.67 | 0.24 | 0.54 | 7.58 | 9.27 | 2 | 10
1 | 35 | CONCLUIDO | 3.0693 | 32.58 | 29.36 | 22.88 | 0.43 | 77 | 82.04 | 35.1 | 2 | 75 | 9.94 | 10352.53 | 209.11 | 1342.67 | 252.91 | 105.05 | 60131.81 | 0.42 | 0.65 | 7.37 | 3.54 | 2 | 10
2 | 35 | CONCLUIDO | 3.2757 | 30.53 | 27.86 | 37.15 | 0.63 | 45 | 83.25 | 35.1 | 3 | 36 | 10.15 | 10501.19 | 181.88 | 1342.62 | 201.66 | 105.05 | 34671.79 | 0.52 | 0.69 | 7.33 | 2.04 | 2 | 10
3 | 35 | CONCLUIDO | 3.3075 | 30.23 | 27.65 | 41.48 | 0.83 | 40 | 84.46 | 35.1 | 4 | 0 | 10.36 | 10650.22 | 177.49 | 1342.97 | 193.36 | 105.05 | 30542.59 | 0.54 | 0.69 | 7.36 | 1.83 | 2 | 10
0 | 50 | CONCLUIDO | 2.151 | 46.49 | 38.57 | 8.73 | 0.16 | 265 | 107.41 | 41.65 | 1 | 263 | 14.77 | 13481.73 | 362.26 | 1343.48 | 565.34 | 105.05 | 215408.79 | 0.19 | 0.5 | 7.68 | 12.73 | 2 | 10
1 | 50 | CONCLUIDO | 2.8782 | 34.74 | 30.46 | 18.1 | 0.32 | 101 | 108.68 | 41.65 | 2 | 99 | 15.03 | 13638.32 | 275.71 | 1342.9 | 289.9 | 105.05 | 78509.67 | 0.36 | 0.63 | 7.42 | 4.64 | 2 | 10
2 | 50 | CONCLUIDO | 3.1279 | 31.97 | 28.58 | 28.11 | 0.48 | 61 | 109.96 | 41.65 | 3 | 59 | 15.31 | 13795.21 | 247.59 | 1342.73 | 226.33 | 105.05 | 46924.31 | 0.46 | 0.67 | 7.35 | 2.76 | 2 | 10
3 | 50 | CONCLUIDO | 3.2599 | 30.68 | 27.71 | 39.58 | 0.63 | 42 | 111.23 | 41.65 | 4 | 40 | 15.58 | 13952.52 | 228.31 | 1342.75 | 196.85 | 105.05 | 32281.47 | 0.53 | 0.69 | 7.32 | 1.89 | 2 | 10
4 | 50 | CONCLUIDO | 3.3328 | 30 | 27.26 | 51.11 | 0.78 | 32 | 112.51 | 41.65 | 5 | 26 | 15.86 | 14110.24 | 212.97 | 1342.57 | 181.28 | 105.05 | 24543.21 | 0.58 | 0.7 | 7.31 | 1.44 | 2 | 10
5 | 50 | CONCLUIDO | 3.3636 | 29.73 | 27.07 | 58.01 | 0.93 | 28 | 113.79 | 41.65 | 6 | 0 | 16.14 | 14268.39 | 206.6 | 1342.62 | 174.2 | 105.05 | 21026.61 | 0.6 | 0.71 | 7.33 | 1.25 | 2 | 10
0 | 25 | CONCLUIDO | 2.7413 | 36.48 | 32.66 | 13.42 | 0.28 | 146 | 61.76 | 28.92 | 1 | 144 | 6.84 | 7851.41 | 199.87 | 1343.02 | 365.08 | 105.05 | 115873.32 | 0.29 | 0.59 | 7.47 | 6.83 | 2 | 10
1 | 25 | CONCLUIDO | 3.2184 | 31.07 | 28.47 | 29.45 | 0.55 | 58 | 62.92 | 28.92 | 2 | 29 | 7 | 7994.37 | 153.56 | 1342.99 | 221.29 | 105.05 | 44420.16 | 0.47 | 0.67 | 7.38 | 2.65 | 2 | 10
2 | 25 | CONCLUIDO | 3.2347 | 30.91 | 28.35 | 30.93 | 0.81 | 55 | 64.08 | 28.92 | 3 | 0 | 7.16 | 8137.65 | 153.94 | 1343.37 | 216.16 | 105.05 | 41870.32 | 0.49 | 0.67 | 7.41 | 2.53 | 2 | 10
0 | 85 | CONCLUIDO | 1.507 | 66.36 | 48.57 | 6.4 | 0.11 | 455 | 167.88 | 51.39 | 1 | 453 | 30.49 | 20939.59 | 617.49 | 1344.62 | 906.29 | 105.05 | 384933.93 | 0.12 | 0.39 | 7.98 | 22.72 | 2 | 10
1 | 85 | CONCLUIDO | 2.4826 | 40.28 | 32.82 | 13.13 | 0.21 | 150 | 169.33 | 51.39 | 2 | 148 | 30.94 | 21118.46 | 411.61 | 1343.11 | 369.57 | 105.05 | 118101.1 | 0.28 | 0.58 | 7.51 | 7 | 2 | 10
2 | 85 | CONCLUIDO | 2.829 | 35.35 | 29.93 | 19.95 | 0.31 | 90 | 170.79 | 51.39 | 3 | 88 | 31.4 | 21297.94 | 369.37 | 1342.63 | 271.38 | 105.05 | 69302.51 | 0.39 | 0.64 | 7.41 | 4.1 | 2 | 10
3 | 85 | CONCLUIDO | 3.0058 | 33.27 | 28.73 | 26.93 | 0.41 | 64 | 172.25 | 51.39 | 4 | 62 | 31.86 | 21478.05 | 347.92 | 1342.64 | 231.49 | 105.05 | 49490.74 | 0.45 | 0.67 | 7.35 | 2.91 | 2 | 10
4 | 85 | CONCLUIDO | 3.12 | 32.05 | 28.02 | 34.31 | 0.51 | 49 | 173.71 | 51.39 | 5 | 47 | 32.32 | 21658.78 | 332.98 | 1342.57 | 207.6 | 105.05 | 37618.52 | 0.51 | 0.68 | 7.32 | 2.2 | 2 | 10
5 | 85 | CONCLUIDO | 3.1905 | 31.34 | 27.61 | 41.42 | 0.61 | 40 | 175.18 | 51.39 | 6 | 38 | 32.79 | 21840.16 | 322.39 | 1342.48 | 193.62 | 105.05 | 30672.48 | 0.54 | 0.69 | 7.32 | 1.8 | 2 | 10
6 | 85 | CONCLUIDO | 3.2513 | 30.76 | 27.27 | 49.58 | 0.7 | 33 | 176.66 | 51.39 | 7 | 31 | 33.27 | 22022.17 | 311.05 | 1342.53 | 182.05 | 105.05 | 24924.5 | 0.58 | 0.7 | 7.3 | 1.45 | 2 | 10
7 | 85 | CONCLUIDO | 3.2834 | 30.46 | 27.1 | 56.07 | 0.8 | 29 | 178.14 | 51.39 | 8 | 27 | 33.75 | 22204.83 | 303.07 | 1342.54 | 176.29 | 105.05 | 22066.31 | 0.6 | 0.71 | 7.29 | 1.28 | 2 | 10
8 | 85 | CONCLUIDO | 3.318 | 30.14 | 26.92 | 64.6 | 0.89 | 25 | 179.63 | 51.39 | 9 | 23 | 34.24 | 22388.15 | 293.45 | 1342.56 | 170.11 | 105.05 | 18992.68 | 0.62 | 0.71 | 7.29 | 1.1 | 2 | 10
9 | 85 | CONCLUIDO | 3.3448 | 29.9 | 26.78 | 73.03 | 0.98 | 22 | 181.12 | 51.39 | 10 | 20 | 34.73 | 22572.13 | 285.09 | 1342.59 | 165.52 | 105.05 | 16714.22 | 0.63 | 0.71 | 7.28 | 0.96 | 2 | 10
10 | 85 | CONCLUIDO | 3.3739 | 29.64 | 26.62 | 84.07 | 1.07 | 19 | 182.62 | 51.39 | 11 | 16 | 35.22 | 22756.91 | 274.16 | 1342.66 | 160.19 | 105.05 | 14065.29 | 0.66 | 0.72 | 7.28 | 0.81 | 2 | 10
11 | 85 | CONCLUIDO | 3.3785 | 29.6 | 26.62 | 88.72 | 1.16 | 18 | 184.12 | 51.39 | 12 | 8 | 35.73 | 22942.24 | 269.61 | 1342.57 | 159.52 | 105.05 | 13736.15 | 0.66 | 0.72 | 7.29 | 0.8 | 2 | 10
12 | 85 | CONCLUIDO | 3.3923 | 29.48 | 26.53 | 93.64 | 1.24 | 17 | 185.63 | 51.39 | 13 | 0 | 36.24 | 23128.27 | 267.76 | 1342.67 | 156.27 | 105.05 | 12114.37 | 0.67 | 0.72 | 7.29 | 0.71 | 2 | 10
0 | 20 | CONCLUIDO | 2.8991 | 34.49 | 31.3 | 15.92 | 0.34 | 118 | 51.33 | 24.83 | 1 | 116 | 5.51 | 6564.78 | 161.36 | 1343.27 | 318.56 | 105.05 | 92754.57 | 0.33 | 0.61 | 7.44 | 5.48 | 2 | 10
1 | 20 | CONCLUIDO | 3.1641 | 31.6 | 29.01 | 25.23 | 0.66 | 69 | 52.47 | 24.83 | 2 | 0 | 5.64 | 6705.1 | 138.38 | 1343.68 | 237.52 | 105.05 | 52481.32 | 0.44 | 0.66 | 7.46 | 3.19 | 2 | 10
0 | 65 | CONCLUIDO | 1.8577 | 53.83 | 42.42 | 7.51 | 0.13 | 339 | 133.21 | 46.47 | 1 | 337 | 20.75 | 16663.42 | 462.54 | 1343.69 | 695.01 | 105.05 | 279872.39 | 0.15 | 0.45 | 7.85 | 16.59 | 2 | 10
1 | 65 | CONCLUIDO | 2.7053 | 36.96 | 31.46 | 15.47 | 0.26 | 122 | 134.55 | 46.47 | 2 | 120 | 21.09 | 16828.84 | 335.19 | 1343.01 | 324.05 | 105.05 | 95479.2 | 0.32 | 0.61 | 7.45 | 5.64 | 2 | 10
2 | 65 | CONCLUIDO | 2.9913 | 33.43 | 29.24 | 23.7 | 0.39 | 74 | 135.9 | 46.47 | 3 | 72 | 21.43 | 16994.64 | 303.18 | 1342.73 | 247.91 | 105.05 | 57647.79 | 0.42 | 0.65 | 7.39 | 3.41 | 2 | 10
3 | 65 | CONCLUIDO | 3.1483 | 31.76 | 28.17 | 32.5 | 0.52 | 52 | 137.25 | 46.47 | 4 | 50 | 21.78 | 17160.92 | 283.82 | 1342.66 | 212.47 | 105.05 | 40041.29 | 0.49 | 0.68 | 7.33 | 2.35 | 2 | 10
4 | 65 | CONCLUIDO | 3.2378 | 30.88 | 27.62 | 41.42 | 0.64 | 40 | 138.6 | 46.47 | 5 | 38 | 22.13 | 17327.69 | 269.59 | 1342.57 | 193.67 | 105.05 | 30699.31 | 0.54 | 0.69 | 7.32 | 1.8 | 2 | 10
5 | 65 | CONCLUIDO | 3.3002 | 30.3 | 27.25 | 51.09 | 0.76 | 32 | 139.95 | 46.47 | 6 | 30 | 22.49 | 17494.97 | 256.76 | 1342.51 | 181.31 | 105.05 | 24559.5 | 0.58 | 0.7 | 7.3 | 1.43 | 2 | 10
6 | 65 | CONCLUIDO | 3.3492 | 29.86 | 26.97 | 62.24 | 0.88 | 26 | 141.31 | 46.47 | 7 | 24 | 22.85 | 17662.75 | 243.33 | 1342.6 | 172.09 | 105.05 | 19978.39 | 0.61 | 0.71 | 7.29 | 1.15 | 2 | 10
7 | 65 | CONCLUIDO | 3.3743 | 29.64 | 26.83 | 69.99 | 0.99 | 23 | 142.68 | 46.47 | 8 | 12 | 23.21 | 17831.04 | 234.2 | 1342.79 | 166.54 | 105.05 | 17220.36 | 0.63 | 0.71 | 7.3 | 1.01 | 2 | 10
8 | 65 | CONCLUIDO | 3.3813 | 29.57 | 26.8 | 73.08 | 1.11 | 22 | 144.05 | 46.47 | 9 | 0 | 23.58 | 17999.83 | 234.59 | 1343.15 | 164.99 | 105.05 | 16448.38 | 0.64 | 0.71 | 7.31 | 0.98 | 2 | 10
0 | 75 | CONCLUIDO | 1.6808 | 59.49 | 45.21 | 6.9 | 0.12 | 393 | 150.44 | 49.1 | 1 | 391 | 25.34 | 18787.76 | 534.73 | 1344.01 | 791.44 | 105.05 | 327818.04 | 0.13 | 0.42 | 7.89 | 19.37 | 2 | 10
1 | 75 | CONCLUIDO | 2.5928 | 38.57 | 32.14 | 14.18 | 0.23 | 136 | 151.83 | 49.1 | 2 | 134 | 25.73 | 18959.54 | 373.16 | 1342.87 | 346.72 | 105.05 | 106743.85 | 0.3 | 0.59 | 7.48 | 6.31 | 2 | 10
2 | 75 | CONCLUIDO | 2.9104 | 34.36 | 29.58 | 21.64 | 0.35 | 82 | 153.23 | 49.1 | 3 | 80 | 26.13 | 19131.85 | 336.97 | 1342.59 | 260.37 | 105.05 | 63838.24 | 0.4 | 0.65 | 7.38 | 3.76 | 2 | 10
3 | 75 | CONCLUIDO | 3.0791 | 32.48 | 28.43 | 29.41 | 0.46 | 58 | 154.63 | 49.1 | 4 | 56 | 26.53 | 19304.72 | 316.61 | 1342.52 | 221.35 | 105.05 | 44451.65 | 0.47 | 0.67 | 7.34 | 2.61 | 2 | 10
4 | 75 | CONCLUIDO | 3.1744 | 31.5 | 27.85 | 37.13 | 0.57 | 45 | 156.03 | 49.1 | 5 | 43 | 26.94 | 19478.15 | 303.58 | 1342.52 | 201.89 | 105.05 | 34782.24 | 0.52 | 0.69 | 7.32 | 2.03 | 2 | 10
5 | 75 | CONCLUIDO | 3.2461 | 30.81 | 27.43 | 45.72 | 0.67 | 36 | 157.44 | 49.1 | 6 | 34 | 27.35 | 19652.13 | 290.71 | 1342.6 | 187.42 | 105.05 | 27591.93 | 0.56 | 0.7 | 7.31 | 1.61 | 2 | 10
6 | 75 | CONCLUIDO | 3.2958 | 30.34 | 27.15 | 54.3 | 0.78 | 30 | 158.86 | 49.1 | 7 | 28 | 27.77 | 19826.68 | 279.6 | 1342.67 | 177.89 | 105.05 | 22858.7 | 0.59 | 0.7 | 7.29 | 1.33 | 2 | 10
7 | 75 | CONCLUIDO | 3.3403 | 29.94 | 26.9 | 64.55 | 0.88 | 25 | 160.28 | 49.1 | 8 | 23 | 28.19 | 20001.93 | 267.75 | 1342.53 | 169.24 | 105.05 | 18559.87 | 0.62 | 0.71 | 7.29 | 1.08 | 2 | 10
8 | 75 | CONCLUIDO | 3.3625 | 29.74 | 26.79 | 73.07 | 0.99 | 22 | 161.71 | 49.1 | 9 | 19 | 28.61 | 20177.64 | 259.15 | 1342.47 | 165.82 | 105.05 | 16863.92 | 0.63 | 0.71 | 7.28 | 0.97 | 2 | 10
9 | 75 | CONCLUIDO | 3.3779 | 29.6 | 26.72 | 80.15 | 1.09 | 20 | 163.13 | 49.1 | 10 | 9 | 29.04 | 20353.94 | 252.24 | 1342.59 | 162.95 | 105.05 | 15436.86 | 0.64 | 0.72 | 7.29 | 0.9 | 2 | 10
10 | 75 | CONCLUIDO | 3.3882 | 29.51 | 26.66 | 84.18 | 1.18 | 19 | 164.57 | 49.1 | 11 | 0 | 29.47 | 20530.82 | 250.12 | 1342.89 | 160.55 | 105.05 | 14244.81 | 0.65 | 0.72 | 7.3 | 0.84 | 2 | 10
0 | 95 | CONCLUIDO | 1.3436 | 74.42 | 52.41 | 5.99 | 0.1 | 525 | 185.69 | 53.44 | 1 | 523 | 36.26 | 23136.14 | 711.6 | 1345.05 | 1037.38 | 105.05 | 450128.33 | 0.1 | 0.37 | 8.11 | 26.57 | 2 | 10
1 | 95 | CONCLUIDO | 2.3786 | 42.04 | 33.47 | 12.24 | 0.19 | 164 | 187.21 | 53.44 | 2 | 162 | 36.77 | 23322.88 | 449.47 | 1343.22 | 392.03 | 105.05 | 129258.07 | 0.27 | 0.57 | 7.51 | 7.64 | 2 | 10
2 | 95 | CONCLUIDO | 2.7431 | 36.46 | 30.34 | 18.57 | 0.28 | 98 | 188.73 | 53.44 | 3 | 96 | 37.29 | 23510.33 | 402.01 | 1342.77 | 286.47 | 105.05 | 76809.65 | 0.37 | 0.63 | 7.39 | 4.52 | 2 | 10
3 | 95 | CONCLUIDO | 2.9326 | 34.1 | 29.02 | 24.88 | 0.37 | 70 | 190.25 | 53.44 | 4 | 68 | 37.82 | 23698.48 | 379.36 | 1342.58 | 241.29 | 105.05 | 54357.46 | 0.44 | 0.66 | 7.37 | 3.2 | 2 | 10
4 | 95 | CONCLUIDO | 3.0517 | 32.77 | 28.29 | 31.43 | 0.46 | 54 | 191.78 | 53.44 | 5 | 52 | 38.35 | 23887.36 | 364.23 | 1342.58 | 216.63 | 105.05 | 42109.22 | 0.48 | 0.68 | 7.34 | 2.47 | 2 | 10
5 | 95 | CONCLUIDO | 3.1346 | 31.9 | 27.8 | 37.9 | 0.55 | 44 | 193.32 | 53.44 | 6 | 42 | 38.89 | 24076.95 | 352.4 | 1342.57 | 199.91 | 105.05 | 33798.2 | 0.53 | 0.69 | 7.32 | 1.98 | 2 | 10
6 | 95 | CONCLUIDO | 3.203 | 31.22 | 27.41 | 45.69 | 0.64 | 36 | 194.86 | 53.44 | 7 | 34 | 39.43 | 24267.28 | 341.72 | 1342.53 | 186.72 | 105.05 | 27243.59 | 0.56 | 0.7 | 7.31 | 1.59 | 2 | 10
7 | 95 | CONCLUIDO | 3.2415 | 30.85 | 27.23 | 52.7 | 0.72 | 31 | 196.41 | 53.44 | 8 | 29 | 39.98 | 24458.36 | 333.98 | 1342.49 | 180.49 | 105.05 | 24156.1 | 0.58 | 0.7 | 7.3 | 1.41 | 2 | 10
8 | 95 | CONCLUIDO | 3.2803 | 30.48 | 27.01 | 60.03 | 0.81 | 27 | 197.97 | 53.44 | 9 | 25 | 40.53 | 24650.18 | 325.34 | 1342.52 | 173.07 | 105.05 | 20466.71 | 0.61 | 0.71 | 7.3 | 1.19 | 2 | 10
9 | 95 | CONCLUIDO | 3.3091 | 30.22 | 26.86 | 67.14 | 0.89 | 24 | 199.53 | 53.44 | 10 | 22 | 41.1 | 24842.77 | 317.64 | 1342.49 | 168.18 | 105.05 | 18033.24 | 0.62 | 0.71 | 7.28 | 1.04 | 2 | 10
10 | 95 | CONCLUIDO | 3.3245 | 30.08 | 26.79 | 73.07 | 0.97 | 22 | 201.1 | 53.44 | 11 | 20 | 41.66 | 25036.12 | 309.12 | 1342.46 | 165.96 | 105.05 | 16932.09 | 0.63 | 0.71 | 7.28 | 0.97 | 2 | 10
11 | 95 | CONCLUIDO | 3.3529 | 29.83 | 26.65 | 84.16 | 1.05 | 19 | 202.67 | 53.44 | 12 | 17 | 42.24 | 25230.25 | 300.91 | 1342.49 | 160.78 | 105.05 | 14361.22 | 0.65 | 0.72 | 7.29 | 0.83 | 2 | 10
12 | 95 | CONCLUIDO | 3.3635 | 29.73 | 26.59 | 88.64 | 1.13 | 18 | 204.25 | 53.44 | 13 | 16 | 42.82 | 25425.3 | 294.2 | 1342.48 | 159.13 | 105.05 | 13539.37 | 0.66 | 0.72 | 7.28 | 0.77 | 2 | 10
13 | 95 | CONCLUIDO | 3.3836 | 29.55 | 26.49 | 99.34 | 1.21 | 16 | 205.84 | 53.44 | 14 | 10 | 43.4 | 25621.03 | 287.87 | 1342.51 | 155.64 | 105.05 | 11806.62 | 0.67 | 0.72 | 7.27 | 0.67 | 2 | 10
14 | 95 | CONCLUIDO | 3.3797 | 29.59 | 26.52 | 99.46 | 1.28 | 16 | 207.43 | 53.44 | 15 | 3 | 44 | 25817.56 | 286.71 | 1342.67 | 156.23 | 105.05 | 12097.39 | 0.67 | 0.72 | 7.29 | 0.71 | 2 | 10
15 | 95 | CONCLUIDO | 3.3795 | 29.59 | 26.53 | 99.47 | 1.36 | 16 | 209.03 | 53.44 | 16 | 0 | 44.6 | 26014.91 | 288.14 | 1342.68 | 156.16 | 105.05 | 12064.39 | 0.67 | 0.72 | 7.29 | 0.71 | 2 | 10
0 | 55 | CONCLUIDO | 2.0513 | 48.75 | 39.76 | 8.26 | 0.15 | 289 | 116.05 | 43.4 | 1 | 287 | 16.65 | 14546.17 | 394.29 | 1343.37 | 606.18 | 105.05 | 235709.19 | 0.17 | 0.48 | 7.71 | 13.93 | 2 | 10
1 | 55 | CONCLUIDO | 2.8168 | 35.5 | 30.84 | 17.13 | 0.3 | 108 | 117.34 | 43.4 | 2 | 106 | 16.94 | 14705.49 | 296.33 | 1342.63 | 302.64 | 105.05 | 84846.46 | 0.35 | 0.62 | 7.43 | 5.01 | 2 | 10
2 | 55 | CONCLUIDO | 3.0877 | 32.39 | 28.75 | 26.54 | 0.45 | 65 | 118.63 | 43.4 | 3 | 63 | 17.23 | 14865.24 | 266.33 | 1342.63 | 232.52 | 105.05 | 50000.14 | 0.45 | 0.66 | 7.34 | 2.93 | 2 | 10
3 | 55 | CONCLUIDO | 3.2182 | 31.07 | 27.89 | 36.38 | 0.59 | 46 | 119.93 | 43.4 | 4 | 44 | 17.53 | 15025.44 | 248.53 | 1342.6 | 203.35 | 105.05 | 35510.05 | 0.52 | 0.69 | 7.31 | 2.07 | 2 | 10
4 | 55 | CONCLUIDO | 3.2978 | 30.32 | 27.4 | 46.98 | 0.73 | 35 | 121.23 | 43.4 | 5 | 33 | 17.83 | 15186.08 | 232.76 | 1342.62 | 186.54 | 105.05 | 27161.8 | 0.56 | 0.7 | 7.31 | 1.58 | 2 | 10
5 | 55 | CONCLUIDO | 3.3541 | 29.81 | 27.06 | 57.99 | 0.86 | 28 | 122.54 | 43.4 | 6 | 19 | 18.14 | 15347.16 | 217.74 | 1342.5 | 174.64 | 105.05 | 21244.86 | 0.6 | 0.71 | 7.3 | 1.24 | 2 | 10
6 | 55 | CONCLUIDO | 3.3671 | 29.7 | 26.99 | 62.29 | 1 | 26 | 123.85 | 43.4 | 7 | 1 | 18.45 | 15508.69 | 215.98 | 1342.93 | 171.75 | 105.05 | 19809.08 | 0.61 | 0.71 | 7.32 | 1.17 | 2 | 10
7 | 55 | CONCLUIDO | 3.3669 | 29.7 | 27 | 62.3 | 1.13 | 26 | 125.16 | 43.4 | 8 | 0 | 18.76 | 15670.68 | 218.24 | 1342.89 | 171.73 | 105.05 | 19800.61 | 0.61 | 0.71 | 7.32 | 1.18 | 2 | 10

## gráficos
Selecione o eixo X:
Selecione o eixo Y:
Selecione o eixo Z:
Eixo X | Eixo Y | Eixo Z
#N/A | #N/A | #N/A
#N/A | #N/A | #N/A
#N/A | #N/A | #N/A
#N/A | #N/A | #N/A
#N/A | #N/A | #N/A
#N/A | #N/A | #N/A
#N/A | #N/A | #N/A
#N/A | #N/A | #N/A
#N/A | #N/A | #N/A
#N/A | #N/A | #N/A
#N/A | #N/A | #N/A
#N/A | #N/A | #N/A
#N/A | #N/A | #N/A
#N/A | #N/A | #N/A
#N/A | #N/A | #N/A
#N/A | #N/A | #N/A
#N/A | #N/A | #N/A
#N/A | #N/A | #N/A
#N/A | #N/A | #N/A
#N/A | #N/A | #N/A
#N/A | #N/A | #N/A
#N/A | #N/A | #N/A
#N/A | #N/A | #N/A
#N/A | #N/A | #N/A
#N/A | #N/A | #N/A
#N/A | #N/A | #N/A
#N/A | #N/A | #N/A
#N/A | #N/A | #N/A
#N/A | #N/A | #N/A
#N/A | #N/A | #N/A
#N/A | #N/A | #N/A
#N/A | #N/A | #N/A
#N/A | #N/A | #N/A
#N/A | #N/A | #N/A
#N/A | #N/A | #N/A
#N/A | #N/A | #N/A
#N/A | #N/A | #N/A
#N/A | #N/A | #N/A
#N/A | #N/A | #N/A
#N/A | #N/A | #N/A
#N/A | #N/A | #N/A
#N/A | #N/A | #N/A
#N/A | #N/A | #N/A
#N/A | #N/A | #N/A
#N/A | #N/A | #N/A
#N/A | #N/A | #N/A
#N/A | #N/A | #N/A
#N/A | #N/A | #N/A
#N/A | #N/A | #N/A
#N/A | #N/A | #N/A
#N/A | #N/A | #N/A
#N/A | #N/A | #N/A
#N/A | #N/A | #N/A
#N/A | #N/A | #N/A
#N/A | #N/A | #N/A
#N/A | #N/A | #N/A
#N/A | #N/A | #N/A
#N/A | #N/A | #N/A
#N/A | #N/A | #N/A
#N/A | #N/A | #N/A
#N/A | #N/A | #N/A
#N/A | #N/A | #N/A
#N/A | #N/A | #N/A
#N/A | #N/A | #N/A
#N/A | #N/A | #N/A
#N/A | #N/A | #N/A
#N/A | #N/A | #N/A
#N/A | #N/A | #N/A
#N/A | #N/A | #N/A
#N/A | #N/A | #N/A
#N/A | #N/A | #N/A
#N/A | #N/A | #N/A
#N/A | #N/A | #N/A
#N/A | #N/A | #N/A
#N/A | #N/A | #N/A
#N/A | #N/A | #N/A
#N/A | #N/A | #N/A
#N/A | #N/A | #N/A
#N/A | #N/A | #N/A
#N/A | #N/A | #N/A
#N/A | #N/A | #N/A
#N/A | #N/A | #N/A
#N/A | #N/A | #N/A
#N/A | #N/A | #N/A
#N/A | #N/A | #N/A
#N/A | #N/A | #N/A
#N/A | #N/A | #N/A
#N/A | #N/A | #N/A
#N/A | #N/A | #N/A
#N/A | #N/A | #N/A
#N/A | #N/A | #N/A
#N/A | #N/A | #N/A
#N/A | #N/A | #N/A
#N/A | #N/A | #N/A
#N/A | #N/A | #N/A
#N/A | #N/A | #N/A
#N/A | #N/A | #N/A
#N/A | #N/A | #N/A
#N/A | #N/A | #N/A
#N/A | #N/A | #N/A
#N/A | #N/A | #N/A
#N/A | #N/A | #N/A
#N/A | #N/A | #N/A
#N/A | #N/A | #N/A
#N/A | #N/A | #N/A
#N/A | #N/A | #N/A
#N/A | #N/A | #N/A
#N/A | #N/A | #N/A
#N/A | #N/A | #N/A
#N/A | #N/A | #N/A
#N/A | #N/A | #N/A
#N/A | #N/A | #N/A
#N/A | #N/A | #N/A
#N/A | #N/A | #N/A
#N/A | #N/A | #N/A
#N/A | #N/A | #N/A
#N/A | #N/A | #N/A
#N/A | #N/A | #N/A
#N/A | #N/A | #N/A
#N/A | #N/A | #N/A
#N/A | #N/A | #N/A
#N/A | #N/A | #N/A
#N/A | #N/A | #N/A
#N/A | #N/A | #N/A
#N/A | #N/A | #N/A
#N/A | #N/A | #N/A
#N/A | #N/A | #N/A
#N/A | #N/A | #N/A
#N/A | #N/A | #N/A
#N/A | #N/A | #N/A
#N/A | #N/A | #N/A
#N/A | #N/A | #N/A
#N/A | #N/A | #N/A
#N/A | #N/A | #N/A
#N/A | #N/A | #N/A
#N/A | #N/A | #N/A
#N/A | #N/A | #N/A
#N/A | #N/A | #N/A
#N/A | #N/A | #N/A
#N/A | #N/A | #N/A
#N/A | #N/A | #N/A
#N/A | #N/A | #N/A
#N/A | #N/A | #N/A
#N/A | #N/A | #N/A
#N/A | #N/A | #N/A
#N/A | #N/A | #N/A
#N/A | #N/A | #N/A
#N/A | #N/A | #N/A
#N/A | #N/A | #N/A
#N/A | #N/A | #N/A
#N/A | #N/A | #N/A
#N/A | #N/A | #N/A

## hidden (hidden)
Unnamed: 0
Volume de calda [L]
STATUS
Capacidade operacional [ha/h]
Tempo de missao [h]
Tempo util [h]
Tempo por voo [min]
Autonomia Projetada [h]
N° Voos
MTOW [kg]
Massa Estrutura [kg]
Combustível [kg]
Abastecimentos
Massa gerador
Potência gerador [W]
Combustível consumido [L]
Calda cons [L]
Distância percorrida [km]
Distância Pulverizando [km]
RTL ACUMULADO[m]
EOC [km/km]
EOC [h/h]
Tempo de manobra [h]
Tempo rtl_rtw [h]
V pulv [m/s]
V desloc [m/s]