## Resultados Geral
| Capacidade op. [ha/h] | Volume de calda [L] | Massa de combustível [kg] | N° voo | Tempo util [h] | Abastecimento | Prod CAPEX [ha/R$] | Preço Total por ha Real [R$/ha] | Tempo por voo médio [min] | Capacidade op. corrigida [ha/h] | Ha | % | Preço total [R$]
Resultado 0 | 2.0292 | 10 | 1 | 382 | 43.39 | 0 | 1.935e-05 | 368.7514 | 6.82 | 2.0292 | 100 | 6 | 368751.3663 | 20
Resultado 1 | 2.3827 | 15 | 1 | 255 | 37.44 | 0 | 1.9292e-05 | 328.4053 | 8.81 | 2.3827 |  |  | 328405.2781
Resultado 2 | 2.5925 | 20 | 1 | 192 | 34.48 | 0 | 1.8691e-05 | 316.2749 | 10.77 | 2.5925 |  |  | 316274.9325
Resultado 3 | 2.7283 | 25 | 2 | 154 | 32.72 | 0 | 1.7977e-05 | 307.3748 | 12.75 | 2.7283 |  |  | 307374.7929
Resultado 4 | 2.8241 | 30 | 2 | 129 | 31.56 | 0 | 1.7289e-05 | 298.2726 | 14.68 | 2.8241 |  |  | 298272.6356
Resultado 5 | 2.9042 | 35 | 2 | 110 | 30.65 | 0 | 1.6708e-05 | 300.3188 | 16.72 | 2.9042 |  |  | 300318.7614
Resultado 6 | 2.9521 | 40 | 2 | 97 | 30.1 | 0 | 1.6093e-05 | 304.0653 | 18.62 | 2.9521 |  |  | 304065.3055
Resultado 7 | 3.0043 | 45 | 3 | 86 | 29.53 | 0 | 1.5617e-05 | 295.7481 | 20.6 | 3.0043 |  |  | 295748.0655
Resultado 8 | 3.0362 | 50 | 3 | 78 | 29.17 | 0 | 1.5126e-05 | 299.2633 | 22.44 | 3.0362 |  |  | 299263.2853
Resultado 9 | 3.0653 | 55 | 3 | 71 | 28.84 | 0 | 1.4695e-05 | 302.5181 | 24.37 | 3.0653 |  |  | 302518.1265
Resultado 10 | 3.0901 | 60 | 3 | 65 | 28.57 | 3 | 1.4303e-05 | 306.1223 | 26.37 | 3.0901 |  |  | 306122.3453
Resultado 11 | 3.1109 | 65 | 4 | 60 | 28.33 | 0 | 1.3942e-05 | 310.1249 | 28.33 | 3.1109 |  |  | 310124.9087
Resultado 12 | 3.1268 | 70 | 4 | 56 | 28.14 | 0 | 1.3601e-05 | 313.4683 | 30.14 | 3.1268 |  |  | 313468.2636
Resultado 13 | 3.1448 | 75 | 5 | 52 | 27.93 | 0 | 1.3304e-05 | 317.0804 | 32.23 | 3.1448 |  |  | 317080.4027
Resultado 14 | 3.1534 | 80 | 5 | 49 | 27.81 | 0 | 1.2997e-05 | 320.8784 | 34.05 | 3.1534 |  |  | 320878.3769
Resultado 15 | 3.1648 | 85 | 5 | 46 | 27.67 | 1 | 1.2729e-05 | 324.059 | 36.09 | 3.1648 |  |  | 324059.0366
Resultado 16 | 3.1698 | 90 | 5 | 44 | 27.56 | 5 | 1.2459e-05 | 328.2407 | 37.59 | 3.1698 |  |  | 328240.6816
Resultado 17 | 3.1758 | 95 | 6 | 42 | 27.46 | 0 | 1.2213e-05 | 332.2524 | 39.22 | 3.1758 |  |  | 332252.445
Resultado 18 | 3.1778 | 100 | 6 | 40 | 27.4 | 3 | 1.197e-05 | 336.397 | 41.09 | 3.1778 |  |  | 336396.9796

## RESULTADOS_18
Unnamed: 0 | Volume de calda [L] | STATUS | Capacidade operacional [ha/h] | Tempo de missao [h] | Tempo util [h] | Tempo por voo [min] | Autonomia Projetada [h] | N° Voos | MTOW [kg] | Massa Estrutura [kg] | Combustível [kg] | Abastecimentos | Massa gerador | Potência gerador [W] | Combustível consumido [L] | Calda cons [L] | Distância percorrida [km] | Distância Pulverizando [km] | RTL ACUMULADO[m] | EOC [km/km] | EOC [h/h] | Tempo de manobra [h] | Tempo rtl_rtw [h] | V pulv [m/s] | V desloc [m/s] | Preço Total por ha Simples [R$/ha] | Preço Total por ha Presumido [R$/ha] | Preço Total por ha Real [R$/ha] | Preço Total Simples [R$] | Preço Total Presumido [R$] | Prod CAPEX [ha/h/R$] | Dias Trabalhados | Preço Total Real [R$]
0 | 100 | CONCLUIDO | 1.2963 | 77.14 | 53.43 | 5.88 | 0.09 | 545 | 194.77 | 54.38 | 1 | 543 | 39.4 | 24256.19 | 737.77 | 3823.54 | 1092.97 | 129.87 | 472428.59 | 0.12 | 0.41 | 7.09 | 27.85 | 2 | 10 | 1073.2898 | 1468.5225 | 1328.3687 | 1073289.8016 | 1468522.4568 | 4.883e-06 | 33 | 1328368.7346
1 | 100 | CONCLUIDO | 2.3967 | 41.72 | 33.02 | 12.46 | 0.18 | 159 | 196.32 | 54.38 | 2 | 157 | 39.95 | 24447.22 | 436.66 | 3820.23 | 396.21 | 129.87 | 125975.37 | 0.33 | 0.66 | 6.48 | 7.45 | 2 | 10 | 421.2508 | 576.3739 | 521.3656 | 421250.7955 | 576373.9227 | 9.028e-06 | 18 | 521365.6044
2 | 100 | CONCLUIDO | 2.7917 | 35.82 | 29.77 | 19.63 | 0.27 | 91 | 197.88 | 54.38 | 3 | 89 | 40.5 | 24639 | 373.86 | 3819.12 | 285.39 | 129.87 | 70904.51 | 0.46 | 0.74 | 6.39 | 4.2 | 2 | 10 | 330.6264 | 452.3776 | 409.2033 | 330626.3844 | 452377.6053 | 1.0516e-05 | 15 | 409203.3216
3 | 100 | CONCLUIDO | 3.0007 | 33.33 | 28.4 | 27.48 | 0.36 | 62 | 199.44 | 54.38 | 4 | 60 | 41.06 | 24831.54 | 336.03 | 3819.24 | 239.66 | 129.87 | 48184.4 | 0.54 | 0.77 | 6.32 | 2.84 | 2 | 10 | 294.3491 | 402.7414 | 364.3043 | 294349.0764 | 402741.3921 | 1.1303e-05 | 14 | 364304.3189
4 | 100 | CONCLUIDO | 3.1374 | 31.87 | 27.61 | 36.81 | 0.44 | 45 | 201.01 | 54.38 | 5 | 37 | 41.63 | 25024.84 | 303.86 | 3818.85 | 212.44 | 129.87 | 34659.71 | 0.61 | 0.79 | 6.31 | 2.05 | 2 | 10 | 277.1355 | 379.1891 | 342.9998 | 277135.5493 | 379189.0849 | 1.1818e-05 | 14 | 342999.8108
5 | 100 | CONCLUIDO | 3.1778 | 31.47 | 27.4 | 41.09 | 0.53 | 40 | 202.58 | 54.38 | 6 | 3 | 42.2 | 25218.93 | 292.25 | 3819.4 | 204.37 | 129.87 | 30652.95 | 0.64 | 0.8 | 6.33 | 1.83 | 2 | 10 | 271.8006 | 371.8896 | 336.397 | 271800.6214 | 371889.6012 | 1.197e-05 | 14 | 336396.9796
6 | 100 | CONCLUIDO | 3.177 | 31.48 | 27.4 | 41.11 | 0.61 | 40 | 204.16 | 54.38 | 7 | 0 | 42.78 | 25413.94 | 293.93 | 3819.43 | 204.44 | 129.87 | 30686.73 | 0.64 | 0.8 | 6.33 | 1.84 | 2 | 10 | 272.2944 | 372.5652 | 337.0081 | 272294.4163 | 372565.2332 | 1.1967e-05 | 14 | 337008.1302

## RESULTADOS_6
Unnamed: 0 | Volume de calda [L] | STATUS | Capacidade operacional [ha/h] | Tempo de missao [h] | Tempo util [h] | Tempo por voo [min] | Autonomia Projetada [h] | N° Voos | MTOW [kg] | Massa Estrutura [kg] | Combustível [kg] | Abastecimentos | Massa gerador | Potência gerador [W] | Combustível consumido [L] | Calda cons [L] | Distância percorrida [km] | Distância Pulverizando [km] | RTL ACUMULADO[m] | EOC [km/km] | EOC [h/h] | Tempo de manobra [h] | Tempo rtl_rtw [h] | V pulv [m/s] | V desloc [m/s] | Preço Total por ha Simples [R$/ha] | Preço Total por ha Presumido [R$/ha] | Preço Total por ha Real [R$/ha] | Preço Total Simples [R$] | Preço Total Presumido [R$] | Prod CAPEX [ha/h/R$] | Dias Trabalhados | Preço Total Real [R$]
0 | 40 | CONCLUIDO | 2.4864 | 40.22 | 34.67 | 10.89 | 0.2 | 191 | 89.87 | 37.55 | 1 | 189 | 11.32 | 11317.98 | 261.62 | 3819.55 | 452.1 | 129.87 | 153763.64 | 0.29 | 0.63 | 6.54 | 9.1 | 2 | 10 | 312.5766 | 427.6811 | 386.8638 | 312576.6232 | 427681.1257 | 1.3554e-05 | 17 | 386863.8393
1 | 40 | CONCLUIDO | 2.9521 | 33.87 | 30.1 | 18.62 | 0.39 | 97 | 91.1 | 37.55 | 2 | 0 | 11.54 | 11468.97 | 201.6 | 3820.61 | 292.28 | 129.87 | 74322.56 | 0.44 | 0.73 | 6.52 | 4.54 | 2 | 10 | 245.6774 | 336.1467 | 304.0653 | 245677.4109 | 336146.6721 | 1.6093e-05 | 15 | 304065.3055

## RESULTADOS_4
Unnamed: 0 | Volume de calda [L] | STATUS | Capacidade operacional [ha/h] | Tempo de missao [h] | Tempo util [h] | Tempo por voo [min] | Autonomia Projetada [h] | N° Voos | MTOW [kg] | Massa Estrutura [kg] | Combustível [kg] | Abastecimentos | Massa gerador | Potência gerador [W] | Combustível consumido [L] | Calda cons [L] | Distância percorrida [km] | Distância Pulverizando [km] | RTL ACUMULADO[m] | EOC [km/km] | EOC [h/h] | Tempo de manobra [h] | Tempo rtl_rtw [h] | V pulv [m/s] | V desloc [m/s] | Preço Total por ha Simples [R$/ha] | Preço Total por ha Presumido [R$/ha] | Preço Total por ha Real [R$/ha] | Preço Total Simples [R$] | Preço Total Presumido [R$] | Prod CAPEX [ha/h/R$] | Dias Trabalhados | Preço Total Real [R$]
0 | 30 | CONCLUIDO | 2.7491 | 36.38 | 32.29 | 13.45 | 0.24 | 144 | 71.52 | 32.27 | 1 | 94 | 8.25 | 9054.6 | 191.89 | 3819.9 | 369.02 | 129.87 | 112456.98 | 0.35 | 0.68 | 6.53 | 6.72 | 2 | 10 | 256.0779 | 350.3771 | 316.9376 | 256077.8888 | 350377.0648 | 1.683e-05 | 16 | 316937.5695
1 | 30 | CONCLUIDO | 2.8241 | 35.41 | 31.56 | 14.68 | 0.48 | 129 | 72.7 | 32.27 | 2 | 0 | 8.43 | 9200.25 | 185.64 | 3820.58 | 340.47 | 129.87 | 98256.93 | 0.38 | 0.69 | 6.6 | 5.99 | 2 | 10 | 240.9971 | 329.7428 | 298.2726 | 240997.0738 | 329742.8284 | 1.7289e-05 | 15 | 298272.6356

## RESULTADOS_1
Unnamed: 0 | Volume de calda [L] | STATUS | Capacidade operacional [ha/h] | Tempo de missao [h] | Tempo util [h] | Tempo por voo [min] | Autonomia Projetada [h] | N° Voos | MTOW [kg] | Massa Estrutura [kg] | Combustível [kg] | Abastecimentos | Massa gerador | Potência gerador [W] | Combustível consumido [L] | Calda cons [L] | Distância percorrida [km] | Distância Pulverizando [km] | RTL ACUMULADO[m] | EOC [km/km] | EOC [h/h] | Tempo de manobra [h] | Tempo rtl_rtw [h] | V pulv [m/s] | V desloc [m/s] | Preço Total por ha Simples [R$/ha] | Preço Total por ha Presumido [R$/ha] | Preço Total por ha Real [R$/ha] | Preço Total Simples [R$] | Preço Total Presumido [R$] | Prod CAPEX [ha/h/R$] | Dias Trabalhados | Preço Total Real [R$]
0 | 15 | CONCLUIDO | 2.3827 | 41.97 | 37.44 | 8.81 | 0.43 | 255 | 39.78 | 19.54 | 1 | 0 | 4.24 | 5140 | 148.08 | 3823.13 | 533.69 | 129.87 | 194234.97 | 0.24 | 0.59 | 6.97 | 11.86 | 2 | 10 | 265.3435 | 363.0547 | 328.4053 | 265343.5199 | 363054.71 | 1.9292e-05 | 18 | 328405.2781

## RESULTADOS_12
Unnamed: 0 | Volume de calda [L] | STATUS | Capacidade operacional [ha/h] | Tempo de missao [h] | Tempo util [h] | Tempo por voo [min] | Autonomia Projetada [h] | N° Voos | MTOW [kg] | Massa Estrutura [kg] | Combustível [kg] | Abastecimentos | Massa gerador | Potência gerador [W] | Combustível consumido [L] | Calda cons [L] | Distância percorrida [km] | Distância Pulverizando [km] | RTL ACUMULADO[m] | EOC [km/km] | EOC [h/h] | Tempo de manobra [h] | Tempo rtl_rtw [h] | V pulv [m/s] | V desloc [m/s] | Preço Total por ha Simples [R$/ha] | Preço Total por ha Presumido [R$/ha] | Preço Total por ha Real [R$/ha] | Preço Total Simples [R$] | Preço Total Presumido [R$] | Prod CAPEX [ha/h/R$] | Dias Trabalhados | Preço Total Real [R$]
0 | 70 | CONCLUIDO | 1.8344 | 54.51 | 42.38 | 7.41 | 0.12 | 343 | 141.81 | 47.83 | 1 | 341 | 22.98 | 17723.39 | 467.62 | 3821.71 | 713.19 | 129.87 | 283546.65 | 0.18 | 0.52 | 6.82 | 16.8 | 2 | 10 | 568.0189 | 777.1886 | 703.0148 | 568018.9297 | 777188.5589 | 7.9791e-06 | 23 | 703014.7736
1 | 70 | CONCLUIDO | 2.7494 | 36.37 | 30.85 | 16.24 | 0.25 | 114 | 143.17 | 47.83 | 2 | 112 | 23.34 | 17891.86 | 312.38 | 3819.31 | 323.05 | 129.87 | 89621.94 | 0.4 | 0.71 | 6.4 | 5.28 | 2 | 10 | 314.3955 | 430.1698 | 389.115 | 314395.4868 | 430169.7752 | 1.1959e-05 | 16 | 389114.9756
2 | 70 | CONCLUIDO | 3.0798 | 32.47 | 28.42 | 27.07 | 0.37 | 63 | 144.54 | 47.83 | 3 | 51 | 23.71 | 18060.85 | 256.61 | 3819.08 | 239.98 | 129.87 | 48339.76 | 0.54 | 0.77 | 6.34 | 2.86 | 2 | 10 | 258.0841 | 353.1221 | 319.4206 | 258084.1038 | 353122.0567 | 1.3396e-05 | 14 | 319420.5832
3 | 70 | CONCLUIDO | 3.1268 | 31.98 | 28.14 | 30.14 | 0.49 | 56 | 145.92 | 47.83 | 4 | 0 | 24.09 | 18230.35 | 247.57 | 3819.53 | 228.27 | 129.87 | 42522.48 | 0.57 | 0.78 | 6.38 | 2.57 | 2 | 10 | 253.2748 | 346.5417 | 313.4683 | 253274.7736 | 346541.7189 | 1.3601e-05 | 14 | 313468.2636

## RESULTADOS_16
Unnamed: 0 | Volume de calda [L] | STATUS | Capacidade operacional [ha/h] | Tempo de missao [h] | Tempo util [h] | Tempo por voo [min] | Autonomia Projetada [h] | N° Voos | MTOW [kg] | Massa Estrutura [kg] | Combustível [kg] | Abastecimentos | Massa gerador | Potência gerador [W] | Combustível consumido [L] | Calda cons [L] | Distância percorrida [km] | Distância Pulverizando [km] | RTL ACUMULADO[m] | EOC [km/km] | EOC [h/h] | Tempo de manobra [h] | Tempo rtl_rtw [h] | V pulv [m/s] | V desloc [m/s] | Preço Total por ha Simples [R$/ha] | Preço Total por ha Presumido [R$/ha] | Preço Total por ha Real [R$/ha] | Preço Total Simples [R$] | Preço Total Presumido [R$] | Prod CAPEX [ha/h/R$] | Dias Trabalhados | Preço Total Real [R$]
0 | 90 | CONCLUIDO | 1.4684 | 68.1 | 49.07 | 6.31 | 0.1 | 467 | 176.73 | 52.44 | 1 | 465 | 33.29 | 22031.19 | 633.82 | 3822.54 | 943.28 | 129.87 | 397970.77 | 0.14 | 0.45 | 6.98 | 23.49 | 2 | 10 | 856.6394 | 1172.0918 | 1060.229 | 856639.3677 | 1172091.7752 | 5.7714e-06 | 29 | 1060228.9812
1 | 90 | CONCLUIDO | 2.512 | 39.81 | 32.27 | 13.45 | 0.2 | 144 | 178.21 | 52.44 | 2 | 142 | 33.77 | 22213.89 | 395.11 | 3819.51 | 370.8 | 129.87 | 113346.54 | 0.35 | 0.68 | 6.46 | 6.7 | 2 | 10 | 379.8836 | 519.7735 | 470.167 | 379883.575 | 519773.4667 | 9.8731e-06 | 17 | 470167.0165
2 | 90 | CONCLUIDO | 2.8839 | 34.68 | 29.34 | 21.47 | 0.3 | 82 | 179.7 | 52.44 | 3 | 80 | 34.26 | 22397.24 | 337.34 | 3819.39 | 271.19 | 129.87 | 63850.01 | 0.48 | 0.75 | 6.37 | 3.77 | 2 | 10 | 309.5378 | 423.5233 | 383.1029 | 309537.8372 | 423523.3247 | 1.1335e-05 | 15 | 383102.853
3 | 90 | CONCLUIDO | 3.0848 | 32.42 | 28.04 | 30.59 | 0.39 | 55 | 181.19 | 52.44 | 4 | 52 | 34.75 | 22581.25 | 298.15 | 3818.63 | 227.58 | 129.87 | 42181.59 | 0.57 | 0.78 | 6.31 | 2.48 | 2 | 10 | 275.6916 | 377.2134 | 341.2127 | 275691.5687 | 377213.3669 | 1.2124e-05 | 14 | 341212.6526
4 | 90 | CONCLUIDO | 3.1698 | 31.55 | 27.56 | 37.59 | 0.49 | 44 | 182.69 | 52.44 | 5 | 5 | 35.25 | 22766.06 | 276.59 | 3818.94 | 209.68 | 129.87 | 33288.57 | 0.62 | 0.79 | 6.34 | 2 | 2 | 10 | 265.2105 | 362.8727 | 328.2407 | 265210.5299 | 362872.7473 | 1.2459e-05 | 14 | 328240.6816
5 | 90 | CONCLUIDO | 3.1698 | 31.55 | 27.56 | 37.59 | 0.58 | 44 | 184.19 | 52.44 | 6 | 0 | 35.75 | 22951.43 | 278.11 | 3819.02 | 209.39 | 129.87 | 33140.98 | 0.62 | 0.79 | 6.35 | 2 | 2 | 10 | 265.6281 | 363.444 | 328.7574 | 265628.0592 | 363444.0293 | 1.2459e-05 | 14 | 328757.4413

## RESULTADOS_0
Unnamed: 0 | Volume de calda [L] | STATUS | Capacidade operacional [ha/h] | Tempo de missao [h] | Tempo util [h] | Tempo por voo [min] | Autonomia Projetada [h] | N° Voos | MTOW [kg] | Massa Estrutura [kg] | Combustível [kg] | Abastecimentos | Massa gerador | Potência gerador [W] | Combustível consumido [L] | Calda cons [L] | Distância percorrida [km] | Distância Pulverizando [km] | RTL ACUMULADO[m] | EOC [km/km] | EOC [h/h] | Tempo de manobra [h] | Tempo rtl_rtw [h] | V pulv [m/s] | V desloc [m/s] | Preço Total por ha Simples [R$/ha] | Preço Total por ha Presumido [R$/ha] | Preço Total por ha Real [R$/ha] | Preço Total Simples [R$] | Preço Total Presumido [R$] | Prod CAPEX [ha/h/R$] | Dias Trabalhados | Preço Total Real [R$]
0 | 10 | CONCLUIDO | 2.0292 | 49.28 | 43.39 | 6.82 | 0.64 | 382 | 26.11 | 12.1 | 1 | 0 | 3.01 | 3454.41 | 125.84 | 3824.4 | 729.12 | 129.87 | 291316.86 | 0.18 | 0.5 | 7.35 | 17.81 | 2 | 10 | 297.9422 | 407.6576 | 368.7514 | 297942.1831 | 407657.6393 | 1.935e-05 | 21 | 368751.3663

## RESULTADOS_7
Unnamed: 0 | Volume de calda [L] | STATUS | Capacidade operacional [ha/h] | Tempo de missao [h] | Tempo util [h] | Tempo por voo [min] | Autonomia Projetada [h] | N° Voos | MTOW [kg] | Massa Estrutura [kg] | Combustível [kg] | Abastecimentos | Massa gerador | Potência gerador [W] | Combustível consumido [L] | Calda cons [L] | Distância percorrida [km] | Distância Pulverizando [km] | RTL ACUMULADO[m] | EOC [km/km] | EOC [h/h] | Tempo de manobra [h] | Tempo rtl_rtw [h] | V pulv [m/s] | V desloc [m/s] | Preço Total por ha Simples [R$/ha] | Preço Total por ha Presumido [R$/ha] | Preço Total por ha Real [R$/ha] | Preço Total Simples [R$] | Preço Total Presumido [R$] | Prod CAPEX [ha/h/R$] | Dias Trabalhados | Preço Total Real [R$]
0 | 45 | CONCLUIDO | 2.3635 | 42.31 | 35.88 | 9.97 | 0.18 | 216 | 98.71 | 39.72 | 1 | 214 | 12.99 | 12407.75 | 295.53 | 3819.88 | 493.8 | 129.87 | 174484.69 | 0.26 | 0.61 | 6.57 | 10.31 | 2 | 10 | 348.3917 | 476.6849 | 431.1907 | 348391.688 | 476684.8774 | 1.2286e-05 | 18 | 431190.7418
1 | 45 | CONCLUIDO | 2.9974 | 33.36 | 29.59 | 20.4 | 0.35 | 87 | 99.95 | 39.72 | 2 | 6 | 13.24 | 12561.45 | 209.53 | 3819.67 | 276.1 | 129.87 | 66282.19 | 0.47 | 0.74 | 6.47 | 4.02 | 2 | 10 | 238.827 | 326.7736 | 295.5868 | 238826.9812 | 326773.6119 | 1.5581e-05 | 14 | 295586.7971
2 | 45 | CONCLUIDO | 3.0043 | 33.29 | 29.53 | 20.6 | 0.52 | 86 | 101.2 | 39.72 | 3 | 0 | 13.49 | 12715.54 | 211.11 | 3819.55 | 274.08 | 129.87 | 65274.22 | 0.47 | 0.74 | 6.47 | 3.97 | 2 | 10 | 238.9573 | 326.9519 | 295.7481 | 238957.2822 | 326951.8956 | 1.5617e-05 | 14 | 295748.0655

## RESULTADOS_10
Unnamed: 0 | Volume de calda [L] | STATUS | Capacidade operacional [ha/h] | Tempo de missao [h] | Tempo util [h] | Tempo por voo [min] | Autonomia Projetada [h] | N° Voos | MTOW [kg] | Massa Estrutura [kg] | Combustível [kg] | Abastecimentos | Massa gerador | Potência gerador [W] | Combustível consumido [L] | Calda cons [L] | Distância percorrida [km] | Distância Pulverizando [km] | RTL ACUMULADO[m] | EOC [km/km] | EOC [h/h] | Tempo de manobra [h] | Tempo rtl_rtw [h] | V pulv [m/s] | V desloc [m/s] | Preço Total por ha Simples [R$/ha] | Preço Total por ha Presumido [R$/ha] | Preço Total por ha Real [R$/ha] | Preço Total Simples [R$] | Preço Total Presumido [R$] | Prod CAPEX [ha/h/R$] | Dias Trabalhados | Preço Total Real [R$]
0 | 60 | CONCLUIDO | 2.0295 | 49.27 | 39.7 | 8.19 | 0.14 | 291 | 124.63 | 45 | 1 | 289 | 18.64 | 15605.44 | 397.22 | 3820.76 | 623.08 | 129.87 | 238750.57 | 0.21 | 0.55 | 6.71 | 14.13 | 2 | 10 | 470.812 | 644.1857 | 582.7056 | 470811.9965 | 644185.7444 | 9.3941e-06 | 21 | 582705.5611
1 | 60 | CONCLUIDO | 2.8771 | 34.76 | 30.12 | 18.44 | 0.28 | 98 | 125.95 | 45 | 2 | 96 | 18.95 | 15767.7 | 267.53 | 3819.09 | 297.36 | 129.87 | 76856.16 | 0.44 | 0.73 | 6.41 | 4.56 | 2 | 10 | 278.449 | 380.9862 | 344.6254 | 278448.9727 | 380986.1687 | 1.3317e-05 | 15 | 344625.3835
2 | 60 | CONCLUIDO | 3.0901 | 32.36 | 28.57 | 26.37 | 0.42 | 65 | 127.27 | 45 | 3 | 3 | 19.27 | 15930.42 | 232.67 | 3819.99 | 242.24 | 129.87 | 49461.87 | 0.54 | 0.77 | 6.41 | 3 | 2 | 10 | 247.3394 | 338.4207 | 306.1223 | 247339.4493 | 338420.7463 | 1.4303e-05 | 14 | 306122.3453
3 | 60 | CONCLUIDO | 3.0897 | 32.37 | 28.57 | 26.37 | 0.55 | 65 | 128.59 | 45 | 4 | 0 | 19.59 | 16093.6 | 234.67 | 3820 | 242.08 | 129.87 | 49383.03 | 0.54 | 0.77 | 6.42 | 3.01 | 2 | 10 | 247.9175 | 339.2116 | 306.8378 | 247917.4808 | 339211.6346 | 1.4301e-05 | 14 | 306837.7523

## RESULTADOS_14
Unnamed: 0 | Volume de calda [L] | STATUS | Capacidade operacional [ha/h] | Tempo de missao [h] | Tempo util [h] | Tempo por voo [min] | Autonomia Projetada [h] | N° Voos | MTOW [kg] | Massa Estrutura [kg] | Combustível [kg] | Abastecimentos | Massa gerador | Potência gerador [W] | Combustível consumido [L] | Calda cons [L] | Distância percorrida [km] | Distância Pulverizando [km] | RTL ACUMULADO[m] | EOC [km/km] | EOC [h/h] | Tempo de manobra [h] | Tempo rtl_rtw [h] | V pulv [m/s] | V desloc [m/s] | Preço Total por ha Simples [R$/ha] | Preço Total por ha Presumido [R$/ha] | Preço Total por ha Real [R$/ha] | Preço Total Simples [R$] | Preço Total Presumido [R$] | Prod CAPEX [ha/h/R$] | Dias Trabalhados | Preço Total Real [R$]
0 | 80 | CONCLUIDO | 1.6442 | 60.82 | 45.54 | 6.8 | 0.11 | 402 | 159.12 | 50.28 | 1 | 400 | 27.84 | 19859.16 | 546.5 | 3822.6 | 821.68 | 129.87 | 337496.36 | 0.16 | 0.48 | 6.9 | 19.96 | 2 | 10 | 698.4451 | 955.6434 | 864.4381 | 698445.0908 | 955643.3864 | 6.7768e-06 | 26 | 864438.1229
1 | 80 | CONCLUIDO | 2.6206 | 38.16 | 31.65 | 14.61 | 0.22 | 130 | 160.54 | 50.28 | 2 | 128 | 28.26 | 20034.4 | 355.59 | 3819.39 | 349.22 | 129.87 | 102625.45 | 0.37 | 0.69 | 6.45 | 6.08 | 2 | 10 | 342.6042 | 468.7662 | 424.0278 | 342604.2033 | 468766.1856 | 1.0801e-05 | 16 | 424027.7987
2 | 80 | CONCLUIDO | 2.9774 | 33.59 | 28.91 | 23.76 | 0.33 | 73 | 161.97 | 50.28 | 3 | 71 | 28.69 | 20210.21 | 298.65 | 3819.08 | 256.8 | 129.87 | 56703.06 | 0.51 | 0.76 | 6.35 | 3.35 | 2 | 10 | 279.0802 | 381.8499 | 345.4067 | 279080.2489 | 381849.9086 | 1.2272e-05 | 14 | 345406.6893
3 | 80 | CONCLUIDO | 3.1383 | 31.86 | 27.9 | 32.82 | 0.43 | 51 | 163.4 | 50.28 | 4 | 19 | 29.12 | 20386.62 | 262.4 | 3819.36 | 221.43 | 129.87 | 39128.15 | 0.59 | 0.78 | 6.34 | 2.33 | 2 | 10 | 259.9918 | 355.7322 | 321.7817 | 259991.7979 | 355732.2479 | 1.2935e-05 | 14 | 321781.6614
4 | 80 | CONCLUIDO | 3.1534 | 31.71 | 27.81 | 34.05 | 0.54 | 49 | 164.83 | 50.28 | 5 | 0 | 29.55 | 20563.61 | 262.45 | 3819.26 | 217.6 | 129.87 | 37223.67 | 0.6 | 0.79 | 6.36 | 2.25 | 2 | 10 | 259.262 | 354.7337 | 320.8784 | 259261.9659 | 354733.6595 | 1.2997e-05 | 14 | 320878.3769

## RESULTADOS_5
Unnamed: 0 | Volume de calda [L] | STATUS | Capacidade operacional [ha/h] | Tempo de missao [h] | Tempo util [h] | Tempo por voo [min] | Autonomia Projetada [h] | N° Voos | MTOW [kg] | Massa Estrutura [kg] | Combustível [kg] | Abastecimentos | Massa gerador | Potência gerador [W] | Combustível consumido [L] | Calda cons [L] | Distância percorrida [km] | Distância Pulverizando [km] | RTL ACUMULADO[m] | EOC [km/km] | EOC [h/h] | Tempo de manobra [h] | Tempo rtl_rtw [h] | V pulv [m/s] | V desloc [m/s] | Preço Total por ha Simples [R$/ha] | Preço Total por ha Presumido [R$/ha] | Preço Total por ha Real [R$/ha] | Preço Total Simples [R$] | Preço Total Presumido [R$] | Prod CAPEX [ha/h/R$] | Dias Trabalhados | Preço Total Real [R$]
0 | 35 | CONCLUIDO | 2.6242 | 38.11 | 33.37 | 12.14 | 0.22 | 165 | 80.84 | 35.1 | 1 | 157 | 9.74 | 10204.21 | 225.85 | 3819.86 | 407.66 | 129.87 | 131669 | 0.32 | 0.66 | 6.51 | 7.8 | 2 | 10 | 277.7118 | 379.9775 | 343.713 | 277711.7871 | 379977.5189 | 1.5097e-05 | 16 | 343712.9978
1 | 35 | CONCLUIDO | 2.9042 | 34.43 | 30.65 | 16.72 | 0.43 | 110 | 82.04 | 35.1 | 2 | 0 | 9.94 | 10352.53 | 193.25 | 3820.38 | 310.66 | 129.87 | 83447.35 | 0.42 | 0.71 | 6.54 | 5.08 | 2 | 10 | 242.6503 | 332.0048 | 300.3188 | 242650.2939 | 332004.8371 | 1.6708e-05 | 15 | 300318.7614

## RESULTADOS_8
Unnamed: 0 | Volume de calda [L] | STATUS | Capacidade operacional [ha/h] | Tempo de missao [h] | Tempo util [h] | Tempo por voo [min] | Autonomia Projetada [h] | N° Voos | MTOW [kg] | Massa Estrutura [kg] | Combustível [kg] | Abastecimentos | Massa gerador | Potência gerador [W] | Combustível consumido [L] | Calda cons [L] | Distância percorrida [km] | Distância Pulverizando [km] | RTL ACUMULADO[m] | EOC [km/km] | EOC [h/h] | Tempo de manobra [h] | Tempo rtl_rtw [h] | V pulv [m/s] | V desloc [m/s] | Preço Total por ha Simples [R$/ha] | Preço Total por ha Presumido [R$/ha] | Preço Total por ha Real [R$/ha] | Preço Total Simples [R$] | Preço Total Presumido [R$] | Prod CAPEX [ha/h/R$] | Dias Trabalhados | Preço Total Real [R$]
0 | 50 | CONCLUIDO | 2.2434 | 44.58 | 37.18 | 9.26 | 0.16 | 241 | 107.41 | 41.65 | 1 | 239 | 14.77 | 13481.73 | 329.78 | 3820.75 | 536.9 | 129.87 | 195909.38 | 0.24 | 0.59 | 6.65 | 11.61 | 2 | 10 | 387.1077 | 529.6579 | 479.1081 | 387107.7353 | 529657.8815 | 1.1177e-05 | 19 | 479108.0766
1 | 50 | CONCLUIDO | 3.0057 | 33.27 | 29.39 | 21.25 | 0.32 | 83 | 108.68 | 41.65 | 2 | 43 | 15.03 | 13638.32 | 220.77 | 3819.78 | 271.36 | 129.87 | 63929.23 | 0.48 | 0.74 | 6.41 | 3.83 | 2 | 10 | 243.9241 | 333.7477 | 301.8953 | 243924.0978 | 333747.7117 | 1.4974e-05 | 14 | 301895.2985
2 | 50 | CONCLUIDO | 3.0362 | 32.94 | 29.17 | 22.44 | 0.48 | 78 | 109.96 | 41.65 | 3 | 0 | 15.31 | 13795.21 | 218.33 | 3819.56 | 261.98 | 129.87 | 59267.93 | 0.5 | 0.75 | 6.45 | 3.6 | 2 | 10 | 241.7975 | 330.838 | 299.2633 | 241797.4947 | 330837.9996 | 1.5126e-05 | 14 | 299263.2853

## RESULTADOS_3
Unnamed: 0 | Volume de calda [L] | STATUS | Capacidade operacional [ha/h] | Tempo de missao [h] | Tempo util [h] | Tempo por voo [min] | Autonomia Projetada [h] | N° Voos | MTOW [kg] | Massa Estrutura [kg] | Combustível [kg] | Abastecimentos | Massa gerador | Potência gerador [W] | Combustível consumido [L] | Calda cons [L] | Distância percorrida [km] | Distância Pulverizando [km] | RTL ACUMULADO[m] | EOC [km/km] | EOC [h/h] | Tempo de manobra [h] | Tempo rtl_rtw [h] | V pulv [m/s] | V desloc [m/s] | Preço Total por ha Simples [R$/ha] | Preço Total por ha Presumido [R$/ha] | Preço Total por ha Real [R$/ha] | Preço Total Simples [R$] | Preço Total Presumido [R$] | Prod CAPEX [ha/h/R$] | Dias Trabalhados | Preço Total Real [R$]
0 | 25 | CONCLUIDO | 2.7279 | 36.66 | 32.72 | 12.75 | 0.28 | 154 | 61.76 | 28.92 | 1 | 7 | 6.84 | 7851.41 | 173.07 | 3821.75 | 379.09 | 129.87 | 117441.72 | 0.34 | 0.67 | 6.66 | 7.16 | 2 | 10 | 247.4178 | 338.5279 | 306.2193 | 247417.7565 | 338527.8897 | 1.7975e-05 | 16 | 306219.263
1 | 25 | CONCLUIDO | 2.7283 | 36.65 | 32.72 | 12.75 | 0.55 | 154 | 62.92 | 28.92 | 2 | 0 | 7 | 7994.37 | 176.04 | 3821.08 | 378.83 | 129.87 | 117311.55 | 0.34 | 0.67 | 6.67 | 7.15 | 2 | 10 | 248.3514 | 339.8053 | 307.3748 | 248351.3967 | 339805.3374 | 1.7977e-05 | 16 | 307374.7929

## RESULTADOS_15
Unnamed: 0 | Volume de calda [L] | STATUS | Capacidade operacional [ha/h] | Tempo de missao [h] | Tempo util [h] | Tempo por voo [min] | Autonomia Projetada [h] | N° Voos | MTOW [kg] | Massa Estrutura [kg] | Combustível [kg] | Abastecimentos | Massa gerador | Potência gerador [W] | Combustível consumido [L] | Calda cons [L] | Distância percorrida [km] | Distância Pulverizando [km] | RTL ACUMULADO[m] | EOC [km/km] | EOC [h/h] | Tempo de manobra [h] | Tempo rtl_rtw [h] | V pulv [m/s] | V desloc [m/s] | Preço Total por ha Simples [R$/ha] | Preço Total por ha Presumido [R$/ha] | Preço Total por ha Real [R$/ha] | Preço Total Simples [R$] | Preço Total Presumido [R$] | Prod CAPEX [ha/h/R$] | Dias Trabalhados | Preço Total Real [R$]
0 | 85 | CONCLUIDO | 1.5557 | 64.28 | 47.23 | 6.54 | 0.11 | 433 | 167.88 | 51.39 | 1 | 431 | 30.49 | 20939.59 | 588.62 | 3821.93 | 879.84 | 129.87 | 366423.07 | 0.15 | 0.46 | 6.94 | 21.65 | 2 | 10 | 767.9927 | 1050.8014 | 950.5144 | 767992.6531 | 1050801.4294 | 6.2571e-06 | 27 | 950514.4158
1 | 85 | CONCLUIDO | 2.5668 | 38.96 | 31.94 | 13.99 | 0.21 | 137 | 169.33 | 51.39 | 2 | 135 | 30.94 | 21118.46 | 375.27 | 3819.3 | 359.89 | 129.87 | 107924.37 | 0.36 | 0.69 | 6.44 | 6.38 | 2 | 10 | 365.765 | 500.4558 | 452.693 | 365764.9593 | 500455.7537 | 1.0324e-05 | 17 | 452692.959
2 | 85 | CONCLUIDO | 2.9279 | 34.15 | 29.14 | 22.41 | 0.31 | 78 | 170.79 | 51.39 | 3 | 76 | 31.4 | 21297.94 | 318.09 | 3818.86 | 264.94 | 129.87 | 60745.58 | 0.49 | 0.75 | 6.34 | 3.57 | 2 | 10 | 299.2616 | 409.4629 | 370.3844 | 299261.6148 | 409462.9438 | 1.1776e-05 | 15 | 370384.3751
3 | 85 | CONCLUIDO | 3.1193 | 32.06 | 27.92 | 32.22 | 0.41 | 52 | 172.25 | 51.39 | 4 | 40 | 31.86 | 21478.05 | 278.13 | 3818.59 | 222.84 | 129.87 | 39826.12 | 0.58 | 0.78 | 6.33 | 2.36 | 2 | 10 | 266.7907 | 365.0348 | 330.1964 | 266790.7063 | 365034.8144 | 1.2546e-05 | 14 | 330196.404
4 | 85 | CONCLUIDO | 3.1648 | 31.6 | 27.67 | 36.09 | 0.51 | 46 | 173.71 | 51.39 | 5 | 1 | 32.32 | 21658.78 | 268.46 | 3819.04 | 213.09 | 129.87 | 34981.47 | 0.61 | 0.79 | 6.35 | 2.1 | 2 | 10 | 261.8319 | 358.2499 | 324.059 | 261831.8619 | 358249.9047 | 1.2729e-05 | 14 | 324059.0366
5 | 85 | CONCLUIDO | 3.1645 | 31.6 | 27.67 | 36.09 | 0.61 | 46 | 175.18 | 51.39 | 6 | 0 | 32.79 | 21840.16 | 270.64 | 3819.04 | 213.1 | 129.87 | 34985.65 | 0.61 | 0.79 | 6.35 | 2.11 | 2 | 10 | 262.4434 | 359.0867 | 324.8159 | 262443.4101 | 359086.6519 | 1.2728e-05 | 14 | 324815.9258

## RESULTADOS_2
Unnamed: 0 | Volume de calda [L] | STATUS | Capacidade operacional [ha/h] | Tempo de missao [h] | Tempo util [h] | Tempo por voo [min] | Autonomia Projetada [h] | N° Voos | MTOW [kg] | Massa Estrutura [kg] | Combustível [kg] | Abastecimentos | Massa gerador | Potência gerador [W] | Combustível consumido [L] | Calda cons [L] | Distância percorrida [km] | Distância Pulverizando [km] | RTL ACUMULADO[m] | EOC [km/km] | EOC [h/h] | Tempo de manobra [h] | Tempo rtl_rtw [h] | V pulv [m/s] | V desloc [m/s] | Preço Total por ha Simples [R$/ha] | Preço Total por ha Presumido [R$/ha] | Preço Total por ha Real [R$/ha] | Preço Total Simples [R$] | Preço Total Presumido [R$] | Prod CAPEX [ha/h/R$] | Dias Trabalhados | Preço Total Real [R$]
0 | 20 | CONCLUIDO | 2.5925 | 38.57 | 34.48 | 10.77 | 0.34 | 192 | 51.33 | 24.83 | 1 | 0 | 5.51 | 6564.78 | 162.29 | 3822.26 | 436.3 | 129.87 | 145856.46 | 0.3 | 0.64 | 6.79 | 8.91 | 2 | 10 | 255.5425 | 349.6445 | 316.2749 | 255542.4942 | 349644.5142 | 1.8691e-05 | 17 | 316274.9325

## RESULTADOS_11
Unnamed: 0 | Volume de calda [L] | STATUS | Capacidade operacional [ha/h] | Tempo de missao [h] | Tempo util [h] | Tempo por voo [min] | Autonomia Projetada [h] | N° Voos | MTOW [kg] | Massa Estrutura [kg] | Combustível [kg] | Abastecimentos | Massa gerador | Potência gerador [W] | Combustível consumido [L] | Calda cons [L] | Distância percorrida [km] | Distância Pulverizando [km] | RTL ACUMULADO[m] | EOC [km/km] | EOC [h/h] | Tempo de manobra [h] | Tempo rtl_rtw [h] | V pulv [m/s] | V desloc [m/s] | Preço Total por ha Simples [R$/ha] | Preço Total por ha Presumido [R$/ha] | Preço Total por ha Real [R$/ha] | Preço Total Simples [R$] | Preço Total Presumido [R$] | Prod CAPEX [ha/h/R$] | Dias Trabalhados | Preço Total Real [R$]
0 | 65 | CONCLUIDO | 1.9282 | 51.86 | 41.05 | 7.77 | 0.13 | 317 | 133.21 | 46.47 | 1 | 315 | 20.75 | 16663.42 | 432.37 | 3820.56 | 669.37 | 129.87 | 261764.06 | 0.19 | 0.53 | 6.75 | 15.48 | 2 | 10 | 518.0321 | 708.7943 | 641.148 | 518032.0675 | 708794.3287 | 8.6416e-06 | 22 | 641147.9928
1 | 65 | CONCLUIDO | 2.8131 | 35.55 | 30.48 | 17.25 | 0.26 | 106 | 134.55 | 46.47 | 2 | 104 | 21.09 | 16828.84 | 290.36 | 3819.4 | 309.92 | 129.87 | 83098.18 | 0.42 | 0.72 | 6.4 | 4.92 | 2 | 10 | 291.4295 | 398.7467 | 360.6909 | 291429.5201 | 398746.7264 | 1.2607e-05 | 15 | 360690.8984
2 | 65 | CONCLUIDO | 3.0975 | 32.28 | 28.42 | 27.5 | 0.39 | 62 | 135.9 | 46.47 | 3 | 18 | 21.43 | 16994.64 | 240.73 | 3819.45 | 238.45 | 129.87 | 47583.08 | 0.54 | 0.77 | 6.38 | 2.85 | 2 | 10 | 251.0579 | 343.5085 | 310.7245 | 251057.8706 | 343508.4544 | 1.3882e-05 | 14 | 310724.4896
3 | 65 | CONCLUIDO | 3.1109 | 32.15 | 28.33 | 28.33 | 0.52 | 60 | 137.25 | 46.47 | 4 | 0 | 21.78 | 17160.92 | 241.29 | 3819.53 | 234.66 | 129.87 | 45698.42 | 0.55 | 0.77 | 6.4 | 2.77 | 2 | 10 | 250.5734 | 342.8456 | 310.1249 | 250573.4237 | 342845.6128 | 1.3942e-05 | 14 | 310124.9087

## RESULTADOS_13
Unnamed: 0 | Volume de calda [L] | STATUS | Capacidade operacional [ha/h] | Tempo de missao [h] | Tempo util [h] | Tempo por voo [min] | Autonomia Projetada [h] | N° Voos | MTOW [kg] | Massa Estrutura [kg] | Combustível [kg] | Abastecimentos | Massa gerador | Potência gerador [W] | Combustível consumido [L] | Calda cons [L] | Distância percorrida [km] | Distância Pulverizando [km] | RTL ACUMULADO[m] | EOC [km/km] | EOC [h/h] | Tempo de manobra [h] | Tempo rtl_rtw [h] | V pulv [m/s] | V desloc [m/s] | Preço Total por ha Simples [R$/ha] | Preço Total por ha Presumido [R$/ha] | Preço Total por ha Real [R$/ha] | Preço Total Simples [R$] | Preço Total Presumido [R$] | Prod CAPEX [ha/h/R$] | Dias Trabalhados | Preço Total Real [R$]
0 | 75 | CONCLUIDO | 1.7362 | 57.6 | 43.95 | 7.09 | 0.12 | 372 | 150.44 | 49.1 | 1 | 370 | 25.34 | 18787.76 | 506.52 | 3821.4 | 768.02 | 129.87 | 310815.56 | 0.17 | 0.5 | 6.85 | 18.37 | 2 | 10 | 625.9366 | 856.4341 | 774.6972 | 625936.5874 | 856434.0533 | 7.3447e-06 | 24 | 774697.1892
1 | 75 | CONCLUIDO | 2.6834 | 37.27 | 31.26 | 15.37 | 0.23 | 122 | 151.83 | 49.1 | 2 | 120 | 25.73 | 18959.54 | 333.92 | 3819.43 | 336.61 | 129.87 | 96363.08 | 0.39 | 0.7 | 6.43 | 5.7 | 2 | 10 | 328.2959 | 449.189 | 406.319 | 328295.9175 | 449188.9577 | 1.1352e-05 | 16 | 406318.994
2 | 75 | CONCLUIDO | 3.0264 | 33.04 | 28.69 | 25.31 | 0.35 | 68 | 153.23 | 49.1 | 3 | 64 | 26.13 | 19131.85 | 277.57 | 3818.91 | 249.14 | 129.87 | 52897.44 | 0.52 | 0.76 | 6.34 | 3.13 | 2 | 10 | 268.5586 | 367.4537 | 332.3844 | 268558.5542 | 367453.6619 | 1.2803e-05 | 14 | 332384.4001
3 | 75 | CONCLUIDO | 3.1363 | 31.88 | 27.99 | 31.69 | 0.46 | 53 | 154.63 | 49.1 | 4 | 2 | 26.53 | 19304.72 | 253.93 | 3819.57 | 223.62 | 129.87 | 40213.73 | 0.58 | 0.78 | 6.37 | 2.43 | 2 | 10 | 256.1913 | 350.5322 | 317.0779 | 256191.2708 | 350532.1991 | 1.3268e-05 | 14 | 317077.898
4 | 75 | CONCLUIDO | 3.1448 | 31.8 | 27.93 | 32.23 | 0.57 | 52 | 156.03 | 49.1 | 5 | 0 | 26.94 | 19478.15 | 255.47 | 3819.68 | 221.69 | 129.87 | 39249.34 | 0.59 | 0.78 | 6.37 | 2.37 | 2 | 10 | 256.1933 | 350.535 | 317.0804 | 256193.2945 | 350534.9681 | 1.3304e-05 | 14 | 317080.4027

## RESULTADOS_17
Unnamed: 0 | Volume de calda [L] | STATUS | Capacidade operacional [ha/h] | Tempo de missao [h] | Tempo util [h] | Tempo por voo [min] | Autonomia Projetada [h] | N° Voos | MTOW [kg] | Massa Estrutura [kg] | Combustível [kg] | Abastecimentos | Massa gerador | Potência gerador [W] | Combustível consumido [L] | Calda cons [L] | Distância percorrida [km] | Distância Pulverizando [km] | RTL ACUMULADO[m] | EOC [km/km] | EOC [h/h] | Tempo de manobra [h] | Tempo rtl_rtw [h] | V pulv [m/s] | V desloc [m/s] | Preço Total por ha Simples [R$/ha] | Preço Total por ha Presumido [R$/ha] | Preço Total por ha Real [R$/ha] | Preço Total Simples [R$] | Preço Total Presumido [R$] | Prod CAPEX [ha/h/R$] | Dias Trabalhados | Preço Total Real [R$]
0 | 95 | CONCLUIDO | 1.3801 | 72.46 | 51.2 | 6.08 | 0.1 | 505 | 185.69 | 53.44 | 1 | 503 | 36.26 | 23136.14 | 684.3 | 3822.05 | 1015.13 | 129.87 | 433705.88 | 0.13 | 0.43 | 7.07 | 25.61 | 2 | 10 | 959.2397 | 1312.474 | 1187.2133 | 959239.6589 | 1312474.0199 | 5.3073e-06 | 31 | 1187213.3416
1 | 95 | CONCLUIDO | 2.4511 | 40.8 | 32.67 | 12.9 | 0.19 | 152 | 187.21 | 53.44 | 2 | 150 | 36.77 | 23322.88 | 416.01 | 3820.7 | 384.36 | 129.87 | 120087.76 | 0.34 | 0.67 | 6.47 | 7.1 | 2 | 10 | 395.6832 | 541.3913 | 489.7216 | 395683.2444 | 541391.2713 | 9.4259e-06 | 17 | 489721.6482
2 | 95 | CONCLUIDO | 2.8334 | 35.29 | 29.59 | 20.4 | 0.28 | 87 | 188.73 | 53.44 | 3 | 85 | 37.29 | 23510.33 | 356.23 | 3819.67 | 279.5 | 129.87 | 67981.59 | 0.46 | 0.74 | 6.37 | 4.02 | 2 | 10 | 320.4673 | 438.4775 | 396.6298 | 320467.3068 | 438477.5072 | 1.0896e-05 | 15 | 396629.8293
3 | 95 | CONCLUIDO | 3.0472 | 32.82 | 28.19 | 29.16 | 0.37 | 58 | 190.25 | 53.44 | 4 | 56 | 37.82 | 23698.48 | 316.53 | 3819.17 | 232.43 | 129.87 | 44588.93 | 0.56 | 0.78 | 6.32 | 2.63 | 2 | 10 | 284.4814 | 389.2399 | 352.0914 | 284481.3522 | 389239.9365 | 1.1718e-05 | 14 | 352091.4232
4 | 95 | CONCLUIDO | 3.1573 | 31.67 | 27.57 | 37.59 | 0.46 | 44 | 191.78 | 53.44 | 5 | 22 | 38.35 | 23887.36 | 288.12 | 3819.08 | 210.24 | 129.87 | 33568.67 | 0.62 | 0.79 | 6.33 | 2 | 2 | 10 | 270.4027 | 369.9769 | 334.6668 | 270402.6661 | 369976.857 | 1.2142e-05 | 14 | 334666.7851
5 | 95 | CONCLUIDO | 3.1758 | 31.49 | 27.46 | 39.22 | 0.55 | 42 | 193.32 | 53.44 | 6 | 0 | 38.89 | 24076.95 | 284.55 | 3818.85 | 206.02 | 129.87 | 31466.61 | 0.63 | 0.8 | 6.34 | 1.9 | 2 | 10 | 268.4519 | 367.3078 | 332.2524 | 268451.9377 | 367307.7844 | 1.2213e-05 | 14 | 332252.445

## RESULTADOS_9
Unnamed: 0 | Volume de calda [L] | STATUS | Capacidade operacional [ha/h] | Tempo de missao [h] | Tempo util [h] | Tempo por voo [min] | Autonomia Projetada [h] | N° Voos | MTOW [kg] | Massa Estrutura [kg] | Combustível [kg] | Abastecimentos | Massa gerador | Potência gerador [W] | Combustível consumido [L] | Calda cons [L] | Distância percorrida [km] | Distância Pulverizando [km] | RTL ACUMULADO[m] | EOC [km/km] | EOC [h/h] | Tempo de manobra [h] | Tempo rtl_rtw [h] | V pulv [m/s] | V desloc [m/s] | Preço Total por ha Simples [R$/ha] | Preço Total por ha Presumido [R$/ha] | Preço Total por ha Real [R$/ha] | Preço Total Simples [R$] | Preço Total Presumido [R$] | Prod CAPEX [ha/h/R$] | Dias Trabalhados | Preço Total Real [R$]
0 | 55 | CONCLUIDO | 2.1384 | 46.76 | 38.35 | 8.68 | 0.15 | 265 | 116.05 | 43.4 | 1 | 263 | 16.65 | 14546.17 | 362.48 | 3820.63 | 577.4 | 129.87 | 216043.81 | 0.22 | 0.57 | 6.66 | 12.78 | 2 | 10 | 426.5185 | 583.5814 | 527.8852 | 426518.4999 | 583581.4282 | 1.0252e-05 | 20 | 527885.2358
1 | 55 | CONCLUIDO | 2.952 | 33.88 | 29.67 | 20 | 0.3 | 89 | 117.34 | 43.4 | 2 | 85 | 16.94 | 14705.49 | 243.07 | 3819.23 | 282.54 | 129.87 | 69491.35 | 0.46 | 0.74 | 6.37 | 4.1 | 2 | 10 | 264.8694 | 362.406 | 327.8185 | 264869.4065 | 362406.0071 | 1.4152e-05 | 15 | 327818.4865
2 | 55 | CONCLUIDO | 3.0653 | 32.62 | 28.84 | 24.37 | 0.45 | 71 | 118.63 | 43.4 | 3 | 0 | 17.23 | 14865.24 | 225.1 | 3820.37 | 251.64 | 129.87 | 54133.25 | 0.52 | 0.76 | 6.42 | 3.28 | 2 | 10 | 244.4273 | 334.4363 | 302.5181 | 244427.3276 | 334436.2531 | 1.4695e-05 | 14 | 302518.1265

## resultados
Unnamed: 0 | Volume de calda [L] | STATUS | Capacidade operacional [ha/h] | Tempo de missao [h] | Tempo util [h] | Tempo por voo [min] | Autonomia Projetada [h] | N° Voos | MTOW [kg] | Massa Estrutura [kg] | Combustível [kg] | Abastecimentos | Massa gerador | Potência gerador [W] | Combustível consumido [L] | Calda cons [L] | Distância percorrida [km] | Distância Pulverizando [km] | RTL ACUMULADO[m] | EOC [km/km] | EOC [h/h] | Tempo de manobra [h] | Tempo rtl_rtw [h] | V pulv [m/s] | V desloc [m/s]
0 | 100 | CONCLUIDO | 1.2963 | 77.14 | 53.43 | 5.88 | 0.09 | 545 | 194.77 | 54.38 | 1 | 543 | 39.4 | 24256.19 | 737.77 | 3823.54 | 1092.97 | 129.87 | 472428.59 | 0.12 | 0.41 | 7.09 | 27.85 | 2 | 10
1 | 100 | CONCLUIDO | 2.3967 | 41.72 | 33.02 | 12.46 | 0.18 | 159 | 196.32 | 54.38 | 2 | 157 | 39.95 | 24447.22 | 436.66 | 3820.23 | 396.21 | 129.87 | 125975.37 | 0.33 | 0.66 | 6.48 | 7.45 | 2 | 10
2 | 100 | CONCLUIDO | 2.7917 | 35.82 | 29.77 | 19.63 | 0.27 | 91 | 197.88 | 54.38 | 3 | 89 | 40.5 | 24639 | 373.86 | 3819.12 | 285.39 | 129.87 | 70904.51 | 0.46 | 0.74 | 6.39 | 4.2 | 2 | 10
3 | 100 | CONCLUIDO | 3.0007 | 33.33 | 28.4 | 27.48 | 0.36 | 62 | 199.44 | 54.38 | 4 | 60 | 41.06 | 24831.54 | 336.03 | 3819.24 | 239.66 | 129.87 | 48184.4 | 0.54 | 0.77 | 6.32 | 2.84 | 2 | 10
4 | 100 | CONCLUIDO | 3.1374 | 31.87 | 27.61 | 36.81 | 0.44 | 45 | 201.01 | 54.38 | 5 | 37 | 41.63 | 25024.84 | 303.86 | 3818.85 | 212.44 | 129.87 | 34659.71 | 0.61 | 0.79 | 6.31 | 2.05 | 2 | 10
5 | 100 | CONCLUIDO | 3.1778 | 31.47 | 27.4 | 41.09 | 0.53 | 40 | 202.58 | 54.38 | 6 | 3 | 42.2 | 25218.93 | 292.25 | 3819.4 | 204.37 | 129.87 | 30652.95 | 0.64 | 0.8 | 6.33 | 1.83 | 2 | 10
6 | 100 | CONCLUIDO | 3.177 | 31.48 | 27.4 | 41.11 | 0.61 | 40 | 204.16 | 54.38 | 7 | 0 | 42.78 | 25413.94 | 293.93 | 3819.43 | 204.44 | 129.87 | 30686.73 | 0.64 | 0.8 | 6.33 | 1.84 | 2 | 10
0 | 40 | CONCLUIDO | 2.4864 | 40.22 | 34.67 | 10.89 | 0.2 | 191 | 89.87 | 37.55 | 1 | 189 | 11.32 | 11317.98 | 261.62 | 3819.55 | 452.1 | 129.87 | 153763.64 | 0.29 | 0.63 | 6.54 | 9.1 | 2 | 10
1 | 40 | CONCLUIDO | 2.9521 | 33.87 | 30.1 | 18.62 | 0.39 | 97 | 91.1 | 37.55 | 2 | 0 | 11.54 | 11468.97 | 201.6 | 3820.61 | 292.28 | 129.87 | 74322.56 | 0.44 | 0.73 | 6.52 | 4.54 | 2 | 10
0 | 30 | CONCLUIDO | 2.7491 | 36.38 | 32.29 | 13.45 | 0.24 | 144 | 71.52 | 32.27 | 1 | 94 | 8.25 | 9054.6 | 191.89 | 3819.9 | 369.02 | 129.87 | 112456.98 | 0.35 | 0.68 | 6.53 | 6.72 | 2 | 10
1 | 30 | CONCLUIDO | 2.8241 | 35.41 | 31.56 | 14.68 | 0.48 | 129 | 72.7 | 32.27 | 2 | 0 | 8.43 | 9200.25 | 185.64 | 3820.58 | 340.47 | 129.87 | 98256.93 | 0.38 | 0.69 | 6.6 | 5.99 | 2 | 10
0 | 15 | CONCLUIDO | 2.3827 | 41.97 | 37.44 | 8.81 | 0.43 | 255 | 39.78 | 19.54 | 1 | 0 | 4.24 | 5140 | 148.08 | 3823.13 | 533.69 | 129.87 | 194234.97 | 0.24 | 0.59 | 6.97 | 11.86 | 2 | 10
0 | 70 | CONCLUIDO | 1.8344 | 54.51 | 42.38 | 7.41 | 0.12 | 343 | 141.81 | 47.83 | 1 | 341 | 22.98 | 17723.39 | 467.62 | 3821.71 | 713.19 | 129.87 | 283546.65 | 0.18 | 0.52 | 6.82 | 16.8 | 2 | 10
1 | 70 | CONCLUIDO | 2.7494 | 36.37 | 30.85 | 16.24 | 0.25 | 114 | 143.17 | 47.83 | 2 | 112 | 23.34 | 17891.86 | 312.38 | 3819.31 | 323.05 | 129.87 | 89621.94 | 0.4 | 0.71 | 6.4 | 5.28 | 2 | 10
2 | 70 | CONCLUIDO | 3.0798 | 32.47 | 28.42 | 27.07 | 0.37 | 63 | 144.54 | 47.83 | 3 | 51 | 23.71 | 18060.85 | 256.61 | 3819.08 | 239.98 | 129.87 | 48339.76 | 0.54 | 0.77 | 6.34 | 2.86 | 2 | 10
3 | 70 | CONCLUIDO | 3.1268 | 31.98 | 28.14 | 30.14 | 0.49 | 56 | 145.92 | 47.83 | 4 | 0 | 24.09 | 18230.35 | 247.57 | 3819.53 | 228.27 | 129.87 | 42522.48 | 0.57 | 0.78 | 6.38 | 2.57 | 2 | 10
0 | 90 | CONCLUIDO | 1.4684 | 68.1 | 49.07 | 6.31 | 0.1 | 467 | 176.73 | 52.44 | 1 | 465 | 33.29 | 22031.19 | 633.82 | 3822.54 | 943.28 | 129.87 | 397970.77 | 0.14 | 0.45 | 6.98 | 23.49 | 2 | 10
1 | 90 | CONCLUIDO | 2.512 | 39.81 | 32.27 | 13.45 | 0.2 | 144 | 178.21 | 52.44 | 2 | 142 | 33.77 | 22213.89 | 395.11 | 3819.51 | 370.8 | 129.87 | 113346.54 | 0.35 | 0.68 | 6.46 | 6.7 | 2 | 10
2 | 90 | CONCLUIDO | 2.8839 | 34.68 | 29.34 | 21.47 | 0.3 | 82 | 179.7 | 52.44 | 3 | 80 | 34.26 | 22397.24 | 337.34 | 3819.39 | 271.19 | 129.87 | 63850.01 | 0.48 | 0.75 | 6.37 | 3.77 | 2 | 10
3 | 90 | CONCLUIDO | 3.0848 | 32.42 | 28.04 | 30.59 | 0.39 | 55 | 181.19 | 52.44 | 4 | 52 | 34.75 | 22581.25 | 298.15 | 3818.63 | 227.58 | 129.87 | 42181.59 | 0.57 | 0.78 | 6.31 | 2.48 | 2 | 10
4 | 90 | CONCLUIDO | 3.1698 | 31.55 | 27.56 | 37.59 | 0.49 | 44 | 182.69 | 52.44 | 5 | 5 | 35.25 | 22766.06 | 276.59 | 3818.94 | 209.68 | 129.87 | 33288.57 | 0.62 | 0.79 | 6.34 | 2 | 2 | 10
5 | 90 | CONCLUIDO | 3.1698 | 31.55 | 27.56 | 37.59 | 0.58 | 44 | 184.19 | 52.44 | 6 | 0 | 35.75 | 22951.43 | 278.11 | 3819.02 | 209.39 | 129.87 | 33140.98 | 0.62 | 0.79 | 6.35 | 2 | 2 | 10
0 | 10 | CONCLUIDO | 2.0292 | 49.28 | 43.39 | 6.82 | 0.64 | 382 | 26.11 | 12.1 | 1 | 0 | 3.01 | 3454.41 | 125.84 | 3824.4 | 729.12 | 129.87 | 291316.86 | 0.18 | 0.5 | 7.35 | 17.81 | 2 | 10
0 | 45 | CONCLUIDO | 2.3635 | 42.31 | 35.88 | 9.97 | 0.18 | 216 | 98.71 | 39.72 | 1 | 214 | 12.99 | 12407.75 | 295.53 | 3819.88 | 493.8 | 129.87 | 174484.69 | 0.26 | 0.61 | 6.57 | 10.31 | 2 | 10
1 | 45 | CONCLUIDO | 2.9974 | 33.36 | 29.59 | 20.4 | 0.35 | 87 | 99.95 | 39.72 | 2 | 6 | 13.24 | 12561.45 | 209.53 | 3819.67 | 276.1 | 129.87 | 66282.19 | 0.47 | 0.74 | 6.47 | 4.02 | 2 | 10
2 | 45 | CONCLUIDO | 3.0043 | 33.29 | 29.53 | 20.6 | 0.52 | 86 | 101.2 | 39.72 | 3 | 0 | 13.49 | 12715.54 | 211.11 | 3819.55 | 274.08 | 129.87 | 65274.22 | 0.47 | 0.74 | 6.47 | 3.97 | 2 | 10
0 | 60 | CONCLUIDO | 2.0295 | 49.27 | 39.7 | 8.19 | 0.14 | 291 | 124.63 | 45 | 1 | 289 | 18.64 | 15605.44 | 397.22 | 3820.76 | 623.08 | 129.87 | 238750.57 | 0.21 | 0.55 | 6.71 | 14.13 | 2 | 10
1 | 60 | CONCLUIDO | 2.8771 | 34.76 | 30.12 | 18.44 | 0.28 | 98 | 125.95 | 45 | 2 | 96 | 18.95 | 15767.7 | 267.53 | 3819.09 | 297.36 | 129.87 | 76856.16 | 0.44 | 0.73 | 6.41 | 4.56 | 2 | 10
2 | 60 | CONCLUIDO | 3.0901 | 32.36 | 28.57 | 26.37 | 0.42 | 65 | 127.27 | 45 | 3 | 3 | 19.27 | 15930.42 | 232.67 | 3819.99 | 242.24 | 129.87 | 49461.87 | 0.54 | 0.77 | 6.41 | 3 | 2 | 10
3 | 60 | CONCLUIDO | 3.0897 | 32.37 | 28.57 | 26.37 | 0.55 | 65 | 128.59 | 45 | 4 | 0 | 19.59 | 16093.6 | 234.67 | 3820 | 242.08 | 129.87 | 49383.03 | 0.54 | 0.77 | 6.42 | 3.01 | 2 | 10
0 | 80 | CONCLUIDO | 1.6442 | 60.82 | 45.54 | 6.8 | 0.11 | 402 | 159.12 | 50.28 | 1 | 400 | 27.84 | 19859.16 | 546.5 | 3822.6 | 821.68 | 129.87 | 337496.36 | 0.16 | 0.48 | 6.9 | 19.96 | 2 | 10
1 | 80 | CONCLUIDO | 2.6206 | 38.16 | 31.65 | 14.61 | 0.22 | 130 | 160.54 | 50.28 | 2 | 128 | 28.26 | 20034.4 | 355.59 | 3819.39 | 349.22 | 129.87 | 102625.45 | 0.37 | 0.69 | 6.45 | 6.08 | 2 | 10
2 | 80 | CONCLUIDO | 2.9774 | 33.59 | 28.91 | 23.76 | 0.33 | 73 | 161.97 | 50.28 | 3 | 71 | 28.69 | 20210.21 | 298.65 | 3819.08 | 256.8 | 129.87 | 56703.06 | 0.51 | 0.76 | 6.35 | 3.35 | 2 | 10
3 | 80 | CONCLUIDO | 3.1383 | 31.86 | 27.9 | 32.82 | 0.43 | 51 | 163.4 | 50.28 | 4 | 19 | 29.12 | 20386.62 | 262.4 | 3819.36 | 221.43 | 129.87 | 39128.15 | 0.59 | 0.78 | 6.34 | 2.33 | 2 | 10
4 | 80 | CONCLUIDO | 3.1534 | 31.71 | 27.81 | 34.05 | 0.54 | 49 | 164.83 | 50.28 | 5 | 0 | 29.55 | 20563.61 | 262.45 | 3819.26 | 217.6 | 129.87 | 37223.67 | 0.6 | 0.79 | 6.36 | 2.25 | 2 | 10
0 | 35 | CONCLUIDO | 2.6242 | 38.11 | 33.37 | 12.14 | 0.22 | 165 | 80.84 | 35.1 | 1 | 157 | 9.74 | 10204.21 | 225.85 | 3819.86 | 407.66 | 129.87 | 131669 | 0.32 | 0.66 | 6.51 | 7.8 | 2 | 10
1 | 35 | CONCLUIDO | 2.9042 | 34.43 | 30.65 | 16.72 | 0.43 | 110 | 82.04 | 35.1 | 2 | 0 | 9.94 | 10352.53 | 193.25 | 3820.38 | 310.66 | 129.87 | 83447.35 | 0.42 | 0.71 | 6.54 | 5.08 | 2 | 10
0 | 50 | CONCLUIDO | 2.2434 | 44.58 | 37.18 | 9.26 | 0.16 | 241 | 107.41 | 41.65 | 1 | 239 | 14.77 | 13481.73 | 329.78 | 3820.75 | 536.9 | 129.87 | 195909.38 | 0.24 | 0.59 | 6.65 | 11.61 | 2 | 10
1 | 50 | CONCLUIDO | 3.0057 | 33.27 | 29.39 | 21.25 | 0.32 | 83 | 108.68 | 41.65 | 2 | 43 | 15.03 | 13638.32 | 220.77 | 3819.78 | 271.36 | 129.87 | 63929.23 | 0.48 | 0.74 | 6.41 | 3.83 | 2 | 10
2 | 50 | CONCLUIDO | 3.0362 | 32.94 | 29.17 | 22.44 | 0.48 | 78 | 109.96 | 41.65 | 3 | 0 | 15.31 | 13795.21 | 218.33 | 3819.56 | 261.98 | 129.87 | 59267.93 | 0.5 | 0.75 | 6.45 | 3.6 | 2 | 10
0 | 25 | CONCLUIDO | 2.7279 | 36.66 | 32.72 | 12.75 | 0.28 | 154 | 61.76 | 28.92 | 1 | 7 | 6.84 | 7851.41 | 173.07 | 3821.75 | 379.09 | 129.87 | 117441.72 | 0.34 | 0.67 | 6.66 | 7.16 | 2 | 10
1 | 25 | CONCLUIDO | 2.7283 | 36.65 | 32.72 | 12.75 | 0.55 | 154 | 62.92 | 28.92 | 2 | 0 | 7 | 7994.37 | 176.04 | 3821.08 | 378.83 | 129.87 | 117311.55 | 0.34 | 0.67 | 6.67 | 7.15 | 2 | 10
0 | 85 | CONCLUIDO | 1.5557 | 64.28 | 47.23 | 6.54 | 0.11 | 433 | 167.88 | 51.39 | 1 | 431 | 30.49 | 20939.59 | 588.62 | 3821.93 | 879.84 | 129.87 | 366423.07 | 0.15 | 0.46 | 6.94 | 21.65 | 2 | 10
1 | 85 | CONCLUIDO | 2.5668 | 38.96 | 31.94 | 13.99 | 0.21 | 137 | 169.33 | 51.39 | 2 | 135 | 30.94 | 21118.46 | 375.27 | 3819.3 | 359.89 | 129.87 | 107924.37 | 0.36 | 0.69 | 6.44 | 6.38 | 2 | 10
2 | 85 | CONCLUIDO | 2.9279 | 34.15 | 29.14 | 22.41 | 0.31 | 78 | 170.79 | 51.39 | 3 | 76 | 31.4 | 21297.94 | 318.09 | 3818.86 | 264.94 | 129.87 | 60745.58 | 0.49 | 0.75 | 6.34 | 3.57 | 2 | 10
3 | 85 | CONCLUIDO | 3.1193 | 32.06 | 27.92 | 32.22 | 0.41 | 52 | 172.25 | 51.39 | 4 | 40 | 31.86 | 21478.05 | 278.13 | 3818.59 | 222.84 | 129.87 | 39826.12 | 0.58 | 0.78 | 6.33 | 2.36 | 2 | 10
4 | 85 | CONCLUIDO | 3.1648 | 31.6 | 27.67 | 36.09 | 0.51 | 46 | 173.71 | 51.39 | 5 | 1 | 32.32 | 21658.78 | 268.46 | 3819.04 | 213.09 | 129.87 | 34981.47 | 0.61 | 0.79 | 6.35 | 2.1 | 2 | 10
5 | 85 | CONCLUIDO | 3.1645 | 31.6 | 27.67 | 36.09 | 0.61 | 46 | 175.18 | 51.39 | 6 | 0 | 32.79 | 21840.16 | 270.64 | 3819.04 | 213.1 | 129.87 | 34985.65 | 0.61 | 0.79 | 6.35 | 2.11 | 2 | 10
0 | 20 | CONCLUIDO | 2.5925 | 38.57 | 34.48 | 10.77 | 0.34 | 192 | 51.33 | 24.83 | 1 | 0 | 5.51 | 6564.78 | 162.29 | 3822.26 | 436.3 | 129.87 | 145856.46 | 0.3 | 0.64 | 6.79 | 8.91 | 2 | 10
0 | 65 | CONCLUIDO | 1.9282 | 51.86 | 41.05 | 7.77 | 0.13 | 317 | 133.21 | 46.47 | 1 | 315 | 20.75 | 16663.42 | 432.37 | 3820.56 | 669.37 | 129.87 | 261764.06 | 0.19 | 0.53 | 6.75 | 15.48 | 2 | 10
1 | 65 | CONCLUIDO | 2.8131 | 35.55 | 30.48 | 17.25 | 0.26 | 106 | 134.55 | 46.47 | 2 | 104 | 21.09 | 16828.84 | 290.36 | 3819.4 | 309.92 | 129.87 | 83098.18 | 0.42 | 0.72 | 6.4 | 4.92 | 2 | 10
2 | 65 | CONCLUIDO | 3.0975 | 32.28 | 28.42 | 27.5 | 0.39 | 62 | 135.9 | 46.47 | 3 | 18 | 21.43 | 16994.64 | 240.73 | 3819.45 | 238.45 | 129.87 | 47583.08 | 0.54 | 0.77 | 6.38 | 2.85 | 2 | 10
3 | 65 | CONCLUIDO | 3.1109 | 32.15 | 28.33 | 28.33 | 0.52 | 60 | 137.25 | 46.47 | 4 | 0 | 21.78 | 17160.92 | 241.29 | 3819.53 | 234.66 | 129.87 | 45698.42 | 0.55 | 0.77 | 6.4 | 2.77 | 2 | 10
0 | 75 | CONCLUIDO | 1.7362 | 57.6 | 43.95 | 7.09 | 0.12 | 372 | 150.44 | 49.1 | 1 | 370 | 25.34 | 18787.76 | 506.52 | 3821.4 | 768.02 | 129.87 | 310815.56 | 0.17 | 0.5 | 6.85 | 18.37 | 2 | 10
1 | 75 | CONCLUIDO | 2.6834 | 37.27 | 31.26 | 15.37 | 0.23 | 122 | 151.83 | 49.1 | 2 | 120 | 25.73 | 18959.54 | 333.92 | 3819.43 | 336.61 | 129.87 | 96363.08 | 0.39 | 0.7 | 6.43 | 5.7 | 2 | 10
2 | 75 | CONCLUIDO | 3.0264 | 33.04 | 28.69 | 25.31 | 0.35 | 68 | 153.23 | 49.1 | 3 | 64 | 26.13 | 19131.85 | 277.57 | 3818.91 | 249.14 | 129.87 | 52897.44 | 0.52 | 0.76 | 6.34 | 3.13 | 2 | 10
3 | 75 | CONCLUIDO | 3.1363 | 31.88 | 27.99 | 31.69 | 0.46 | 53 | 154.63 | 49.1 | 4 | 2 | 26.53 | 19304.72 | 253.93 | 3819.57 | 223.62 | 129.87 | 40213.73 | 0.58 | 0.78 | 6.37 | 2.43 | 2 | 10
4 | 75 | CONCLUIDO | 3.1448 | 31.8 | 27.93 | 32.23 | 0.57 | 52 | 156.03 | 49.1 | 5 | 0 | 26.94 | 19478.15 | 255.47 | 3819.68 | 221.69 | 129.87 | 39249.34 | 0.59 | 0.78 | 6.37 | 2.37 | 2 | 10
0 | 95 | CONCLUIDO | 1.3801 | 72.46 | 51.2 | 6.08 | 0.1 | 505 | 185.69 | 53.44 | 1 | 503 | 36.26 | 23136.14 | 684.3 | 3822.05 | 1015.13 | 129.87 | 433705.88 | 0.13 | 0.43 | 7.07 | 25.61 | 2 | 10
1 | 95 | CONCLUIDO | 2.4511 | 40.8 | 32.67 | 12.9 | 0.19 | 152 | 187.21 | 53.44 | 2 | 150 | 36.77 | 23322.88 | 416.01 | 3820.7 | 384.36 | 129.87 | 120087.76 | 0.34 | 0.67 | 6.47 | 7.1 | 2 | 10
2 | 95 | CONCLUIDO | 2.8334 | 35.29 | 29.59 | 20.4 | 0.28 | 87 | 188.73 | 53.44 | 3 | 85 | 37.29 | 23510.33 | 356.23 | 3819.67 | 279.5 | 129.87 | 67981.59 | 0.46 | 0.74 | 6.37 | 4.02 | 2 | 10
3 | 95 | CONCLUIDO | 3.0472 | 32.82 | 28.19 | 29.16 | 0.37 | 58 | 190.25 | 53.44 | 4 | 56 | 37.82 | 23698.48 | 316.53 | 3819.17 | 232.43 | 129.87 | 44588.93 | 0.56 | 0.78 | 6.32 | 2.63 | 2 | 10
4 | 95 | CONCLUIDO | 3.1573 | 31.67 | 27.57 | 37.59 | 0.46 | 44 | 191.78 | 53.44 | 5 | 22 | 38.35 | 23887.36 | 288.12 | 3819.08 | 210.24 | 129.87 | 33568.67 | 0.62 | 0.79 | 6.33 | 2 | 2 | 10
5 | 95 | CONCLUIDO | 3.1758 | 31.49 | 27.46 | 39.22 | 0.55 | 42 | 193.32 | 53.44 | 6 | 0 | 38.89 | 24076.95 | 284.55 | 3818.85 | 206.02 | 129.87 | 31466.61 | 0.63 | 0.8 | 6.34 | 1.9 | 2 | 10
0 | 55 | CONCLUIDO | 2.1384 | 46.76 | 38.35 | 8.68 | 0.15 | 265 | 116.05 | 43.4 | 1 | 263 | 16.65 | 14546.17 | 362.48 | 3820.63 | 577.4 | 129.87 | 216043.81 | 0.22 | 0.57 | 6.66 | 12.78 | 2 | 10
1 | 55 | CONCLUIDO | 2.952 | 33.88 | 29.67 | 20 | 0.3 | 89 | 117.34 | 43.4 | 2 | 85 | 16.94 | 14705.49 | 243.07 | 3819.23 | 282.54 | 129.87 | 69491.35 | 0.46 | 0.74 | 6.37 | 4.1 | 2 | 10
2 | 55 | CONCLUIDO | 3.0653 | 32.62 | 28.84 | 24.37 | 0.45 | 71 | 118.63 | 43.4 | 3 | 0 | 17.23 | 14865.24 | 225.1 | 3820.37 | 251.64 | 129.87 | 54133.25 | 0.52 | 0.76 | 6.42 | 3.28 | 2 | 10

## gráficos
Selecione o eixo X:
Selecione o eixo Y:
Selecione o eixo Z:
Eixo X | Eixo Y | Eixo Z
#N/A | #N/A | #N/A
#N/A | #N/A | #N/A
#N/A | #N/A | #N/A
#N/A | #N/A | #N/A
#N/A | #N/A | #N/A
#N/A | #N/A | #N/A
#N/A | #N/A | #N/A
#N/A | #N/A | #N/A
#N/A | #N/A | #N/A
#N/A | #N/A | #N/A
#N/A | #N/A | #N/A
#N/A | #N/A | #N/A
#N/A | #N/A | #N/A
#N/A | #N/A | #N/A
#N/A | #N/A | #N/A
#N/A | #N/A | #N/A
#N/A | #N/A | #N/A
#N/A | #N/A | #N/A
#N/A | #N/A | #N/A
#N/A | #N/A | #N/A
#N/A | #N/A | #N/A
#N/A | #N/A | #N/A
#N/A | #N/A | #N/A
#N/A | #N/A | #N/A
#N/A | #N/A | #N/A
#N/A | #N/A | #N/A
#N/A | #N/A | #N/A
#N/A | #N/A | #N/A
#N/A | #N/A | #N/A
#N/A | #N/A | #N/A
#N/A | #N/A | #N/A
#N/A | #N/A | #N/A
#N/A | #N/A | #N/A
#N/A | #N/A | #N/A
#N/A | #N/A | #N/A
#N/A | #N/A | #N/A
#N/A | #N/A | #N/A
#N/A | #N/A | #N/A
#N/A | #N/A | #N/A
#N/A | #N/A | #N/A
#N/A | #N/A | #N/A
#N/A | #N/A | #N/A
#N/A | #N/A | #N/A
#N/A | #N/A | #N/A
#N/A | #N/A | #N/A
#N/A | #N/A | #N/A
#N/A | #N/A | #N/A
#N/A | #N/A | #N/A
#N/A | #N/A | #N/A
#N/A | #N/A | #N/A
#N/A | #N/A | #N/A
#N/A | #N/A | #N/A
#N/A | #N/A | #N/A
#N/A | #N/A | #N/A
#N/A | #N/A | #N/A
#N/A | #N/A | #N/A
#N/A | #N/A | #N/A
#N/A | #N/A | #N/A
#N/A | #N/A | #N/A
#N/A | #N/A | #N/A
#N/A | #N/A | #N/A
#N/A | #N/A | #N/A
#N/A | #N/A | #N/A
#N/A | #N/A | #N/A
#N/A | #N/A | #N/A
#N/A | #N/A | #N/A
#N/A | #N/A | #N/A

## hidden (hidden)
Unnamed: 0
Volume de calda [L]
STATUS
Capacidade operacional [ha/h]
Tempo de missao [h]
Tempo util [h]
Tempo por voo [min]
Autonomia Projetada [h]
N° Voos
MTOW [kg]
Massa Estrutura [kg]
Combustível [kg]
Abastecimentos
Massa gerador
Potência gerador [W]
Combustível consumido [L]
Calda cons [L]
Distância percorrida [km]
Distância Pulverizando [km]
RTL ACUMULADO[m]
EOC [km/km]
EOC [h/h]
Tempo de manobra [h]
Tempo rtl_rtw [h]
V pulv [m/s]
V desloc [m/s]