## RESULTADOS_18
Unnamed: 0 | Volume de calda [L] | STATUS | Capacidade operacional [ha/h] | Tempo de missao [h] | Tempo util [h] | Tempo por voo [min] | Autonomia Projetada [h] | N° Voos | MTOW [kg] | Massa Estrutura [kg] | Combustível [kg] | Abastecimentos | Massa gerador | Potência gerador [W] | Combustível consumido [L] | Calda cons [L] | Distância percorrida [km] | Distância Pulverizando [km] | RTL ACUMULADO[m] | EOC [km/km] | EOC [h/h] | Tempo de manobra [h] | Tempo rtl_rtw [h] | V pulv [m/s] | V desloc [m/s] | Preço Total por ha Simples [R$/ha] | Preço Total por ha Presumido [R$/ha] | Preço Total por ha Real [R$/ha] | Preço Total Simples [R$] | Preço Total Presumido [R$] | Prod CAPEX [ha/h/R$] | Dias Trabalhados | Preço Total Real [R$]
0 | 100 | CONCLUIDO | 16.9827 | 5.89 | 2.48 | 6.46 | 0.09 | 23 | 194.77 | 54.38 | 1 | 21 | 39.4 | 24256.19 | 30.39 | 965.09 | 27.27 | 13.9 | 6726.41 | 0.51 | 0.82 | 0.09 | 0.43 | 2 | 10 | 174.3796 | 238.5939 | 215.8228 | 174379.5981 | 238593.8593 | 1.0235e-05 | 16 | 215822.7962
1 | 100 | CONCLUIDO | 19.2226 | 5.2 | 2.26 | 12.32 | 0.18 | 11 | 196.32 | 54.38 | 2 | 0 | 39.95 | 24447.22 | 23.33 | 964.9 | 20.17 | 13.9 | 3234.89 | 0.69 | 0.9 | 0.08 | 0.21 | 2 | 10 | 150.387 | 205.7661 | 186.128 | 150386.9594 | 205766.0725 | 1.1585e-05 | 14 | 186128.0473

## RESULTADOS_6
Unnamed: 0 | Volume de calda [L] | STATUS | Capacidade operacional [ha/h] | Tempo de missao [h] | Tempo util [h] | Tempo por voo [min] | Autonomia Projetada [h] | N° Voos | MTOW [kg] | Massa Estrutura [kg] | Combustível [kg] | Abastecimentos | Massa gerador | Potência gerador [W] | Combustível consumido [L] | Calda cons [L] | Distância percorrida [km] | Distância Pulverizando [km] | RTL ACUMULADO[m] | EOC [km/km] | EOC [h/h] | Tempo de manobra [h] | Tempo rtl_rtw [h] | V pulv [m/s] | V desloc [m/s] | Preço Total por ha Simples [R$/ha] | Preço Total por ha Presumido [R$/ha] | Preço Total por ha Real [R$/ha] | Preço Total Simples [R$] | Preço Total Presumido [R$] | Prod CAPEX [ha/h/R$] | Dias Trabalhados | Preço Total Real [R$]
0 | 40 | CONCLUIDO | 19.9126 | 5.02 | 2.59 | 5.98 | 0.2 | 26 | 89.87 | 37.55 | 1 | 0 | 11.32 | 11317.98 | 16.93 | 965.29 | 29.97 | 13.9 | 8060.15 | 0.46 | 0.78 | 0.13 | 0.54 | 2 | 10 | 141.9308 | 194.196 | 175.6622 | 141930.8183 | 194196.0071 | 1.7368e-05 | 14 | 175662.2128

## RESULTADOS_4
Unnamed: 0 | Volume de calda [L] | STATUS | Capacidade operacional [ha/h] | Tempo de missao [h] | Tempo util [h] | Tempo por voo [min] | Autonomia Projetada [h] | N° Voos | MTOW [kg] | Massa Estrutura [kg] | Combustível [kg] | Abastecimentos | Massa gerador | Potência gerador [W] | Combustível consumido [L] | Calda cons [L] | Distância percorrida [km] | Distância Pulverizando [km] | RTL ACUMULADO[m] | EOC [km/km] | EOC [h/h] | Tempo de manobra [h] | Tempo rtl_rtw [h] | V pulv [m/s] | V desloc [m/s] | Preço Total por ha Simples [R$/ha] | Preço Total por ha Presumido [R$/ha] | Preço Total por ha Real [R$/ha] | Preço Total Simples [R$] | Preço Total Presumido [R$] | Prod CAPEX [ha/h/R$] | Dias Trabalhados | Preço Total Real [R$]
0 | 30 | CONCLUIDO | 19.4616 | 5.14 | 2.77 | 4.88 | 0.24 | 34 | 71.52 | 32.27 | 1 | 0 | 8.25 | 9054.6 | 15.84 | 966.04 | 35 | 13.9 | 10535.05 | 0.4 | 0.73 | 0.15 | 0.71 | 2 | 10 | 140.3163 | 191.9869 | 173.664 | 140316.2845 | 191986.9307 | 1.9063e-05 | 14 | 173663.9675

## RESULTADOS_1
Unnamed: 0 | Volume de calda [L] | STATUS | Capacidade operacional [ha/h] | Tempo de missao [h] | Tempo util [h] | Tempo por voo [min] | Autonomia Projetada [h] | N° Voos | MTOW [kg] | Massa Estrutura [kg] | Combustível [kg] | Abastecimentos | Massa gerador | Potência gerador [W] | Combustível consumido [L] | Calda cons [L] | Distância percorrida [km] | Distância Pulverizando [km] | RTL ACUMULADO[m] | EOC [km/km] | EOC [h/h] | Tempo de manobra [h] | Tempo rtl_rtw [h] | V pulv [m/s] | V desloc [m/s] | Preço Total por ha Simples [R$/ha] | Preço Total por ha Presumido [R$/ha] | Preço Total por ha Real [R$/ha] | Preço Total Simples [R$] | Preço Total Presumido [R$] | Prod CAPEX [ha/h/R$] | Dias Trabalhados | Preço Total Real [R$]
0 | 15 | CONCLUIDO | 16.9972 | 5.88 | 3.45 | 3.14 | 0.43 | 66 | 39.78 | 19.54 | 1 | 0 | 4.24 | 5140 | 13.61 | 966.77 | 54.99 | 13.9 | 20371 | 0.25 | 0.59 | 0.25 | 1.4 | 2 | 10 | 156.3056 | 213.8643 | 193.4534 | 156305.6496 | 213864.2854 | 2.202e-05 | 16 | 193453.3782

## RESULTADOS_12
Unnamed: 0 | Volume de calda [L] | STATUS | Capacidade operacional [ha/h] | Tempo de missao [h] | Tempo util [h] | Tempo por voo [min] | Autonomia Projetada [h] | N° Voos | MTOW [kg] | Massa Estrutura [kg] | Combustível [kg] | Abastecimentos | Massa gerador | Potência gerador [W] | Combustível consumido [L] | Calda cons [L] | Distância percorrida [km] | Distância Pulverizando [km] | RTL ACUMULADO[m] | EOC [km/km] | EOC [h/h] | Tempo de manobra [h] | Tempo rtl_rtw [h] | V pulv [m/s] | V desloc [m/s] | Preço Total por ha Simples [R$/ha] | Preço Total por ha Presumido [R$/ha] | Preço Total por ha Real [R$/ha] | Preço Total Simples [R$] | Preço Total Presumido [R$] | Prod CAPEX [ha/h/R$] | Dias Trabalhados | Preço Total Real [R$]
0 | 70 | CONCLUIDO | 19.765 | 5.06 | 2.37 | 8.88 | 0.12 | 16 | 141.81 | 47.83 | 1 | 10 | 22.98 | 17723.39 | 20.47 | 965.09 | 23.85 | 13.9 | 5052.05 | 0.58 | 0.85 | 0.09 | 0.32 | 2 | 10 | 146.5435 | 200.5073 | 181.3712 | 146543.5018 | 200507.2842 | 1.3756e-05 | 14 | 181371.1504
1 | 70 | CONCLUIDO | 19.9789 | 5.01 | 2.34 | 9.37 | 0.25 | 15 | 143.17 | 47.83 | 2 | 0 | 23.34 | 17891.86 | 20.08 | 965.19 | 22.69 | 13.9 | 4474.98 | 0.61 | 0.86 | 0.09 | 0.29 | 2 | 10 | 146.2853 | 200.154 | 181.0516 | 146285.2957 | 200153.9952 | 1.3904e-05 | 14 | 181051.5788

## RESULTADOS_16
Unnamed: 0 | Volume de calda [L] | STATUS | Capacidade operacional [ha/h] | Tempo de missao [h] | Tempo util [h] | Tempo por voo [min] | Autonomia Projetada [h] | N° Voos | MTOW [kg] | Massa Estrutura [kg] | Combustível [kg] | Abastecimentos | Massa gerador | Potência gerador [W] | Combustível consumido [L] | Calda cons [L] | Distância percorrida [km] | Distância Pulverizando [km] | RTL ACUMULADO[m] | EOC [km/km] | EOC [h/h] | Tempo de manobra [h] | Tempo rtl_rtw [h] | V pulv [m/s] | V desloc [m/s] | Preço Total por ha Simples [R$/ha] | Preço Total por ha Presumido [R$/ha] | Preço Total por ha Real [R$/ha] | Preço Total Simples [R$] | Preço Total Presumido [R$] | Prod CAPEX [ha/h/R$] | Dias Trabalhados | Preço Total Real [R$]
0 | 90 | CONCLUIDO | 18.1397 | 5.51 | 2.38 | 7.14 | 0.1 | 20 | 176.73 | 52.44 | 1 | 18 | 33.29 | 22031.19 | 26.45 | 964.95 | 24.22 | 13.9 | 5217.5 | 0.57 | 0.85 | 0.08 | 0.33 | 2 | 10 | 161.1339 | 220.4705 | 199.4291 | 161133.9187 | 220470.5363 | 1.1407e-05 | 15 | 199429.1378
1 | 90 | CONCLUIDO | 19.4784 | 5.13 | 2.29 | 11.43 | 0.2 | 12 | 178.21 | 52.44 | 2 | 0 | 33.77 | 22213.89 | 22.25 | 964.92 | 21.04 | 13.9 | 3662.87 | 0.66 | 0.88 | 0.09 | 0.24 | 2 | 10 | 149.0818 | 203.9803 | 184.5127 | 149081.8137 | 203980.3145 | 1.2249e-05 | 14 | 184512.7196

## RESULTADOS_0
Unnamed: 0 | Volume de calda [L] | STATUS | Capacidade operacional [ha/h] | Tempo de missao [h] | Tempo util [h] | Tempo por voo [min] | Autonomia Projetada [h] | N° Voos | MTOW [kg] | Massa Estrutura [kg] | Combustível [kg] | Abastecimentos | Massa gerador | Potência gerador [W] | Combustível consumido [L] | Calda cons [L] | Distância percorrida [km] | Distância Pulverizando [km] | RTL ACUMULADO[m] | EOC [km/km] | EOC [h/h] | Tempo de manobra [h] | Tempo rtl_rtw [h] | V pulv [m/s] | V desloc [m/s] | Preço Total por ha Simples [R$/ha] | Preço Total por ha Presumido [R$/ha] | Preço Total por ha Real [R$/ha] | Preço Total Simples [R$] | Preço Total Presumido [R$] | Prod CAPEX [ha/h/R$] | Dias Trabalhados | Preço Total Real [R$]
0 | 10 | CONCLUIDO | 14.5932 | 6.85 | 4.13 | 2.55 | 0.64 | 97 | 26.11 | 12.1 | 1 | 0 | 3.01 | 3454.41 | 11.99 | 968.3 | 74.61 | 13.9 | 30023.68 | 0.19 | 0.49 | 0.34 | 2.07 | 2 | 10 | 173.9307 | 237.9797 | 215.2673 | 173930.7367 | 237979.7073 | 2.2265e-05 | 18 | 215267.258

## RESULTADOS_7
Unnamed: 0 | Volume de calda [L] | STATUS | Capacidade operacional [ha/h] | Tempo de missao [h] | Tempo util [h] | Tempo por voo [min] | Autonomia Projetada [h] | N° Voos | MTOW [kg] | Massa Estrutura [kg] | Combustível [kg] | Abastecimentos | Massa gerador | Potência gerador [W] | Combustível consumido [L] | Calda cons [L] | Distância percorrida [km] | Distância Pulverizando [km] | RTL ACUMULADO[m] | EOC [km/km] | EOC [h/h] | Tempo de manobra [h] | Tempo rtl_rtw [h] | V pulv [m/s] | V desloc [m/s] | Preço Total por ha Simples [R$/ha] | Preço Total por ha Presumido [R$/ha] | Preço Total por ha Real [R$/ha] | Preço Total Simples [R$] | Preço Total Presumido [R$] | Prod CAPEX [ha/h/R$] | Dias Trabalhados | Preço Total Real [R$]
0 | 45 | CONCLUIDO | 20.0546 | 4.99 | 2.53 | 6.59 | 0.18 | 23 | 98.71 | 39.72 | 1 | 0 | 12.99 | 12407.75 | 17.46 | 965.2 | 28 | 13.9 | 7092.36 | 0.5 | 0.8 | 0.12 | 0.48 | 2 | 10 | 133.1472 | 182.1778 | 164.791 | 133147.1584 | 182177.8162 | 1.668e-05 | 13 | 164791.0211

## RESULTADOS_10
Unnamed: 0 | Volume de calda [L] | STATUS | Capacidade operacional [ha/h] | Tempo de missao [h] | Tempo util [h] | Tempo por voo [min] | Autonomia Projetada [h] | N° Voos | MTOW [kg] | Massa Estrutura [kg] | Combustível [kg] | Abastecimentos | Massa gerador | Potência gerador [W] | Combustível consumido [L] | Calda cons [L] | Distância percorrida [km] | Distância Pulverizando [km] | RTL ACUMULADO[m] | EOC [km/km] | EOC [h/h] | Tempo de manobra [h] | Tempo rtl_rtw [h] | V pulv [m/s] | V desloc [m/s] | Preço Total por ha Simples [R$/ha] | Preço Total por ha Presumido [R$/ha] | Preço Total por ha Real [R$/ha] | Preço Total Simples [R$] | Preço Total Presumido [R$] | Prod CAPEX [ha/h/R$] | Dias Trabalhados | Preço Total Real [R$]
0 | 60 | CONCLUIDO | 19.9833 | 5 | 2.41 | 8.04 | 0.14 | 18 | 124.63 | 45 | 1 | 0 | 18.64 | 15605.44 | 19.02 | 965.06 | 24.7 | 13.9 | 5466.76 | 0.56 | 0.84 | 0.1 | 0.36 | 2 | 10 | 144.9538 | 198.3322 | 179.4036 | 144953.8088 | 198332.1962 | 1.48e-05 | 14 | 179403.6497

## RESULTADOS_14
Unnamed: 0 | Volume de calda [L] | STATUS | Capacidade operacional [ha/h] | Tempo de missao [h] | Tempo util [h] | Tempo por voo [min] | Autonomia Projetada [h] | N° Voos | MTOW [kg] | Massa Estrutura [kg] | Combustível [kg] | Abastecimentos | Massa gerador | Potência gerador [W] | Combustível consumido [L] | Calda cons [L] | Distância percorrida [km] | Distância Pulverizando [km] | RTL ACUMULADO[m] | EOC [km/km] | EOC [h/h] | Tempo de manobra [h] | Tempo rtl_rtw [h] | V pulv [m/s] | V desloc [m/s] | Preço Total por ha Simples [R$/ha] | Preço Total por ha Presumido [R$/ha] | Preço Total por ha Real [R$/ha] | Preço Total Simples [R$] | Preço Total Presumido [R$] | Prod CAPEX [ha/h/R$] | Dias Trabalhados | Preço Total Real [R$]
0 | 80 | CONCLUIDO | 18.8966 | 5.29 | 2.39 | 7.96 | 0.11 | 18 | 159.12 | 50.28 | 1 | 16 | 27.84 | 19859.16 | 23.68 | 964.86 | 24.93 | 13.9 | 5580.77 | 0.56 | 0.85 | 0.07 | 0.34 | 2 | 10 | 149.0149 | 203.8888 | 184.4299 | 149014.9087 | 203888.7722 | 1.2462e-05 | 14 | 184429.9139
1 | 80 | CONCLUIDO | 19.5812 | 5.11 | 2.33 | 9.99 | 0.22 | 14 | 160.54 | 50.28 | 2 | 0 | 28.26 | 20034.4 | 21.29 | 965.02 | 22.35 | 13.9 | 4311.63 | 0.62 | 0.87 | 0.09 | 0.28 | 2 | 10 | 147.8524 | 202.2981 | 182.9911 | 147852.3508 | 202298.1092 | 1.2913e-05 | 14 | 182991.0616

## RESULTADOS_5
Unnamed: 0 | Volume de calda [L] | STATUS | Capacidade operacional [ha/h] | Tempo de missao [h] | Tempo util [h] | Tempo por voo [min] | Autonomia Projetada [h] | N° Voos | MTOW [kg] | Massa Estrutura [kg] | Combustível [kg] | Abastecimentos | Massa gerador | Potência gerador [W] | Combustível consumido [L] | Calda cons [L] | Distância percorrida [km] | Distância Pulverizando [km] | RTL ACUMULADO[m] | EOC [km/km] | EOC [h/h] | Tempo de manobra [h] | Tempo rtl_rtw [h] | V pulv [m/s] | V desloc [m/s] | Preço Total por ha Simples [R$/ha] | Preço Total por ha Presumido [R$/ha] | Preço Total por ha Real [R$/ha] | Preço Total Simples [R$] | Preço Total Presumido [R$] | Prod CAPEX [ha/h/R$] | Dias Trabalhados | Preço Total Real [R$]
0 | 35 | CONCLUIDO | 19.8194 | 5.05 | 2.65 | 5.49 | 0.22 | 29 | 80.84 | 35.1 | 1 | 0 | 9.74 | 10204.21 | 16.4 | 965.58 | 31.69 | 13.9 | 8904.24 | 0.44 | 0.76 | 0.14 | 0.6 | 2 | 10 | 141.0822 | 193.0349 | 174.6119 | 141082.2016 | 193034.8924 | 1.8243e-05 | 14 | 174611.9132

## RESULTADOS_8
Unnamed: 0 | Volume de calda [L] | STATUS | Capacidade operacional [ha/h] | Tempo de missao [h] | Tempo util [h] | Tempo por voo [min] | Autonomia Projetada [h] | N° Voos | MTOW [kg] | Massa Estrutura [kg] | Combustível [kg] | Abastecimentos | Massa gerador | Potência gerador [W] | Combustível consumido [L] | Calda cons [L] | Distância percorrida [km] | Distância Pulverizando [km] | RTL ACUMULADO[m] | EOC [km/km] | EOC [h/h] | Tempo de manobra [h] | Tempo rtl_rtw [h] | V pulv [m/s] | V desloc [m/s] | Preço Total por ha Simples [R$/ha] | Preço Total por ha Presumido [R$/ha] | Preço Total por ha Real [R$/ha] | Preço Total Simples [R$] | Preço Total Presumido [R$] | Prod CAPEX [ha/h/R$] | Dias Trabalhados | Preço Total Real [R$]
0 | 50 | CONCLUIDO | 20.096 | 4.98 | 2.47 | 7.07 | 0.16 | 21 | 107.41 | 41.65 | 1 | 0 | 14.77 | 13481.73 | 18 | 965.3 | 26.44 | 13.9 | 6320.23 | 0.53 | 0.82 | 0.11 | 0.42 | 2 | 10 | 133.8542 | 183.1452 | 165.6661 | 133854.1881 | 183145.2054 | 1.6019e-05 | 13 | 165666.084

## RESULTADOS_3
Unnamed: 0 | Volume de calda [L] | STATUS | Capacidade operacional [ha/h] | Tempo de missao [h] | Tempo util [h] | Tempo por voo [min] | Autonomia Projetada [h] | N° Voos | MTOW [kg] | Massa Estrutura [kg] | Combustível [kg] | Abastecimentos | Massa gerador | Potência gerador [W] | Combustível consumido [L] | Calda cons [L] | Distância percorrida [km] | Distância Pulverizando [km] | RTL ACUMULADO[m] | EOC [km/km] | EOC [h/h] | Tempo de manobra [h] | Tempo rtl_rtw [h] | V pulv [m/s] | V desloc [m/s] | Preço Total por ha Simples [R$/ha] | Preço Total por ha Presumido [R$/ha] | Preço Total por ha Real [R$/ha] | Preço Total Simples [R$] | Preço Total Presumido [R$] | Prod CAPEX [ha/h/R$] | Dias Trabalhados | Preço Total Real [R$]
0 | 25 | CONCLUIDO | 19.085 | 5.24 | 2.89 | 4.33 | 0.28 | 40 | 61.76 | 28.92 | 1 | 0 | 6.84 | 7851.41 | 15.18 | 965.84 | 38.53 | 13.9 | 12267.84 | 0.36 | 0.7 | 0.17 | 0.84 | 2 | 10 | 139.411 | 190.7483 | 172.5435 | 139411.0061 | 190748.2889 | 2.0121e-05 | 14 | 172543.5399

## RESULTADOS_15
Unnamed: 0 | Volume de calda [L] | STATUS | Capacidade operacional [ha/h] | Tempo de missao [h] | Tempo util [h] | Tempo por voo [min] | Autonomia Projetada [h] | N° Voos | MTOW [kg] | Massa Estrutura [kg] | Combustível [kg] | Abastecimentos | Massa gerador | Potência gerador [W] | Combustível consumido [L] | Calda cons [L] | Distância percorrida [km] | Distância Pulverizando [km] | RTL ACUMULADO[m] | EOC [km/km] | EOC [h/h] | Tempo de manobra [h] | Tempo rtl_rtw [h] | V pulv [m/s] | V desloc [m/s] | Preço Total por ha Simples [R$/ha] | Preço Total por ha Presumido [R$/ha] | Preço Total por ha Real [R$/ha] | Preço Total Simples [R$] | Preço Total Presumido [R$] | Prod CAPEX [ha/h/R$] | Dias Trabalhados | Preço Total Real [R$]
0 | 85 | CONCLUIDO | 18.5759 | 5.38 | 2.37 | 7.47 | 0.11 | 19 | 167.88 | 51.39 | 1 | 17 | 30.49 | 20939.59 | 24.87 | 964.83 | 23.94 | 13.9 | 5081.35 | 0.58 | 0.85 | 0.08 | 0.32 | 2 | 10 | 159.8361 | 218.6948 | 197.8228 | 159836.0672 | 218694.7586 | 1.1954e-05 | 15 | 197822.8378
1 | 85 | CONCLUIDO | 19.4911 | 5.13 | 2.32 | 10.7 | 0.21 | 13 | 169.33 | 51.39 | 2 | 0 | 30.94 | 21118.46 | 21.96 | 964.86 | 21.96 | 13.9 | 4120.16 | 0.63 | 0.87 | 0.09 | 0.27 | 2 | 10 | 148.5677 | 203.2768 | 183.8764 | 148567.6698 | 203276.8402 | 1.2543e-05 | 14 | 183876.3838

## RESULTADOS_2
Unnamed: 0 | Volume de calda [L] | STATUS | Capacidade operacional [ha/h] | Tempo de missao [h] | Tempo util [h] | Tempo por voo [min] | Autonomia Projetada [h] | N° Voos | MTOW [kg] | Massa Estrutura [kg] | Combustível [kg] | Abastecimentos | Massa gerador | Potência gerador [W] | Combustível consumido [L] | Calda cons [L] | Distância percorrida [km] | Distância Pulverizando [km] | RTL ACUMULADO[m] | EOC [km/km] | EOC [h/h] | Tempo de manobra [h] | Tempo rtl_rtw [h] | V pulv [m/s] | V desloc [m/s] | Preço Total por ha Simples [R$/ha] | Preço Total por ha Presumido [R$/ha] | Preço Total por ha Real [R$/ha] | Preço Total Simples [R$] | Preço Total Presumido [R$] | Prod CAPEX [ha/h/R$] | Dias Trabalhados | Preço Total Real [R$]
0 | 20 | CONCLUIDO | 18.3085 | 5.46 | 3.1 | 3.72 | 0.34 | 50 | 51.33 | 24.83 | 1 | 0 | 5.51 | 6564.78 | 14.54 | 966.24 | 44.99 | 13.9 | 15452.15 | 0.31 | 0.65 | 0.19 | 1.05 | 2 | 10 | 147.9023 | 202.3664 | 183.0528 | 147902.2539 | 202366.3888 | 2.112e-05 | 15 | 183052.8247

## RESULTADOS_11
Unnamed: 0 | Volume de calda [L] | STATUS | Capacidade operacional [ha/h] | Tempo de missao [h] | Tempo util [h] | Tempo por voo [min] | Autonomia Projetada [h] | N° Voos | MTOW [kg] | Massa Estrutura [kg] | Combustível [kg] | Abastecimentos | Massa gerador | Potência gerador [W] | Combustível consumido [L] | Calda cons [L] | Distância percorrida [km] | Distância Pulverizando [km] | RTL ACUMULADO[m] | EOC [km/km] | EOC [h/h] | Tempo de manobra [h] | Tempo rtl_rtw [h] | V pulv [m/s] | V desloc [m/s] | Preço Total por ha Simples [R$/ha] | Preço Total por ha Presumido [R$/ha] | Preço Total por ha Real [R$/ha] | Preço Total Simples [R$] | Preço Total Presumido [R$] | Prod CAPEX [ha/h/R$] | Dias Trabalhados | Preço Total Real [R$]
0 | 65 | CONCLUIDO | 20.0971 | 4.98 | 2.36 | 8.85 | 0.13 | 16 | 133.21 | 46.47 | 1 | 2 | 20.75 | 16663.42 | 19.4 | 965.09 | 23.19 | 13.9 | 4718.51 | 0.6 | 0.86 | 0.1 | 0.31 | 2 | 10 | 135.8285 | 185.8465 | 168.1096 | 135828.4991 | 185846.5448 | 1.4411e-05 | 13 | 168109.6114
1 | 65 | CONCLUIDO | 20.0938 | 4.98 | 2.36 | 8.85 | 0.26 | 16 | 134.55 | 46.47 | 2 | 0 | 21.09 | 16828.84 | 19.56 | 965.09 | 23.12 | 13.9 | 4683.74 | 0.6 | 0.86 | 0.1 | 0.31 | 2 | 10 | 135.8733 | 185.9079 | 168.1651 | 135873.31 | 185907.8571 | 1.4409e-05 | 13 | 168165.0721

## RESULTADOS_13
Unnamed: 0 | Volume de calda [L] | STATUS | Capacidade operacional [ha/h] | Tempo de missao [h] | Tempo util [h] | Tempo por voo [min] | Autonomia Projetada [h] | N° Voos | MTOW [kg] | Massa Estrutura [kg] | Combustível [kg] | Abastecimentos | Massa gerador | Potência gerador [W] | Combustível consumido [L] | Calda cons [L] | Distância percorrida [km] | Distância Pulverizando [km] | RTL ACUMULADO[m] | EOC [km/km] | EOC [h/h] | Tempo de manobra [h] | Tempo rtl_rtw [h] | V pulv [m/s] | V desloc [m/s] | Preço Total por ha Simples [R$/ha] | Preço Total por ha Presumido [R$/ha] | Preço Total por ha Real [R$/ha] | Preço Total Simples [R$] | Preço Total Presumido [R$] | Prod CAPEX [ha/h/R$] | Dias Trabalhados | Preço Total Real [R$]
0 | 75 | CONCLUIDO | 18.8501 | 5.3 | 2.48 | 8.26 | 0.12 | 18 | 150.44 | 49.1 | 1 | 16 | 25.34 | 18787.76 | 23.39 | 965.12 | 28.15 | 13.9 | 7189 | 0.49 | 0.82 | 0.07 | 0.43 | 2 | 10 | 148.5948 | 203.314 | 183.91 | 148594.8085 | 203313.9725 | 1.2759e-05 | 14 | 183909.9723
1 | 75 | CONCLUIDO | 19.8807 | 5.03 | 2.33 | 9.97 | 0.23 | 14 | 151.83 | 49.1 | 2 | 0 | 25.73 | 18959.54 | 20.59 | 964.87 | 22.11 | 13.9 | 4189.41 | 0.63 | 0.87 | 0.09 | 0.28 | 2 | 10 | 146.9924 | 201.1215 | 181.9267 | 146992.3815 | 201121.4613 | 1.3456e-05 | 14 | 181926.7113

## RESULTADOS_17
Unnamed: 0 | Volume de calda [L] | STATUS | Capacidade operacional [ha/h] | Tempo de missao [h] | Tempo util [h] | Tempo por voo [min] | Autonomia Projetada [h] | N° Voos | MTOW [kg] | Massa Estrutura [kg] | Combustível [kg] | Abastecimentos | Massa gerador | Potência gerador [W] | Combustível consumido [L] | Calda cons [L] | Distância percorrida [km] | Distância Pulverizando [km] | RTL ACUMULADO[m] | EOC [km/km] | EOC [h/h] | Tempo de manobra [h] | Tempo rtl_rtw [h] | V pulv [m/s] | V desloc [m/s] | Preço Total por ha Simples [R$/ha] | Preço Total por ha Presumido [R$/ha] | Preço Total por ha Real [R$/ha] | Preço Total Simples [R$] | Preço Total Presumido [R$] | Prod CAPEX [ha/h/R$] | Dias Trabalhados | Preço Total Real [R$]
0 | 95 | CONCLUIDO | 17.4749 | 5.72 | 2.44 | 6.64 | 0.1 | 22 | 185.69 | 53.44 | 1 | 20 | 36.26 | 23136.14 | 28.48 | 965.04 | 25.8 | 13.9 | 5996.59 | 0.54 | 0.83 | 0.09 | 0.39 | 2 | 10 | 162.8844 | 222.8656 | 201.5956 | 162884.3854 | 222865.6021 | 1.0752e-05 | 15 | 201595.6218
1 | 95 | CONCLUIDO | 19.24 | 5.2 | 2.28 | 11.41 | 0.19 | 12 | 187.21 | 53.44 | 2 | 0 | 36.77 | 23322.88 | 22.9 | 964.59 | 20.89 | 13.9 | 3588.34 | 0.67 | 0.89 | 0.09 | 0.23 | 2 | 10 | 149.843 | 205.0218 | 185.4548 | 149843.0186 | 205021.8287 | 1.1838e-05 | 14 | 185454.8331

## RESULTADOS_9
Unnamed: 0 | Volume de calda [L] | STATUS | Capacidade operacional [ha/h] | Tempo de missao [h] | Tempo util [h] | Tempo por voo [min] | Autonomia Projetada [h] | N° Voos | MTOW [kg] | Massa Estrutura [kg] | Combustível [kg] | Abastecimentos | Massa gerador | Potência gerador [W] | Combustível consumido [L] | Calda cons [L] | Distância percorrida [km] | Distância Pulverizando [km] | RTL ACUMULADO[m] | EOC [km/km] | EOC [h/h] | Tempo de manobra [h] | Tempo rtl_rtw [h] | V pulv [m/s] | V desloc [m/s] | Preço Total por ha Simples [R$/ha] | Preço Total por ha Presumido [R$/ha] | Preço Total por ha Real [R$/ha] | Preço Total Simples [R$] | Preço Total Presumido [R$] | Prod CAPEX [ha/h/R$] | Dias Trabalhados | Preço Total Real [R$]
0 | 55 | CONCLUIDO | 20.0356 | 4.99 | 2.45 | 7.75 | 0.15 | 19 | 116.05 | 43.4 | 1 | 0 | 16.65 | 14546.17 | 18.63 | 964.59 | 25.73 | 13.9 | 5974.87 | 0.54 | 0.82 | 0.12 | 0.4 | 2 | 10 | 134.6429 | 184.2243 | 166.6422 | 134642.866 | 184224.3093 | 1.5368e-05 | 13 | 166642.1997

## resultados
Unnamed: 0 | Volume de calda [L] | STATUS | Capacidade operacional [ha/h] | Tempo de missao [h] | Tempo util [h] | Tempo por voo [min] | Autonomia Projetada [h] | N° Voos | MTOW [kg] | Massa Estrutura [kg] | Combustível [kg] | Abastecimentos | Massa gerador | Potência gerador [W] | Combustível consumido [L] | Calda cons [L] | Distância percorrida [km] | Distância Pulverizando [km] | RTL ACUMULADO[m] | EOC [km/km] | EOC [h/h] | Tempo de manobra [h] | Tempo rtl_rtw [h] | V pulv [m/s] | V desloc [m/s]
0 | 100 | CONCLUIDO | 16.9827 | 5.89 | 2.48 | 6.46 | 0.09 | 23 | 194.77 | 54.38 | 1 | 21 | 39.4 | 24256.19 | 30.39 | 965.09 | 27.27 | 13.9 | 6726.41 | 0.51 | 0.82 | 0.09 | 0.43 | 2 | 10
1 | 100 | CONCLUIDO | 19.2226 | 5.2 | 2.26 | 12.32 | 0.18 | 11 | 196.32 | 54.38 | 2 | 0 | 39.95 | 24447.22 | 23.33 | 964.9 | 20.17 | 13.9 | 3234.89 | 0.69 | 0.9 | 0.08 | 0.21 | 2 | 10
0 | 40 | CONCLUIDO | 19.9126 | 5.02 | 2.59 | 5.98 | 0.2 | 26 | 89.87 | 37.55 | 1 | 0 | 11.32 | 11317.98 | 16.93 | 965.29 | 29.97 | 13.9 | 8060.15 | 0.46 | 0.78 | 0.13 | 0.54 | 2 | 10
0 | 30 | CONCLUIDO | 19.4616 | 5.14 | 2.77 | 4.88 | 0.24 | 34 | 71.52 | 32.27 | 1 | 0 | 8.25 | 9054.6 | 15.84 | 966.04 | 35 | 13.9 | 10535.05 | 0.4 | 0.73 | 0.15 | 0.71 | 2 | 10
0 | 15 | CONCLUIDO | 16.9972 | 5.88 | 3.45 | 3.14 | 0.43 | 66 | 39.78 | 19.54 | 1 | 0 | 4.24 | 5140 | 13.61 | 966.77 | 54.99 | 13.9 | 20371 | 0.25 | 0.59 | 0.25 | 1.4 | 2 | 10
0 | 70 | CONCLUIDO | 19.765 | 5.06 | 2.37 | 8.88 | 0.12 | 16 | 141.81 | 47.83 | 1 | 10 | 22.98 | 17723.39 | 20.47 | 965.09 | 23.85 | 13.9 | 5052.05 | 0.58 | 0.85 | 0.09 | 0.32 | 2 | 10
1 | 70 | CONCLUIDO | 19.9789 | 5.01 | 2.34 | 9.37 | 0.25 | 15 | 143.17 | 47.83 | 2 | 0 | 23.34 | 17891.86 | 20.08 | 965.19 | 22.69 | 13.9 | 4474.98 | 0.61 | 0.86 | 0.09 | 0.29 | 2 | 10
0 | 90 | CONCLUIDO | 18.1397 | 5.51 | 2.38 | 7.14 | 0.1 | 20 | 176.73 | 52.44 | 1 | 18 | 33.29 | 22031.19 | 26.45 | 964.95 | 24.22 | 13.9 | 5217.5 | 0.57 | 0.85 | 0.08 | 0.33 | 2 | 10
1 | 90 | CONCLUIDO | 19.4784 | 5.13 | 2.29 | 11.43 | 0.2 | 12 | 178.21 | 52.44 | 2 | 0 | 33.77 | 22213.89 | 22.25 | 964.92 | 21.04 | 13.9 | 3662.87 | 0.66 | 0.88 | 0.09 | 0.24 | 2 | 10
0 | 10 | CONCLUIDO | 14.5932 | 6.85 | 4.13 | 2.55 | 0.64 | 97 | 26.11 | 12.1 | 1 | 0 | 3.01 | 3454.41 | 11.99 | 968.3 | 74.61 | 13.9 | 30023.68 | 0.19 | 0.49 | 0.34 | 2.07 | 2 | 10
0 | 45 | CONCLUIDO | 20.0546 | 4.99 | 2.53 | 6.59 | 0.18 | 23 | 98.71 | 39.72 | 1 | 0 | 12.99 | 12407.75 | 17.46 | 965.2 | 28 | 13.9 | 7092.36 | 0.5 | 0.8 | 0.12 | 0.48 | 2 | 10
0 | 60 | CONCLUIDO | 19.9833 | 5 | 2.41 | 8.04 | 0.14 | 18 | 124.63 | 45 | 1 | 0 | 18.64 | 15605.44 | 19.02 | 965.06 | 24.7 | 13.9 | 5466.76 | 0.56 | 0.84 | 0.1 | 0.36 | 2 | 10
0 | 80 | CONCLUIDO | 18.8966 | 5.29 | 2.39 | 7.96 | 0.11 | 18 | 159.12 | 50.28 | 1 | 16 | 27.84 | 19859.16 | 23.68 | 964.86 | 24.93 | 13.9 | 5580.77 | 0.56 | 0.85 | 0.07 | 0.34 | 2 | 10
1 | 80 | CONCLUIDO | 19.5812 | 5.11 | 2.33 | 9.99 | 0.22 | 14 | 160.54 | 50.28 | 2 | 0 | 28.26 | 20034.4 | 21.29 | 965.02 | 22.35 | 13.9 | 4311.63 | 0.62 | 0.87 | 0.09 | 0.28 | 2 | 10
0 | 35 | CONCLUIDO | 19.8194 | 5.05 | 2.65 | 5.49 | 0.22 | 29 | 80.84 | 35.1 | 1 | 0 | 9.74 | 10204.21 | 16.4 | 965.58 | 31.69 | 13.9 | 8904.24 | 0.44 | 0.76 | 0.14 | 0.6 | 2 | 10
0 | 50 | CONCLUIDO | 20.096 | 4.98 | 2.47 | 7.07 | 0.16 | 21 | 107.41 | 41.65 | 1 | 0 | 14.77 | 13481.73 | 18 | 965.3 | 26.44 | 13.9 | 6320.23 | 0.53 | 0.82 | 0.11 | 0.42 | 2 | 10
0 | 25 | CONCLUIDO | 19.085 | 5.24 | 2.89 | 4.33 | 0.28 | 40 | 61.76 | 28.92 | 1 | 0 | 6.84 | 7851.41 | 15.18 | 965.84 | 38.53 | 13.9 | 12267.84 | 0.36 | 0.7 | 0.17 | 0.84 | 2 | 10
0 | 85 | CONCLUIDO | 18.5759 | 5.38 | 2.37 | 7.47 | 0.11 | 19 | 167.88 | 51.39 | 1 | 17 | 30.49 | 20939.59 | 24.87 | 964.83 | 23.94 | 13.9 | 5081.35 | 0.58 | 0.85 | 0.08 | 0.32 | 2 | 10
1 | 85 | CONCLUIDO | 19.4911 | 5.13 | 2.32 | 10.7 | 0.21 | 13 | 169.33 | 51.39 | 2 | 0 | 30.94 | 21118.46 | 21.96 | 964.86 | 21.96 | 13.9 | 4120.16 | 0.63 | 0.87 | 0.09 | 0.27 | 2 | 10
0 | 20 | CONCLUIDO | 18.3085 | 5.46 | 3.1 | 3.72 | 0.34 | 50 | 51.33 | 24.83 | 1 | 0 | 5.51 | 6564.78 | 14.54 | 966.24 | 44.99 | 13.9 | 15452.15 | 0.31 | 0.65 | 0.19 | 1.05 | 2 | 10
0 | 65 | CONCLUIDO | 20.0971 | 4.98 | 2.36 | 8.85 | 0.13 | 16 | 133.21 | 46.47 | 1 | 2 | 20.75 | 16663.42 | 19.4 | 965.09 | 23.19 | 13.9 | 4718.51 | 0.6 | 0.86 | 0.1 | 0.31 | 2 | 10
1 | 65 | CONCLUIDO | 20.0938 | 4.98 | 2.36 | 8.85 | 0.26 | 16 | 134.55 | 46.47 | 2 | 0 | 21.09 | 16828.84 | 19.56 | 965.09 | 23.12 | 13.9 | 4683.74 | 0.6 | 0.86 | 0.1 | 0.31 | 2 | 10
0 | 75 | CONCLUIDO | 18.8501 | 5.3 | 2.48 | 8.26 | 0.12 | 18 | 150.44 | 49.1 | 1 | 16 | 25.34 | 18787.76 | 23.39 | 965.12 | 28.15 | 13.9 | 7189 | 0.49 | 0.82 | 0.07 | 0.43 | 2 | 10
1 | 75 | CONCLUIDO | 19.8807 | 5.03 | 2.33 | 9.97 | 0.23 | 14 | 151.83 | 49.1 | 2 | 0 | 25.73 | 18959.54 | 20.59 | 964.87 | 22.11 | 13.9 | 4189.41 | 0.63 | 0.87 | 0.09 | 0.28 | 2 | 10
0 | 95 | CONCLUIDO | 17.4749 | 5.72 | 2.44 | 6.64 | 0.1 | 22 | 185.69 | 53.44 | 1 | 20 | 36.26 | 23136.14 | 28.48 | 965.04 | 25.8 | 13.9 | 5996.59 | 0.54 | 0.83 | 0.09 | 0.39 | 2 | 10
1 | 95 | CONCLUIDO | 19.24 | 5.2 | 2.28 | 11.41 | 0.19 | 12 | 187.21 | 53.44 | 2 | 0 | 36.77 | 23322.88 | 22.9 | 964.59 | 20.89 | 13.9 | 3588.34 | 0.67 | 0.89 | 0.09 | 0.23 | 2 | 10
0 | 55 | CONCLUIDO | 20.0356 | 4.99 | 2.45 | 7.75 | 0.15 | 19 | 116.05 | 43.4 | 1 | 0 | 16.65 | 14546.17 | 18.63 | 964.59 | 25.73 | 13.9 | 5974.87 | 0.54 | 0.82 | 0.12 | 0.4 | 2 | 10

## gráficos
Selecione o eixo X:
Selecione o eixo Y:
Selecione o eixo Z:
Eixo X | Eixo Y | Eixo Z

## hidden (hidden)
Unnamed: 0
Volume de calda [L]
STATUS
Capacidade operacional [ha/h]
Tempo de missao [h]
Tempo util [h]
Tempo por voo [min]
Autonomia Projetada [h]
N° Voos
MTOW [kg]
Massa Estrutura [kg]
Combustível [kg]
Abastecimentos
Massa gerador
Potência gerador [W]
Combustível consumido [L]
Calda cons [L]
Distância percorrida [km]
Distância Pulverizando [km]
RTL ACUMULADO[m]
EOC [km/km]
EOC [h/h]
Tempo de manobra [h]
Tempo rtl_rtw [h]
V pulv [m/s]
V desloc [m/s]