## RESULTADOS_18
Unnamed: 0 | Volume de calda [L] | STATUS | Capacidade operacional [ha/h] | Tempo de missao [h] | Tempo util [h] | Tempo por voo [min] | Autonomia Projetada [h] | N° Voos | MTOW [kg] | Massa Estrutura [kg] | Combustível [kg] | Abastecimentos | Massa gerador | Potência gerador [W] | Combustível consumido [L] | Calda cons [L] | Distância percorrida [km] | Distância Pulverizando [km] | RTL ACUMULADO[m] | EOC [km/km] | EOC [h/h] | Tempo de manobra [h] | Tempo rtl_rtw [h] | V pulv [m/s] | V desloc [m/s] | Preço Total por ha Simples [R$/ha] | Preço Total por ha Presumido [R$/ha] | Preço Total por ha Real [R$/ha] | Preço Total Simples [R$] | Preço Total Presumido [R$] | Prod CAPEX [ha/h/R$] | Dias Trabalhados | Preço Total Real [R$]
0 | 100 | CONCLUIDO | 9.8568 | 10.15 | 5.53 | 6.14 | 0.09 | 54 | 194.77 | 54.38 | 1 | 52 | 39.4 | 24256.19 | 74.01 | 1002.55 | 59.13 | 23.05 | 17081.98 | 0.39 | 0.71 | 1.18 | 1.11 | 2 | 10 | 330.047 | 451.5849 | 408.4862 | 330046.9985 | 451584.864 | 5.9406e-06 | 27 | 408486.2384
1 | 100 | CONCLUIDO | 12.0939 | 8.27 | 4.86 | 12.67 | 0.18 | 23 | 196.32 | 54.38 | 2 | 21 | 39.95 | 24447.22 | 60.23 | 1002.75 | 38.41 | 23.05 | 6876.64 | 0.6 | 0.8 | 1.12 | 0.44 | 2 | 10 | 260.7959 | 356.8325 | 322.7769 | 260795.9288 | 356832.4953 | 7.2889e-06 | 22 | 322776.9027
2 | 100 | CONCLUIDO | 12.931 | 7.73 | 4.67 | 20.02 | 0.27 | 14 | 197.88 | 54.38 | 3 | 12 | 40.5 | 24639 | 52.47 | 1002.7 | 32.67 | 23.05 | 4050.73 | 0.71 | 0.83 | 1.1 | 0.26 | 2 | 10 | 244.3402 | 334.3171 | 302.4103 | 244340.24 | 334317.0959 | 7.7935e-06 | 21 | 302410.3414
3 | 100 | CONCLUIDO | 13.1076 | 7.63 | 4.65 | 23.23 | 0.36 | 12 | 199.44 | 54.38 | 4 | 0 | 41.06 | 24831.54 | 48.9 | 1002.34 | 31.47 | 23.05 | 3460.16 | 0.73 | 0.84 | 1.11 | 0.23 | 2 | 10 | 232.4287 | 318.0193 | 287.668 | 232428.7452 | 318019.2632 | 7.8999e-06 | 20 | 287667.951

## RESULTADOS_6
Unnamed: 0 | Volume de calda [L] | STATUS | Capacidade operacional [ha/h] | Tempo de missao [h] | Tempo util [h] | Tempo por voo [min] | Autonomia Projetada [h] | N° Voos | MTOW [kg] | Massa Estrutura [kg] | Combustível [kg] | Abastecimentos | Massa gerador | Potência gerador [W] | Combustível consumido [L] | Calda cons [L] | Distância percorrida [km] | Distância Pulverizando [km] | RTL ACUMULADO[m] | EOC [km/km] | EOC [h/h] | Tempo de manobra [h] | Tempo rtl_rtw [h] | V pulv [m/s] | V desloc [m/s] | Preço Total por ha Simples [R$/ha] | Preço Total por ha Presumido [R$/ha] | Preço Total por ha Real [R$/ha] | Preço Total Simples [R$] | Preço Total Presumido [R$] | Prod CAPEX [ha/h/R$] | Dias Trabalhados | Preço Total Real [R$]
0 | 40 | CONCLUIDO | 13.4766 | 7.42 | 4.97 | 11.05 | 0.2 | 27 | 89.87 | 37.55 | 1 | 5 | 11.32 | 11317.98 | 33.32 | 1003.14 | 41.11 | 23.05 | 8206.3 | 0.56 | 0.78 | 1.15 | 0.55 | 2 | 10 | 214.0339 | 292.8506 | 264.9013 | 214033.8766 | 292850.5925 | 1.1754e-05 | 20 | 264901.343
1 | 40 | CONCLUIDO | 13.4725 | 7.42 | 4.97 | 11.05 | 0.39 | 27 | 91.1 | 37.55 | 2 | 0 | 11.54 | 11468.97 | 33.57 | 1002.93 | 41.05 | 23.05 | 8177.71 | 0.56 | 0.78 | 1.16 | 0.56 | 2 | 10 | 214.1419 | 292.9984 | 265.035 | 214141.9001 | 292998.395 | 1.1751e-05 | 20 | 265035.0394

## RESULTADOS_4
Unnamed: 0 | Volume de calda [L] | STATUS | Capacidade operacional [ha/h] | Tempo de missao [h] | Tempo util [h] | Tempo por voo [min] | Autonomia Projetada [h] | N° Voos | MTOW [kg] | Massa Estrutura [kg] | Combustível [kg] | Abastecimentos | Massa gerador | Potência gerador [W] | Combustível consumido [L] | Calda cons [L] | Distância percorrida [km] | Distância Pulverizando [km] | RTL ACUMULADO[m] | EOC [km/km] | EOC [h/h] | Tempo de manobra [h] | Tempo rtl_rtw [h] | V pulv [m/s] | V desloc [m/s] | Preço Total por ha Simples [R$/ha] | Preço Total por ha Presumido [R$/ha] | Preço Total por ha Real [R$/ha] | Preço Total Simples [R$] | Preço Total Presumido [R$] | Prod CAPEX [ha/h/R$] | Dias Trabalhados | Preço Total Real [R$]
0 | 30 | CONCLUIDO | 13.3126 | 7.51 | 5.12 | 8.78 | 0.24 | 35 | 71.52 | 32.27 | 1 | 0 | 8.25 | 9054.6 | 29.96 | 1002.93 | 45.49 | 23.05 | 10356.06 | 0.51 | 0.76 | 1.18 | 0.71 | 2 | 10 | 210.2357 | 287.6538 | 260.2005 | 210235.7052 | 287653.7667 | 1.304e-05 | 20 | 260200.495

## RESULTADOS_1
Unnamed: 0 | Volume de calda [L] | STATUS | Capacidade operacional [ha/h] | Tempo de missao [h] | Tempo util [h] | Tempo por voo [min] | Autonomia Projetada [h] | N° Voos | MTOW [kg] | Massa Estrutura [kg] | Combustível [kg] | Abastecimentos | Massa gerador | Potência gerador [W] | Combustível consumido [L] | Calda cons [L] | Distância percorrida [km] | Distância Pulverizando [km] | RTL ACUMULADO[m] | EOC [km/km] | EOC [h/h] | Tempo de manobra [h] | Tempo rtl_rtw [h] | V pulv [m/s] | V desloc [m/s] | Preço Total por ha Simples [R$/ha] | Preço Total por ha Presumido [R$/ha] | Preço Total por ha Real [R$/ha] | Preço Total Simples [R$] | Preço Total Presumido [R$] | Prod CAPEX [ha/h/R$] | Dias Trabalhados | Preço Total Real [R$]
0 | 15 | CONCLUIDO | 12.0656 | 8.29 | 5.83 | 5.15 | 0.43 | 68 | 39.78 | 19.54 | 1 | 0 | 4.24 | 5140 | 23.22 | 1003.77 | 66.06 | 23.05 | 20477.02 | 0.35 | 0.67 | 1.27 | 1.41 | 2 | 10 | 222.6826 | 304.6842 | 275.6056 | 222682.638 | 304684.2093 | 1.5631e-05 | 22 | 275605.576

## RESULTADOS_12
Unnamed: 0 | Volume de calda [L] | STATUS | Capacidade operacional [ha/h] | Tempo de missao [h] | Tempo util [h] | Tempo por voo [min] | Autonomia Projetada [h] | N° Voos | MTOW [kg] | Massa Estrutura [kg] | Combustível [kg] | Abastecimentos | Massa gerador | Potência gerador [W] | Combustível consumido [L] | Calda cons [L] | Distância percorrida [km] | Distância Pulverizando [km] | RTL ACUMULADO[m] | EOC [km/km] | EOC [h/h] | Tempo de manobra [h] | Tempo rtl_rtw [h] | V pulv [m/s] | V desloc [m/s] | Preço Total por ha Simples [R$/ha] | Preço Total por ha Presumido [R$/ha] | Preço Total por ha Real [R$/ha] | Preço Total Simples [R$] | Preço Total Presumido [R$] | Prod CAPEX [ha/h/R$] | Dias Trabalhados | Preço Total Real [R$]
0 | 70 | CONCLUIDO | 11.658 | 8.58 | 5.19 | 7.79 | 0.12 | 40 | 141.81 | 47.83 | 1 | 38 | 22.98 | 17723.39 | 54.11 | 1002.35 | 48.89 | 23.05 | 12030.97 | 0.47 | 0.75 | 1.15 | 0.78 | 2 | 10 | 264.3554 | 361.7027 | 327.1823 | 264355.3864 | 361702.7023 | 8.1134e-06 | 23 | 327182.304
1 | 70 | CONCLUIDO | 13.3789 | 7.47 | 4.75 | 16.78 | 0.25 | 17 | 143.17 | 47.83 | 2 | 8 | 23.34 | 17891.86 | 42.08 | 1002.65 | 35.05 | 23.05 | 5223.53 | 0.66 | 0.82 | 1.12 | 0.34 | 2 | 10 | 224.0846 | 306.6024 | 277.3407 | 224084.5747 | 306602.401 | 9.3111e-06 | 20 | 277340.6981
2 | 70 | CONCLUIDO | 13.4554 | 7.43 | 4.74 | 17.78 | 0.37 | 16 | 144.54 | 47.83 | 3 | 0 | 23.71 | 18060.85 | 41.84 | 1002.43 | 34.27 | 23.05 | 4838.42 | 0.67 | 0.82 | 1.13 | 0.33 | 2 | 10 | 223.7993 | 306.2121 | 276.9877 | 223799.3369 | 306212.126 | 9.3643e-06 | 20 | 276987.6705

## RESULTADOS_16
Unnamed: 0 | Volume de calda [L] | STATUS | Capacidade operacional [ha/h] | Tempo de missao [h] | Tempo util [h] | Tempo por voo [min] | Autonomia Projetada [h] | N° Voos | MTOW [kg] | Massa Estrutura [kg] | Combustível [kg] | Abastecimentos | Massa gerador | Potência gerador [W] | Combustível consumido [L] | Calda cons [L] | Distância percorrida [km] | Distância Pulverizando [km] | RTL ACUMULADO[m] | EOC [km/km] | EOC [h/h] | Tempo de manobra [h] | Tempo rtl_rtw [h] | V pulv [m/s] | V desloc [m/s] | Preço Total por ha Simples [R$/ha] | Preço Total por ha Presumido [R$/ha] | Preço Total por ha Real [R$/ha] | Preço Total Simples [R$] | Preço Total Presumido [R$] | Prod CAPEX [ha/h/R$] | Dias Trabalhados | Preço Total Real [R$]
0 | 90 | CONCLUIDO | 10.4085 | 9.61 | 5.41 | 6.49 | 0.1 | 50 | 176.73 | 52.44 | 1 | 48 | 33.29 | 22031.19 | 67.35 | 1002.38 | 55.84 | 23.05 | 15455.56 | 0.41 | 0.72 | 1.16 | 0.99 | 2 | 10 | 310.7638 | 425.2007 | 384.6202 | 310763.8059 | 425200.7491 | 6.5455e-06 | 26 | 384620.1864
1 | 90 | CONCLUIDO | 12.5427 | 7.97 | 4.81 | 13.73 | 0.2 | 21 | 178.21 | 52.44 | 2 | 19 | 33.77 | 22213.89 | 54.19 | 1002.81 | 36.97 | 23.05 | 6165.25 | 0.62 | 0.81 | 1.11 | 0.39 | 2 | 10 | 244.9167 | 335.1058 | 303.1238 | 244916.6692 | 335105.7917 | 7.8876e-06 | 21 | 303123.7653
2 | 90 | CONCLUIDO | 13.2426 | 7.55 | 4.67 | 21.55 | 0.3 | 13 | 179.7 | 52.44 | 3 | 3 | 34.26 | 22397.24 | 47.21 | 1002.41 | 32.25 | 23.05 | 3846.4 | 0.71 | 0.83 | 1.11 | 0.25 | 2 | 10 | 229.846 | 314.4854 | 284.4714 | 229845.9954 | 314485.431 | 8.3278e-06 | 20 | 284471.3829
3 | 90 | CONCLUIDO | 13.2426 | 7.55 | 4.67 | 21.55 | 0.39 | 13 | 181.19 | 52.44 | 4 | 0 | 34.75 | 22581.25 | 46.94 | 1002.37 | 32.06 | 23.05 | 3750.65 | 0.72 | 0.83 | 1.12 | 0.25 | 2 | 10 | 229.735 | 314.3336 | 284.3341 | 229735.0407 | 314333.6179 | 8.3278e-06 | 20 | 284334.0586

## RESULTADOS_0
Unnamed: 0 | Volume de calda [L] | STATUS | Capacidade operacional [ha/h] | Tempo de missao [h] | Tempo util [h] | Tempo por voo [min] | Autonomia Projetada [h] | N° Voos | MTOW [kg] | Massa Estrutura [kg] | Combustível [kg] | Abastecimentos | Massa gerador | Potência gerador [W] | Combustível consumido [L] | Calda cons [L] | Distância percorrida [km] | Distância Pulverizando [km] | RTL ACUMULADO[m] | EOC [km/km] | EOC [h/h] | Tempo de manobra [h] | Tempo rtl_rtw [h] | V pulv [m/s] | V desloc [m/s] | Preço Total por ha Simples [R$/ha] | Preço Total por ha Presumido [R$/ha] | Preço Total por ha Real [R$/ha] | Preço Total Simples [R$] | Preço Total Presumido [R$] | Prod CAPEX [ha/h/R$] | Dias Trabalhados | Preço Total Real [R$]
0 | 10 | CONCLUIDO | 10.7207 | 9.33 | 6.56 | 3.9 | 0.64 | 101 | 26.11 | 12.1 | 1 | 0 | 3.01 | 3454.41 | 19.17 | 1004.17 | 86.84 | 23.05 | 30702.04 | 0.27 | 0.59 | 1.38 | 2.14 | 2 | 10 | 248.0371 | 339.3753 | 306.9858 | 248037.1183 | 339375.3279 | 1.6356e-05 | 25 | 306985.8229

## RESULTADOS_7
Unnamed: 0 | Volume de calda [L] | STATUS | Capacidade operacional [ha/h] | Tempo de missao [h] | Tempo util [h] | Tempo por voo [min] | Autonomia Projetada [h] | N° Voos | MTOW [kg] | Massa Estrutura [kg] | Combustível [kg] | Abastecimentos | Massa gerador | Potência gerador [W] | Combustível consumido [L] | Calda cons [L] | Distância percorrida [km] | Distância Pulverizando [km] | RTL ACUMULADO[m] | EOC [km/km] | EOC [h/h] | Tempo de manobra [h] | Tempo rtl_rtw [h] | V pulv [m/s] | V desloc [m/s] | Preço Total por ha Simples [R$/ha] | Preço Total por ha Presumido [R$/ha] | Preço Total por ha Real [R$/ha] | Preço Total Simples [R$] | Preço Total Presumido [R$] | Prod CAPEX [ha/h/R$] | Dias Trabalhados | Preço Total Real [R$]
0 | 45 | CONCLUIDO | 13.2768 | 7.53 | 4.97 | 10.65 | 0.18 | 28 | 98.71 | 39.72 | 1 | 20 | 12.99 | 12407.75 | 36.21 | 1002.48 | 41.68 | 23.05 | 8487.77 | 0.55 | 0.78 | 1.13 | 0.55 | 2 | 10 | 216.8882 | 296.756 | 268.4341 | 216888.2322 | 296756.0477 | 1.1043e-05 | 20 | 268434.067
1 | 45 | CONCLUIDO | 13.5614 | 7.37 | 4.89 | 12.23 | 0.35 | 24 | 99.95 | 39.72 | 2 | 0 | 13.24 | 12561.45 | 34.8 | 1002.65 | 38.83 | 23.05 | 7079.82 | 0.59 | 0.8 | 1.14 | 0.48 | 2 | 10 | 215.6323 | 295.0376 | 266.8797 | 215632.3025 | 295037.6293 | 1.1279e-05 | 20 | 266879.652

## RESULTADOS_10
Unnamed: 0 | Volume de calda [L] | STATUS | Capacidade operacional [ha/h] | Tempo de missao [h] | Tempo util [h] | Tempo por voo [min] | Autonomia Projetada [h] | N° Voos | MTOW [kg] | Massa Estrutura [kg] | Combustível [kg] | Abastecimentos | Massa gerador | Potência gerador [W] | Combustível consumido [L] | Calda cons [L] | Distância percorrida [km] | Distância Pulverizando [km] | RTL ACUMULADO[m] | EOC [km/km] | EOC [h/h] | Tempo de manobra [h] | Tempo rtl_rtw [h] | V pulv [m/s] | V desloc [m/s] | Preço Total por ha Simples [R$/ha] | Preço Total por ha Presumido [R$/ha] | Preço Total por ha Real [R$/ha] | Preço Total Simples [R$] | Preço Total Presumido [R$] | Prod CAPEX [ha/h/R$] | Dias Trabalhados | Preço Total Real [R$]
0 | 60 | CONCLUIDO | 12.203 | 8.19 | 5.14 | 8.57 | 0.14 | 36 | 124.63 | 45 | 1 | 34 | 18.64 | 15605.44 | 47.82 | 1002.54 | 47.49 | 23.05 | 11348.56 | 0.49 | 0.76 | 1.14 | 0.72 | 2 | 10 | 247.6363 | 338.827 | 306.4898 | 247636.347 | 338826.9749 | 9.0376e-06 | 22 | 306489.8039
1 | 60 | CONCLUIDO | 13.5875 | 7.36 | 4.77 | 15.89 | 0.28 | 18 | 125.95 | 45 | 2 | 0 | 18.95 | 15767.7 | 38.84 | 1002.95 | 35.09 | 23.05 | 5241.29 | 0.66 | 0.82 | 1.13 | 0.35 | 2 | 10 | 220.3872 | 301.5435 | 272.7647 | 220387.2432 | 301543.5489 | 1.0063e-05 | 20 | 272764.6558

## RESULTADOS_14
Unnamed: 0 | Volume de calda [L] | STATUS | Capacidade operacional [ha/h] | Tempo de missao [h] | Tempo util [h] | Tempo por voo [min] | Autonomia Projetada [h] | N° Voos | MTOW [kg] | Massa Estrutura [kg] | Combustível [kg] | Abastecimentos | Massa gerador | Potência gerador [W] | Combustível consumido [L] | Calda cons [L] | Distância percorrida [km] | Distância Pulverizando [km] | RTL ACUMULADO[m] | EOC [km/km] | EOC [h/h] | Tempo de manobra [h] | Tempo rtl_rtw [h] | V pulv [m/s] | V desloc [m/s] | Preço Total por ha Simples [R$/ha] | Preço Total por ha Presumido [R$/ha] | Preço Total por ha Real [R$/ha] | Preço Total Simples [R$] | Preço Total Presumido [R$] | Prod CAPEX [ha/h/R$] | Dias Trabalhados | Preço Total Real [R$]
0 | 80 | CONCLUIDO | 11.0028 | 9.09 | 5.31 | 7.09 | 0.11 | 45 | 159.12 | 50.28 | 1 | 43 | 27.84 | 19859.16 | 61.04 | 1002.78 | 52.48 | 23.05 | 13798.73 | 0.44 | 0.73 | 1.16 | 0.9 | 2 | 10 | 282.5603 | 386.6114 | 349.7138 | 282560.2725 | 386611.4305 | 7.2559e-06 | 24 | 349713.7782
1 | 80 | CONCLUIDO | 12.959 | 7.72 | 4.78 | 15.09 | 0.22 | 19 | 160.54 | 50.28 | 2 | 17 | 28.26 | 20034.4 | 47.91 | 1002.45 | 36.14 | 23.05 | 5760.97 | 0.64 | 0.82 | 1.11 | 0.36 | 2 | 10 | 239.1969 | 327.2797 | 296.0446 | 239196.8692 | 327279.709 | 8.5459e-06 | 21 | 296044.5929
2 | 80 | CONCLUIDO | 13.3988 | 7.46 | 4.69 | 20.09 | 0.33 | 14 | 161.97 | 50.28 | 3 | 0 | 28.69 | 20210.21 | 43.87 | 1003.09 | 32.78 | 23.05 | 4103.14 | 0.7 | 0.83 | 1.12 | 0.27 | 2 | 10 | 226.461 | 309.854 | 280.282 | 226461.0386 | 309853.9838 | 8.836e-06 | 20 | 280281.9545

## RESULTADOS_5
Unnamed: 0 | Volume de calda [L] | STATUS | Capacidade operacional [ha/h] | Tempo de missao [h] | Tempo util [h] | Tempo por voo [min] | Autonomia Projetada [h] | N° Voos | MTOW [kg] | Massa Estrutura [kg] | Combustível [kg] | Abastecimentos | Massa gerador | Potência gerador [W] | Combustível consumido [L] | Calda cons [L] | Distância percorrida [km] | Distância Pulverizando [km] | RTL ACUMULADO[m] | EOC [km/km] | EOC [h/h] | Tempo de manobra [h] | Tempo rtl_rtw [h] | V pulv [m/s] | V desloc [m/s] | Preço Total por ha Simples [R$/ha] | Preço Total por ha Presumido [R$/ha] | Preço Total por ha Real [R$/ha] | Preço Total Simples [R$] | Preço Total Presumido [R$] | Prod CAPEX [ha/h/R$] | Dias Trabalhados | Preço Total Real [R$]
0 | 35 | CONCLUIDO | 13.4454 | 7.44 | 5.03 | 10.06 | 0.22 | 30 | 80.84 | 35.1 | 1 | 0 | 9.74 | 10204.21 | 31.48 | 1002.68 | 42.8 | 23.05 | 9037.88 | 0.54 | 0.78 | 1.16 | 0.61 | 2 | 10 | 212.036 | 290.117 | 262.4286 | 212035.9782 | 290116.9797 | 1.2376e-05 | 20 | 262428.6223

## RESULTADOS_8
Unnamed: 0 | Volume de calda [L] | STATUS | Capacidade operacional [ha/h] | Tempo de missao [h] | Tempo util [h] | Tempo por voo [min] | Autonomia Projetada [h] | N° Voos | MTOW [kg] | Massa Estrutura [kg] | Combustível [kg] | Abastecimentos | Massa gerador | Potência gerador [W] | Combustível consumido [L] | Calda cons [L] | Distância percorrida [km] | Distância Pulverizando [km] | RTL ACUMULADO[m] | EOC [km/km] | EOC [h/h] | Tempo de manobra [h] | Tempo rtl_rtw [h] | V pulv [m/s] | V desloc [m/s] | Preço Total por ha Simples [R$/ha] | Preço Total por ha Presumido [R$/ha] | Preço Total por ha Real [R$/ha] | Preço Total Simples [R$] | Preço Total Presumido [R$] | Prod CAPEX [ha/h/R$] | Dias Trabalhados | Preço Total Real [R$]
0 | 50 | CONCLUIDO | 12.9632 | 7.71 | 5.01 | 10.02 | 0.16 | 30 | 107.41 | 41.65 | 1 | 27 | 14.77 | 13481.73 | 40.21 | 1002.65 | 43.24 | 23.05 | 9252.93 | 0.53 | 0.78 | 1.13 | 0.59 | 2 | 10 | 230.0949 | 314.826 | 284.7794 | 230094.8985 | 314825.9912 | 1.0333e-05 | 21 | 284779.4404
1 | 50 | CONCLUIDO | 13.566 | 7.37 | 4.85 | 13.22 | 0.32 | 22 | 108.68 | 41.65 | 2 | 0 | 15.03 | 13638.32 | 36.18 | 1002.5 | 37.51 | 23.05 | 6429.94 | 0.61 | 0.8 | 1.14 | 0.43 | 2 | 10 | 217.3131 | 297.3374 | 268.96 | 217313.1358 | 297337.4196 | 1.0814e-05 | 20 | 268959.9536

## RESULTADOS_3
Unnamed: 0 | Volume de calda [L] | STATUS | Capacidade operacional [ha/h] | Tempo de missao [h] | Tempo util [h] | Tempo por voo [min] | Autonomia Projetada [h] | N° Voos | MTOW [kg] | Massa Estrutura [kg] | Combustível [kg] | Abastecimentos | Massa gerador | Potência gerador [W] | Combustível consumido [L] | Calda cons [L] | Distância percorrida [km] | Distância Pulverizando [km] | RTL ACUMULADO[m] | EOC [km/km] | EOC [h/h] | Tempo de manobra [h] | Tempo rtl_rtw [h] | V pulv [m/s] | V desloc [m/s] | Preço Total por ha Simples [R$/ha] | Preço Total por ha Presumido [R$/ha] | Preço Total por ha Real [R$/ha] | Preço Total Simples [R$] | Preço Total Presumido [R$] | Prod CAPEX [ha/h/R$] | Dias Trabalhados | Preço Total Real [R$]
0 | 25 | CONCLUIDO | 13.1286 | 7.62 | 5.25 | 7.69 | 0.28 | 41 | 61.76 | 28.92 | 1 | 0 | 6.84 | 7851.41 | 28.02 | 1003.01 | 49.38 | 23.05 | 12268.31 | 0.47 | 0.74 | 1.19 | 0.83 | 2 | 10 | 208.2034 | 284.8731 | 257.6852 | 208203.4081 | 284873.0882 | 1.3841e-05 | 20 | 257685.2005

## RESULTADOS_15
Unnamed: 0 | Volume de calda [L] | STATUS | Capacidade operacional [ha/h] | Tempo de missao [h] | Tempo util [h] | Tempo por voo [min] | Autonomia Projetada [h] | N° Voos | MTOW [kg] | Massa Estrutura [kg] | Combustível [kg] | Abastecimentos | Massa gerador | Potência gerador [W] | Combustível consumido [L] | Calda cons [L] | Distância percorrida [km] | Distância Pulverizando [km] | RTL ACUMULADO[m] | EOC [km/km] | EOC [h/h] | Tempo de manobra [h] | Tempo rtl_rtw [h] | V pulv [m/s] | V desloc [m/s] | Preço Total por ha Simples [R$/ha] | Preço Total por ha Presumido [R$/ha] | Preço Total por ha Real [R$/ha] | Preço Total Simples [R$] | Preço Total Presumido [R$] | Prod CAPEX [ha/h/R$] | Dias Trabalhados | Preço Total Real [R$]
0 | 85 | CONCLUIDO | 10.7299 | 9.32 | 5.35 | 6.84 | 0.11 | 47 | 167.88 | 51.39 | 1 | 45 | 30.49 | 20939.59 | 64.1 | 1002.81 | 53.88 | 23.05 | 14490.36 | 0.43 | 0.73 | 1.16 | 0.94 | 2 | 10 | 296.3547 | 405.4856 | 366.7866 | 296354.7242 | 405485.6079 | 6.905e-06 | 25 | 366786.6306
1 | 85 | CONCLUIDO | 12.7614 | 7.84 | 4.79 | 14.36 | 0.21 | 20 | 169.33 | 51.39 | 2 | 18 | 30.94 | 21118.46 | 51.32 | 1002.34 | 36.41 | 23.05 | 5892.29 | 0.63 | 0.81 | 1.11 | 0.37 | 2 | 10 | 242.1066 | 331.261 | 299.6459 | 242106.6376 | 331260.9825 | 8.2123e-06 | 21 | 299645.8993
2 | 85 | CONCLUIDO | 13.373 | 7.48 | 4.66 | 21.53 | 0.31 | 13 | 170.79 | 51.39 | 3 | 1 | 31.4 | 21297.94 | 45 | 1002.47 | 32.12 | 23.05 | 3781.87 | 0.72 | 0.84 | 1.11 | 0.25 | 2 | 10 | 227.7679 | 311.6421 | 281.8994 | 227767.9028 | 311642.093 | 8.6059e-06 | 20 | 281899.4091
3 | 85 | CONCLUIDO | 13.3675 | 7.48 | 4.67 | 21.54 | 0.41 | 13 | 172.25 | 51.39 | 4 | 0 | 31.86 | 21478.05 | 45.3 | 1002.47 | 32.15 | 23.05 | 3793.16 | 0.72 | 0.83 | 1.11 | 0.25 | 2 | 10 | 227.9293 | 311.8629 | 282.0991 | 227929.2852 | 311862.9035 | 8.6024e-06 | 20 | 282099.1457

## RESULTADOS_2
Unnamed: 0 | Volume de calda [L] | STATUS | Capacidade operacional [ha/h] | Tempo de missao [h] | Tempo util [h] | Tempo por voo [min] | Autonomia Projetada [h] | N° Voos | MTOW [kg] | Massa Estrutura [kg] | Combustível [kg] | Abastecimentos | Massa gerador | Potência gerador [W] | Combustível consumido [L] | Calda cons [L] | Distância percorrida [km] | Distância Pulverizando [km] | RTL ACUMULADO[m] | EOC [km/km] | EOC [h/h] | Tempo de manobra [h] | Tempo rtl_rtw [h] | V pulv [m/s] | V desloc [m/s] | Preço Total por ha Simples [R$/ha] | Preço Total por ha Presumido [R$/ha] | Preço Total por ha Real [R$/ha] | Preço Total Simples [R$] | Preço Total Presumido [R$] | Prod CAPEX [ha/h/R$] | Dias Trabalhados | Preço Total Real [R$]
0 | 20 | CONCLUIDO | 12.681 | 7.89 | 5.5 | 6.35 | 0.34 | 52 | 51.33 | 24.83 | 1 | 0 | 5.51 | 6564.78 | 25.94 | 1003.5 | 56.43 | 23.05 | 15738.43 | 0.41 | 0.71 | 1.23 | 1.08 | 2 | 10 | 215.7002 | 295.1305 | 266.9636 | 215700.1523 | 295130.4644 | 1.4628e-05 | 21 | 266963.6271

## RESULTADOS_11
Unnamed: 0 | Volume de calda [L] | STATUS | Capacidade operacional [ha/h] | Tempo de missao [h] | Tempo util [h] | Tempo por voo [min] | Autonomia Projetada [h] | N° Voos | MTOW [kg] | Massa Estrutura [kg] | Combustível [kg] | Abastecimentos | Massa gerador | Potência gerador [W] | Combustível consumido [L] | Calda cons [L] | Distância percorrida [km] | Distância Pulverizando [km] | RTL ACUMULADO[m] | EOC [km/km] | EOC [h/h] | Tempo de manobra [h] | Tempo rtl_rtw [h] | V pulv [m/s] | V desloc [m/s] | Preço Total por ha Simples [R$/ha] | Preço Total por ha Presumido [R$/ha] | Preço Total por ha Real [R$/ha] | Preço Total Simples [R$] | Preço Total Presumido [R$] | Prod CAPEX [ha/h/R$] | Dias Trabalhados | Preço Total Real [R$]
0 | 65 | CONCLUIDO | 11.9241 | 8.39 | 5.17 | 8.17 | 0.13 | 38 | 133.21 | 46.47 | 1 | 36 | 20.75 | 16663.42 | 51.16 | 1002.47 | 48.31 | 23.05 | 11751.95 | 0.48 | 0.75 | 1.14 | 0.75 | 2 | 10 | 251.2186 | 343.7283 | 310.9234 | 251218.5579 | 343728.3139 | 8.5504e-06 | 22 | 310923.3661
1 | 65 | CONCLUIDO | 13.5557 | 7.38 | 4.73 | 16.71 | 0.26 | 17 | 134.55 | 46.47 | 2 | 1 | 21.09 | 16828.84 | 39.93 | 1002.43 | 34.09 | 23.05 | 4745.26 | 0.68 | 0.82 | 1.12 | 0.32 | 2 | 10 | 221.8194 | 303.5031 | 274.5372 | 221819.4385 | 303503.1418 | 9.7204e-06 | 20 | 274537.2279
2 | 65 | CONCLUIDO | 13.5537 | 7.38 | 4.74 | 16.71 | 0.39 | 17 | 135.9 | 46.47 | 3 | 0 | 21.43 | 16994.64 | 40.27 | 1002.63 | 34.1 | 23.05 | 4748.83 | 0.68 | 0.82 | 1.12 | 0.32 | 2 | 10 | 221.9835 | 303.7276 | 274.7403 | 221983.5196 | 303727.6447 | 9.719e-06 | 20 | 274740.3046

## RESULTADOS_13
Unnamed: 0 | Volume de calda [L] | STATUS | Capacidade operacional [ha/h] | Tempo de missao [h] | Tempo util [h] | Tempo por voo [min] | Autonomia Projetada [h] | N° Voos | MTOW [kg] | Massa Estrutura [kg] | Combustível [kg] | Abastecimentos | Massa gerador | Potência gerador [W] | Combustível consumido [L] | Calda cons [L] | Distância percorrida [km] | Distância Pulverizando [km] | RTL ACUMULADO[m] | EOC [km/km] | EOC [h/h] | Tempo de manobra [h] | Tempo rtl_rtw [h] | V pulv [m/s] | V desloc [m/s] | Preço Total por ha Simples [R$/ha] | Preço Total por ha Presumido [R$/ha] | Preço Total por ha Real [R$/ha] | Preço Total Simples [R$] | Preço Total Presumido [R$] | Prod CAPEX [ha/h/R$] | Dias Trabalhados | Preço Total Real [R$]
0 | 75 | CONCLUIDO | 11.2803 | 8.86 | 5.27 | 7.36 | 0.12 | 43 | 150.44 | 49.1 | 1 | 41 | 25.34 | 18787.76 | 57.86 | 1003.01 | 51.53 | 23.05 | 13333.3 | 0.45 | 0.74 | 1.15 | 0.86 | 2 | 10 | 278.6243 | 381.2261 | 344.8424 | 278624.3236 | 381226.0916 | 7.6351e-06 | 24 | 344842.4085
1 | 75 | CONCLUIDO | 13.2514 | 7.55 | 4.75 | 16.77 | 0.23 | 17 | 151.83 | 49.1 | 2 | 14 | 25.73 | 18959.54 | 44.6 | 1002.39 | 35.18 | 23.05 | 5288.25 | 0.66 | 0.82 | 1.11 | 0.33 | 2 | 10 | 226.3424 | 309.6917 | 280.1352 | 226342.4291 | 309691.697 | 8.9692e-06 | 20 | 280135.1561
2 | 75 | CONCLUIDO | 13.4233 | 7.45 | 4.71 | 18.86 | 0.35 | 15 | 153.23 | 49.1 | 3 | 0 | 26.13 | 19131.85 | 42.92 | 1002.22 | 33.52 | 23.05 | 4472.8 | 0.69 | 0.83 | 1.12 | 0.3 | 2 | 10 | 225.1707 | 308.0885 | 278.685 | 225170.7037 | 308088.4906 | 9.0856e-06 | 20 | 278684.9574

## RESULTADOS_17
Unnamed: 0 | Volume de calda [L] | STATUS | Capacidade operacional [ha/h] | Tempo de missao [h] | Tempo util [h] | Tempo por voo [min] | Autonomia Projetada [h] | N° Voos | MTOW [kg] | Massa Estrutura [kg] | Combustível [kg] | Abastecimentos | Massa gerador | Potência gerador [W] | Combustível consumido [L] | Calda cons [L] | Distância percorrida [km] | Distância Pulverizando [km] | RTL ACUMULADO[m] | EOC [km/km] | EOC [h/h] | Tempo de manobra [h] | Tempo rtl_rtw [h] | V pulv [m/s] | V desloc [m/s] | Preço Total por ha Simples [R$/ha] | Preço Total por ha Presumido [R$/ha] | Preço Total por ha Real [R$/ha] | Preço Total Simples [R$] | Preço Total Presumido [R$] | Prod CAPEX [ha/h/R$] | Dias Trabalhados | Preço Total Real [R$]
0 | 95 | CONCLUIDO | 10.1371 | 9.86 | 5.46 | 6.3 | 0.1 | 52 | 185.69 | 53.44 | 1 | 50 | 36.26 | 23136.14 | 70.67 | 1002.75 | 57.41 | 23.05 | 16229.13 | 0.4 | 0.71 | 1.16 | 1.04 | 2 | 10 | 315.2966 | 431.4028 | 390.2303 | 315296.6252 | 431402.7526 | 6.2373e-06 | 26 | 390230.2793
1 | 95 | CONCLUIDO | 12.2989 | 8.13 | 4.84 | 13.21 | 0.19 | 22 | 187.21 | 53.44 | 2 | 20 | 36.77 | 23322.88 | 57.38 | 1002.47 | 37.98 | 23.05 | 6664.48 | 0.61 | 0.8 | 1.12 | 0.43 | 2 | 10 | 257.8957 | 352.8642 | 319.1874 | 257895.6639 | 352864.2249 | 7.5675e-06 | 22 | 319187.3585
2 | 95 | CONCLUIDO | 13.1344 | 7.61 | 4.66 | 21.51 | 0.28 | 13 | 188.73 | 53.44 | 3 | 9 | 37.29 | 23510.33 | 49.38 | 1002.35 | 32.29 | 23.05 | 3865.91 | 0.71 | 0.84 | 1.1 | 0.24 | 2 | 10 | 231.7979 | 317.1561 | 286.8872 | 231797.8946 | 317156.1057 | 8.0815e-06 | 20 | 286887.1721
3 | 95 | CONCLUIDO | 13.2256 | 7.56 | 4.65 | 23.23 | 0.37 | 12 | 190.25 | 53.44 | 4 | 0 | 37.82 | 23698.48 | 48.27 | 1002.29 | 31.52 | 23.05 | 3484.92 | 0.73 | 0.84 | 1.11 | 0.23 | 2 | 10 | 231.0809 | 316.1751 | 285.9998 | 231080.9029 | 316175.086 | 8.1376e-06 | 20 | 285999.7795

## RESULTADOS_9
Unnamed: 0 | Volume de calda [L] | STATUS | Capacidade operacional [ha/h] | Tempo de missao [h] | Tempo util [h] | Tempo por voo [min] | Autonomia Projetada [h] | N° Voos | MTOW [kg] | Massa Estrutura [kg] | Combustível [kg] | Abastecimentos | Massa gerador | Potência gerador [W] | Combustível consumido [L] | Calda cons [L] | Distância percorrida [km] | Distância Pulverizando [km] | RTL ACUMULADO[m] | EOC [km/km] | EOC [h/h] | Tempo de manobra [h] | Tempo rtl_rtw [h] | V pulv [m/s] | V desloc [m/s] | Preço Total por ha Simples [R$/ha] | Preço Total por ha Presumido [R$/ha] | Preço Total por ha Real [R$/ha] | Preço Total Simples [R$] | Preço Total Presumido [R$] | Prod CAPEX [ha/h/R$] | Dias Trabalhados | Preço Total Real [R$]
0 | 55 | CONCLUIDO | 12.5892 | 7.94 | 5.07 | 9.22 | 0.15 | 33 | 116.05 | 43.4 | 1 | 31 | 16.65 | 14546.17 | 44.17 | 1002.61 | 45.08 | 23.05 | 10162.73 | 0.51 | 0.77 | 1.14 | 0.65 | 2 | 10 | 234.0088 | 320.1812 | 289.6236 | 234008.838 | 320181.2159 | 9.6566e-06 | 21 | 289623.57
1 | 55 | CONCLUIDO | 13.569 | 7.37 | 4.81 | 14.42 | 0.3 | 20 | 117.34 | 43.4 | 2 | 0 | 16.94 | 14705.49 | 37.15 | 1002.6 | 36.24 | 23.05 | 5803.08 | 0.64 | 0.81 | 1.13 | 0.39 | 2 | 10 | 218.7545 | 299.3096 | 270.7439 | 218754.5145 | 299309.5776 | 1.0408e-05 | 20 | 270743.8916

## resultados
Unnamed: 0 | Volume de calda [L] | STATUS | Capacidade operacional [ha/h] | Tempo de missao [h] | Tempo util [h] | Tempo por voo [min] | Autonomia Projetada [h] | N° Voos | MTOW [kg] | Massa Estrutura [kg] | Combustível [kg] | Abastecimentos | Massa gerador | Potência gerador [W] | Combustível consumido [L] | Calda cons [L] | Distância percorrida [km] | Distância Pulverizando [km] | RTL ACUMULADO[m] | EOC [km/km] | EOC [h/h] | Tempo de manobra [h] | Tempo rtl_rtw [h] | V pulv [m/s] | V desloc [m/s]
0 | 100 | CONCLUIDO | 9.8568 | 10.15 | 5.53 | 6.14 | 0.09 | 54 | 194.77 | 54.38 | 1 | 52 | 39.4 | 24256.19 | 74.01 | 1002.55 | 59.13 | 23.05 | 17081.98 | 0.39 | 0.71 | 1.18 | 1.11 | 2 | 10
1 | 100 | CONCLUIDO | 12.0939 | 8.27 | 4.86 | 12.67 | 0.18 | 23 | 196.32 | 54.38 | 2 | 21 | 39.95 | 24447.22 | 60.23 | 1002.75 | 38.41 | 23.05 | 6876.64 | 0.6 | 0.8 | 1.12 | 0.44 | 2 | 10
2 | 100 | CONCLUIDO | 12.931 | 7.73 | 4.67 | 20.02 | 0.27 | 14 | 197.88 | 54.38 | 3 | 12 | 40.5 | 24639 | 52.47 | 1002.7 | 32.67 | 23.05 | 4050.73 | 0.71 | 0.83 | 1.1 | 0.26 | 2 | 10
3 | 100 | CONCLUIDO | 13.1076 | 7.63 | 4.65 | 23.23 | 0.36 | 12 | 199.44 | 54.38 | 4 | 0 | 41.06 | 24831.54 | 48.9 | 1002.34 | 31.47 | 23.05 | 3460.16 | 0.73 | 0.84 | 1.11 | 0.23 | 2 | 10
0 | 40 | CONCLUIDO | 13.4766 | 7.42 | 4.97 | 11.05 | 0.2 | 27 | 89.87 | 37.55 | 1 | 5 | 11.32 | 11317.98 | 33.32 | 1003.14 | 41.11 | 23.05 | 8206.3 | 0.56 | 0.78 | 1.15 | 0.55 | 2 | 10
1 | 40 | CONCLUIDO | 13.4725 | 7.42 | 4.97 | 11.05 | 0.39 | 27 | 91.1 | 37.55 | 2 | 0 | 11.54 | 11468.97 | 33.57 | 1002.93 | 41.05 | 23.05 | 8177.71 | 0.56 | 0.78 | 1.16 | 0.56 | 2 | 10
0 | 30 | CONCLUIDO | 13.3126 | 7.51 | 5.12 | 8.78 | 0.24 | 35 | 71.52 | 32.27 | 1 | 0 | 8.25 | 9054.6 | 29.96 | 1002.93 | 45.49 | 23.05 | 10356.06 | 0.51 | 0.76 | 1.18 | 0.71 | 2 | 10
0 | 15 | CONCLUIDO | 12.0656 | 8.29 | 5.83 | 5.15 | 0.43 | 68 | 39.78 | 19.54 | 1 | 0 | 4.24 | 5140 | 23.22 | 1003.77 | 66.06 | 23.05 | 20477.02 | 0.35 | 0.67 | 1.27 | 1.41 | 2 | 10
0 | 70 | CONCLUIDO | 11.658 | 8.58 | 5.19 | 7.79 | 0.12 | 40 | 141.81 | 47.83 | 1 | 38 | 22.98 | 17723.39 | 54.11 | 1002.35 | 48.89 | 23.05 | 12030.97 | 0.47 | 0.75 | 1.15 | 0.78 | 2 | 10
1 | 70 | CONCLUIDO | 13.3789 | 7.47 | 4.75 | 16.78 | 0.25 | 17 | 143.17 | 47.83 | 2 | 8 | 23.34 | 17891.86 | 42.08 | 1002.65 | 35.05 | 23.05 | 5223.53 | 0.66 | 0.82 | 1.12 | 0.34 | 2 | 10
2 | 70 | CONCLUIDO | 13.4554 | 7.43 | 4.74 | 17.78 | 0.37 | 16 | 144.54 | 47.83 | 3 | 0 | 23.71 | 18060.85 | 41.84 | 1002.43 | 34.27 | 23.05 | 4838.42 | 0.67 | 0.82 | 1.13 | 0.33 | 2 | 10
0 | 90 | CONCLUIDO | 10.4085 | 9.61 | 5.41 | 6.49 | 0.1 | 50 | 176.73 | 52.44 | 1 | 48 | 33.29 | 22031.19 | 67.35 | 1002.38 | 55.84 | 23.05 | 15455.56 | 0.41 | 0.72 | 1.16 | 0.99 | 2 | 10
1 | 90 | CONCLUIDO | 12.5427 | 7.97 | 4.81 | 13.73 | 0.2 | 21 | 178.21 | 52.44 | 2 | 19 | 33.77 | 22213.89 | 54.19 | 1002.81 | 36.97 | 23.05 | 6165.25 | 0.62 | 0.81 | 1.11 | 0.39 | 2 | 10
2 | 90 | CONCLUIDO | 13.2426 | 7.55 | 4.67 | 21.55 | 0.3 | 13 | 179.7 | 52.44 | 3 | 3 | 34.26 | 22397.24 | 47.21 | 1002.41 | 32.25 | 23.05 | 3846.4 | 0.71 | 0.83 | 1.11 | 0.25 | 2 | 10
3 | 90 | CONCLUIDO | 13.2426 | 7.55 | 4.67 | 21.55 | 0.39 | 13 | 181.19 | 52.44 | 4 | 0 | 34.75 | 22581.25 | 46.94 | 1002.37 | 32.06 | 23.05 | 3750.65 | 0.72 | 0.83 | 1.12 | 0.25 | 2 | 10
0 | 10 | CONCLUIDO | 10.7207 | 9.33 | 6.56 | 3.9 | 0.64 | 101 | 26.11 | 12.1 | 1 | 0 | 3.01 | 3454.41 | 19.17 | 1004.17 | 86.84 | 23.05 | 30702.04 | 0.27 | 0.59 | 1.38 | 2.14 | 2 | 10
0 | 45 | CONCLUIDO | 13.2768 | 7.53 | 4.97 | 10.65 | 0.18 | 28 | 98.71 | 39.72 | 1 | 20 | 12.99 | 12407.75 | 36.21 | 1002.48 | 41.68 | 23.05 | 8487.77 | 0.55 | 0.78 | 1.13 | 0.55 | 2 | 10
1 | 45 | CONCLUIDO | 13.5614 | 7.37 | 4.89 | 12.23 | 0.35 | 24 | 99.95 | 39.72 | 2 | 0 | 13.24 | 12561.45 | 34.8 | 1002.65 | 38.83 | 23.05 | 7079.82 | 0.59 | 0.8 | 1.14 | 0.48 | 2 | 10
0 | 60 | CONCLUIDO | 12.203 | 8.19 | 5.14 | 8.57 | 0.14 | 36 | 124.63 | 45 | 1 | 34 | 18.64 | 15605.44 | 47.82 | 1002.54 | 47.49 | 23.05 | 11348.56 | 0.49 | 0.76 | 1.14 | 0.72 | 2 | 10
1 | 60 | CONCLUIDO | 13.5875 | 7.36 | 4.77 | 15.89 | 0.28 | 18 | 125.95 | 45 | 2 | 0 | 18.95 | 15767.7 | 38.84 | 1002.95 | 35.09 | 23.05 | 5241.29 | 0.66 | 0.82 | 1.13 | 0.35 | 2 | 10
0 | 80 | CONCLUIDO | 11.0028 | 9.09 | 5.31 | 7.09 | 0.11 | 45 | 159.12 | 50.28 | 1 | 43 | 27.84 | 19859.16 | 61.04 | 1002.78 | 52.48 | 23.05 | 13798.73 | 0.44 | 0.73 | 1.16 | 0.9 | 2 | 10
1 | 80 | CONCLUIDO | 12.959 | 7.72 | 4.78 | 15.09 | 0.22 | 19 | 160.54 | 50.28 | 2 | 17 | 28.26 | 20034.4 | 47.91 | 1002.45 | 36.14 | 23.05 | 5760.97 | 0.64 | 0.82 | 1.11 | 0.36 | 2 | 10
2 | 80 | CONCLUIDO | 13.3988 | 7.46 | 4.69 | 20.09 | 0.33 | 14 | 161.97 | 50.28 | 3 | 0 | 28.69 | 20210.21 | 43.87 | 1003.09 | 32.78 | 23.05 | 4103.14 | 0.7 | 0.83 | 1.12 | 0.27 | 2 | 10
0 | 35 | CONCLUIDO | 13.4454 | 7.44 | 5.03 | 10.06 | 0.22 | 30 | 80.84 | 35.1 | 1 | 0 | 9.74 | 10204.21 | 31.48 | 1002.68 | 42.8 | 23.05 | 9037.88 | 0.54 | 0.78 | 1.16 | 0.61 | 2 | 10
0 | 50 | CONCLUIDO | 12.9632 | 7.71 | 5.01 | 10.02 | 0.16 | 30 | 107.41 | 41.65 | 1 | 27 | 14.77 | 13481.73 | 40.21 | 1002.65 | 43.24 | 23.05 | 9252.93 | 0.53 | 0.78 | 1.13 | 0.59 | 2 | 10
1 | 50 | CONCLUIDO | 13.566 | 7.37 | 4.85 | 13.22 | 0.32 | 22 | 108.68 | 41.65 | 2 | 0 | 15.03 | 13638.32 | 36.18 | 1002.5 | 37.51 | 23.05 | 6429.94 | 0.61 | 0.8 | 1.14 | 0.43 | 2 | 10
0 | 25 | CONCLUIDO | 13.1286 | 7.62 | 5.25 | 7.69 | 0.28 | 41 | 61.76 | 28.92 | 1 | 0 | 6.84 | 7851.41 | 28.02 | 1003.01 | 49.38 | 23.05 | 12268.31 | 0.47 | 0.74 | 1.19 | 0.83 | 2 | 10
0 | 85 | CONCLUIDO | 10.7299 | 9.32 | 5.35 | 6.84 | 0.11 | 47 | 167.88 | 51.39 | 1 | 45 | 30.49 | 20939.59 | 64.1 | 1002.81 | 53.88 | 23.05 | 14490.36 | 0.43 | 0.73 | 1.16 | 0.94 | 2 | 10
1 | 85 | CONCLUIDO | 12.7614 | 7.84 | 4.79 | 14.36 | 0.21 | 20 | 169.33 | 51.39 | 2 | 18 | 30.94 | 21118.46 | 51.32 | 1002.34 | 36.41 | 23.05 | 5892.29 | 0.63 | 0.81 | 1.11 | 0.37 | 2 | 10
2 | 85 | CONCLUIDO | 13.373 | 7.48 | 4.66 | 21.53 | 0.31 | 13 | 170.79 | 51.39 | 3 | 1 | 31.4 | 21297.94 | 45 | 1002.47 | 32.12 | 23.05 | 3781.87 | 0.72 | 0.84 | 1.11 | 0.25 | 2 | 10
3 | 85 | CONCLUIDO | 13.3675 | 7.48 | 4.67 | 21.54 | 0.41 | 13 | 172.25 | 51.39 | 4 | 0 | 31.86 | 21478.05 | 45.3 | 1002.47 | 32.15 | 23.05 | 3793.16 | 0.72 | 0.83 | 1.11 | 0.25 | 2 | 10
0 | 20 | CONCLUIDO | 12.681 | 7.89 | 5.5 | 6.35 | 0.34 | 52 | 51.33 | 24.83 | 1 | 0 | 5.51 | 6564.78 | 25.94 | 1003.5 | 56.43 | 23.05 | 15738.43 | 0.41 | 0.71 | 1.23 | 1.08 | 2 | 10
0 | 65 | CONCLUIDO | 11.9241 | 8.39 | 5.17 | 8.17 | 0.13 | 38 | 133.21 | 46.47 | 1 | 36 | 20.75 | 16663.42 | 51.16 | 1002.47 | 48.31 | 23.05 | 11751.95 | 0.48 | 0.75 | 1.14 | 0.75 | 2 | 10
1 | 65 | CONCLUIDO | 13.5557 | 7.38 | 4.73 | 16.71 | 0.26 | 17 | 134.55 | 46.47 | 2 | 1 | 21.09 | 16828.84 | 39.93 | 1002.43 | 34.09 | 23.05 | 4745.26 | 0.68 | 0.82 | 1.12 | 0.32 | 2 | 10
2 | 65 | CONCLUIDO | 13.5537 | 7.38 | 4.74 | 16.71 | 0.39 | 17 | 135.9 | 46.47 | 3 | 0 | 21.43 | 16994.64 | 40.27 | 1002.63 | 34.1 | 23.05 | 4748.83 | 0.68 | 0.82 | 1.12 | 0.32 | 2 | 10
0 | 75 | CONCLUIDO | 11.2803 | 8.86 | 5.27 | 7.36 | 0.12 | 43 | 150.44 | 49.1 | 1 | 41 | 25.34 | 18787.76 | 57.86 | 1003.01 | 51.53 | 23.05 | 13333.3 | 0.45 | 0.74 | 1.15 | 0.86 | 2 | 10
1 | 75 | CONCLUIDO | 13.2514 | 7.55 | 4.75 | 16.77 | 0.23 | 17 | 151.83 | 49.1 | 2 | 14 | 25.73 | 18959.54 | 44.6 | 1002.39 | 35.18 | 23.05 | 5288.25 | 0.66 | 0.82 | 1.11 | 0.33 | 2 | 10
2 | 75 | CONCLUIDO | 13.4233 | 7.45 | 4.71 | 18.86 | 0.35 | 15 | 153.23 | 49.1 | 3 | 0 | 26.13 | 19131.85 | 42.92 | 1002.22 | 33.52 | 23.05 | 4472.8 | 0.69 | 0.83 | 1.12 | 0.3 | 2 | 10
0 | 95 | CONCLUIDO | 10.1371 | 9.86 | 5.46 | 6.3 | 0.1 | 52 | 185.69 | 53.44 | 1 | 50 | 36.26 | 23136.14 | 70.67 | 1002.75 | 57.41 | 23.05 | 16229.13 | 0.4 | 0.71 | 1.16 | 1.04 | 2 | 10
1 | 95 | CONCLUIDO | 12.2989 | 8.13 | 4.84 | 13.21 | 0.19 | 22 | 187.21 | 53.44 | 2 | 20 | 36.77 | 23322.88 | 57.38 | 1002.47 | 37.98 | 23.05 | 6664.48 | 0.61 | 0.8 | 1.12 | 0.43 | 2 | 10
2 | 95 | CONCLUIDO | 13.1344 | 7.61 | 4.66 | 21.51 | 0.28 | 13 | 188.73 | 53.44 | 3 | 9 | 37.29 | 23510.33 | 49.38 | 1002.35 | 32.29 | 23.05 | 3865.91 | 0.71 | 0.84 | 1.1 | 0.24 | 2 | 10
3 | 95 | CONCLUIDO | 13.2256 | 7.56 | 4.65 | 23.23 | 0.37 | 12 | 190.25 | 53.44 | 4 | 0 | 37.82 | 23698.48 | 48.27 | 1002.29 | 31.52 | 23.05 | 3484.92 | 0.73 | 0.84 | 1.11 | 0.23 | 2 | 10
0 | 55 | CONCLUIDO | 12.5892 | 7.94 | 5.07 | 9.22 | 0.15 | 33 | 116.05 | 43.4 | 1 | 31 | 16.65 | 14546.17 | 44.17 | 1002.61 | 45.08 | 23.05 | 10162.73 | 0.51 | 0.77 | 1.14 | 0.65 | 2 | 10
1 | 55 | CONCLUIDO | 13.569 | 7.37 | 4.81 | 14.42 | 0.3 | 20 | 117.34 | 43.4 | 2 | 0 | 16.94 | 14705.49 | 37.15 | 1002.6 | 36.24 | 23.05 | 5803.08 | 0.64 | 0.81 | 1.13 | 0.39 | 2 | 10

## gráficos
Selecione o eixo X:
Selecione o eixo Y:
Selecione o eixo Z:
Eixo X | Eixo Y | Eixo Z

## hidden (hidden)
Unnamed: 0
Volume de calda [L]
STATUS
Capacidade operacional [ha/h]
Tempo de missao [h]
Tempo util [h]
Tempo por voo [min]
Autonomia Projetada [h]
N° Voos
MTOW [kg]
Massa Estrutura [kg]
Combustível [kg]
Abastecimentos
Massa gerador
Potência gerador [W]
Combustível consumido [L]
Calda cons [L]
Distância percorrida [km]
Distância Pulverizando [km]
RTL ACUMULADO[m]
EOC [km/km]
EOC [h/h]
Tempo de manobra [h]
Tempo rtl_rtw [h]
V pulv [m/s]
V desloc [m/s]