## RESULTADOS_18
Unnamed: 0 | Volume de calda [L] | STATUS | Capacidade operacional [ha/h] | Tempo de missao [h] | Tempo util [h] | Tempo por voo [min] | Autonomia Projetada [h] | N° Voos | MTOW [kg] | Massa Estrutura [kg] | Combustível [kg] | Abastecimentos | Massa gerador | Potência gerador [W] | Combustível consumido [L] | Calda cons [L] | Distância percorrida [km] | Distância Pulverizando [km] | RTL ACUMULADO[m] | EOC [km/km] | EOC [h/h] | Tempo de manobra [h] | Tempo rtl_rtw [h] | V pulv [m/s] | V desloc [m/s] | Preço Total por ha Simples [R$/ha] | Preço Total por ha Presumido [R$/ha] | Preço Total por ha Real [R$/ha] | Preço Total Simples [R$] | Preço Total Presumido [R$] | Prod CAPEX [ha/h/R$] | Dias Trabalhados | Preço Total Real [R$]
0 | 100 | CONCLUIDO | 5.9482 | 16.81 | 10.29 | 5.99 | 0.09 | 103 | 194.77 | 54.38 | 1 | 101 | 39.4 | 24256.19 | 142.15 | 1052.91 | 100.63 | 33.74 | 32010.11 | 0.34 | 0.69 | 3.13 | 2.08 | 2 | 10 | 631.7562 | 864.3967 | 781.8999 | 631756.2156 | 864396.7254 | 3.585e-06 | 44 | 781899.9151
1 | 100 | CONCLUIDO | 7.4841 | 13.36 | 9.1 | 12.13 | 0.18 | 45 | 196.32 | 54.38 | 2 | 43 | 39.95 | 24447.22 | 121.32 | 1052.07 | 63.42 | 33.74 | 13692.96 | 0.53 | 0.78 | 3.04 | 0.89 | 2 | 10 | 481.3922 | 658.6621 | 595.8003 | 481392.232 | 658662.0894 | 4.5106e-06 | 35 | 595800.304
2 | 100 | CONCLUIDO | 8.0939 | 12.36 | 8.75 | 18.75 | 0.27 | 28 | 197.88 | 54.38 | 3 | 26 | 40.5 | 24639 | 112.09 | 1052.07 | 52.64 | 33.74 | 8390.56 | 0.64 | 0.81 | 3.01 | 0.54 | 2 | 10 | 443.6393 | 607.0069 | 549.075 | 443639.3255 | 607006.8971 | 4.8782e-06 | 33 | 549075.0108
3 | 100 | CONCLUIDO | 8.4232 | 11.87 | 8.58 | 25.73 | 0.36 | 20 | 199.44 | 54.38 | 4 | 18 | 41.06 | 24831.54 | 105.36 | 1052.11 | 47.4 | 33.74 | 5809.15 | 0.71 | 0.83 | 3 | 0.37 | 2 | 10 | 414.1947 | 566.7195 | 512.6326 | 414194.725 | 566719.4957 | 5.0766e-06 | 31 | 512632.5825
4 | 100 | CONCLUIDO | 8.5843 | 11.65 | 8.51 | 31.91 | 0.44 | 16 | 201.01 | 54.38 | 5 | 14 | 41.63 | 25024.84 | 98.91 | 1052.01 | 45.37 | 33.74 | 4817.03 | 0.74 | 0.84 | 2.99 | 0.3 | 2 | 10 | 407.7924 | 557.9595 | 504.7086 | 407792.3542 | 557959.4895 | 5.1737e-06 | 31 | 504708.619
5 | 100 | CONCLUIDO | 8.7226 | 11.46 | 8.44 | 38.96 | 0.53 | 13 | 202.58 | 54.38 | 6 | 7 | 42.2 | 25218.93 | 92.44 | 1051.65 | 43.15 | 33.74 | 3719.1 | 0.78 | 0.84 | 2.99 | 0.23 | 2 | 10 | 391.9706 | 536.3115 | 485.1267 | 391970.6095 | 536311.4805 | 5.2571e-06 | 30 | 485126.6655
6 | 100 | CONCLUIDO | 8.7623 | 11.41 | 8.43 | 42.15 | 0.61 | 12 | 204.16 | 54.38 | 7 | 0 | 42.78 | 25413.94 | 91.73 | 1051.92 | 42.51 | 33.74 | 3403.23 | 0.79 | 0.84 | 2.99 | 0.22 | 2 | 10 | 391.0585 | 535.0634 | 483.9977 | 391058.4532 | 535063.4279 | 5.281e-06 | 30 | 483997.7253

## RESULTADOS_6
Unnamed: 0 | Volume de calda [L] | STATUS | Capacidade operacional [ha/h] | Tempo de missao [h] | Tempo util [h] | Tempo por voo [min] | Autonomia Projetada [h] | N° Voos | MTOW [kg] | Massa Estrutura [kg] | Combustível [kg] | Abastecimentos | Massa gerador | Potência gerador [W] | Combustível consumido [L] | Calda cons [L] | Distância percorrida [km] | Distância Pulverizando [km] | RTL ACUMULADO[m] | EOC [km/km] | EOC [h/h] | Tempo de manobra [h] | Tempo rtl_rtw [h] | V pulv [m/s] | V desloc [m/s] | Preço Total por ha Simples [R$/ha] | Preço Total por ha Presumido [R$/ha] | Preço Total por ha Real [R$/ha] | Preço Total Simples [R$] | Preço Total Presumido [R$] | Prod CAPEX [ha/h/R$] | Dias Trabalhados | Preço Total Real [R$]
0 | 40 | CONCLUIDO | 8.2117 | 12.18 | 9.26 | 10.68 | 0.2 | 52 | 89.87 | 37.55 | 1 | 50 | 11.32 | 11317.98 | 70.37 | 1052.24 | 68.54 | 33.74 | 16218.09 | 0.49 | 0.77 | 3.05 | 1.05 | 2 | 10 | 381.1517 | 521.5085 | 471.7365 | 381151.6501 | 521508.5029 | 7.1622e-06 | 32 | 471736.4633
1 | 40 | CONCLUIDO | 8.8988 | 11.24 | 8.77 | 18.79 | 0.39 | 28 | 91.1 | 37.55 | 2 | 0 | 11.54 | 11468.97 | 59.87 | 1052.3 | 52.23 | 33.74 | 8184.37 | 0.65 | 0.81 | 3.04 | 0.56 | 2 | 10 | 348.3958 | 476.6905 | 431.1958 | 348395.7755 | 476690.4701 | 7.7615e-06 | 30 | 431195.8007

## RESULTADOS_4
Unnamed: 0 | Volume de calda [L] | STATUS | Capacidade operacional [ha/h] | Tempo de missao [h] | Tempo util [h] | Tempo por voo [min] | Autonomia Projetada [h] | N° Voos | MTOW [kg] | Massa Estrutura [kg] | Combustível [kg] | Abastecimentos | Massa gerador | Potência gerador [W] | Combustível consumido [L] | Calda cons [L] | Distância percorrida [km] | Distância Pulverizando [km] | RTL ACUMULADO[m] | EOC [km/km] | EOC [h/h] | Tempo de manobra [h] | Tempo rtl_rtw [h] | V pulv [m/s] | V desloc [m/s] | Preço Total por ha Simples [R$/ha] | Preço Total por ha Presumido [R$/ha] | Preço Total por ha Real [R$/ha] | Preço Total Simples [R$] | Preço Total Presumido [R$] | Prod CAPEX [ha/h/R$] | Dias Trabalhados | Preço Total Real [R$]
0 | 30 | CONCLUIDO | 8.6936 | 11.5 | 9.02 | 13.2 | 0.24 | 41 | 71.52 | 32.27 | 1 | 33 | 8.25 | 9054.6 | 54.43 | 1052.05 | 60.91 | 33.74 | 12461.85 | 0.55 | 0.79 | 3.04 | 0.81 | 2 | 10 | 341.3872 | 467.101 | 422.5215 | 341387.1579 | 467100.9703 | 8.5155e-06 | 30 | 422521.5093
1 | 30 | CONCLUIDO | 8.7901 | 11.38 | 8.96 | 14.52 | 0.48 | 37 | 72.7 | 32.27 | 2 | 0 | 8.43 | 9200.25 | 53.52 | 1052.44 | 58.06 | 33.74 | 11053.33 | 0.58 | 0.8 | 3.06 | 0.75 | 2 | 10 | 340.0239 | 465.2357 | 420.8343 | 340023.927 | 465235.7377 | 8.61e-06 | 30 | 420834.2919

## RESULTADOS_1
Unnamed: 0 | Volume de calda [L] | STATUS | Capacidade operacional [ha/h] | Tempo de missao [h] | Tempo util [h] | Tempo por voo [min] | Autonomia Projetada [h] | N° Voos | MTOW [kg] | Massa Estrutura [kg] | Combustível [kg] | Abastecimentos | Massa gerador | Potência gerador [W] | Combustível consumido [L] | Calda cons [L] | Distância percorrida [km] | Distância Pulverizando [km] | RTL ACUMULADO[m] | EOC [km/km] | EOC [h/h] | Tempo de manobra [h] | Tempo rtl_rtw [h] | V pulv [m/s] | V desloc [m/s] | Preço Total por ha Simples [R$/ha] | Preço Total por ha Presumido [R$/ha] | Preço Total por ha Real [R$/ha] | Preço Total Simples [R$] | Preço Total Presumido [R$] | Prod CAPEX [ha/h/R$] | Dias Trabalhados | Preço Total Real [R$]
0 | 15 | CONCLUIDO | 8.187 | 12.21 | 9.72 | 8.1 | 0.43 | 72 | 39.78 | 19.54 | 1 | 0 | 4.24 | 5140 | 39 | 1053.49 | 79.83 | 33.74 | 21766.82 | 0.42 | 0.73 | 3.17 | 1.5 | 2 | 10 | 342.7583 | 468.977 | 424.2185 | 342758.2638 | 468976.978 | 1.0606e-05 | 32 | 424218.4734

## RESULTADOS_12
Unnamed: 0 | Volume de calda [L] | STATUS | Capacidade operacional [ha/h] | Tempo de missao [h] | Tempo util [h] | Tempo por voo [min] | Autonomia Projetada [h] | N° Voos | MTOW [kg] | Massa Estrutura [kg] | Combustível [kg] | Abastecimentos | Massa gerador | Potência gerador [W] | Combustível consumido [L] | Calda cons [L] | Distância percorrida [km] | Distância Pulverizando [km] | RTL ACUMULADO[m] | EOC [km/km] | EOC [h/h] | Tempo de manobra [h] | Tempo rtl_rtw [h] | V pulv [m/s] | V desloc [m/s] | Preço Total por ha Simples [R$/ha] | Preço Total por ha Presumido [R$/ha] | Preço Total por ha Real [R$/ha] | Preço Total Simples [R$] | Preço Total Presumido [R$] | Prod CAPEX [ha/h/R$] | Dias Trabalhados | Preço Total Real [R$]
0 | 70 | CONCLUIDO | 6.9936 | 14.3 | 9.79 | 7.43 | 0.12 | 79 | 141.81 | 47.83 | 1 | 77 | 22.98 | 17723.39 | 108.22 | 1052.59 | 85.27 | 33.74 | 24449.38 | 0.4 | 0.73 | 3.09 | 1.58 | 2 | 10 | 500.5272 | 684.8433 | 619.4829 | 500527.163 | 684843.3462 | 4.8672e-06 | 38 | 619482.8584
1 | 70 | CONCLUIDO | 8.2633 | 12.1 | 8.89 | 15.69 | 0.25 | 34 | 143.17 | 47.83 | 2 | 32 | 23.34 | 17891.86 | 91.82 | 1051.85 | 57.02 | 33.74 | 10551.24 | 0.59 | 0.8 | 3.03 | 0.68 | 2 | 10 | 407.8024 | 557.9733 | 504.7211 | 407802.4477 | 557973.2999 | 5.7509e-06 | 32 | 504721.1113
2 | 70 | CONCLUIDO | 8.7391 | 11.44 | 8.61 | 24.59 | 0.37 | 21 | 144.54 | 47.83 | 3 | 19 | 23.71 | 18060.85 | 81.54 | 1051.87 | 48.47 | 33.74 | 6340.58 | 0.7 | 0.83 | 3 | 0.4 | 2 | 10 | 375.6858 | 514.0299 | 464.9716 | 375685.7807 | 514029.8593 | 6.082e-06 | 30 | 464971.5709
3 | 70 | CONCLUIDO | 8.8755 | 11.27 | 8.55 | 30.17 | 0.49 | 17 | 145.92 | 47.83 | 4 | 0 | 24.09 | 18230.35 | 75.76 | 1051.97 | 45.86 | 33.74 | 5055.49 | 0.74 | 0.83 | 3.01 | 0.34 | 2 | 10 | 370.641 | 507.1273 | 458.7278 | 370640.9538 | 507127.3045 | 6.1769e-06 | 30 | 458727.7863

## RESULTADOS_16
Unnamed: 0 | Volume de calda [L] | STATUS | Capacidade operacional [ha/h] | Tempo de missao [h] | Tempo util [h] | Tempo por voo [min] | Autonomia Projetada [h] | N° Voos | MTOW [kg] | Massa Estrutura [kg] | Combustível [kg] | Abastecimentos | Massa gerador | Potência gerador [W] | Combustível consumido [L] | Calda cons [L] | Distância percorrida [km] | Distância Pulverizando [km] | RTL ACUMULADO[m] | EOC [km/km] | EOC [h/h] | Tempo de manobra [h] | Tempo rtl_rtw [h] | V pulv [m/s] | V desloc [m/s] | Preço Total por ha Simples [R$/ha] | Preço Total por ha Presumido [R$/ha] | Preço Total por ha Real [R$/ha] | Preço Total Simples [R$] | Preço Total Presumido [R$] | Prod CAPEX [ha/h/R$] | Dias Trabalhados | Preço Total Real [R$]
0 | 90 | CONCLUIDO | 6.2798 | 15.92 | 10.13 | 6.4 | 0.1 | 95 | 176.73 | 52.44 | 1 | 93 | 33.29 | 22031.19 | 130.89 | 1052.87 | 95.35 | 33.74 | 29411.67 | 0.35 | 0.7 | 3.12 | 1.91 | 2 | 10 | 586.1732 | 802.0281 | 725.4836 | 586173.2135 | 802028.0509 | 3.9491e-06 | 42 | 725483.6194
1 | 90 | CONCLUIDO | 7.7588 | 12.89 | 9.01 | 13.19 | 0.2 | 41 | 178.21 | 52.44 | 2 | 39 | 33.77 | 22213.89 | 111.56 | 1052.03 | 60.99 | 33.74 | 12502.67 | 0.55 | 0.79 | 3.03 | 0.8 | 2 | 10 | 455.8482 | 623.7116 | 564.1854 | 455848.1745 | 623711.5829 | 4.8792e-06 | 34 | 564185.4249
2 | 90 | CONCLUIDO | 8.2991 | 12.05 | 8.7 | 20.09 | 0.3 | 26 | 179.7 | 52.44 | 3 | 24 | 34.26 | 22397.24 | 102.79 | 1051.93 | 51.36 | 33.74 | 7761.37 | 0.66 | 0.82 | 3.01 | 0.5 | 2 | 10 | 421.2171 | 576.3279 | 521.3239 | 421217.1239 | 576327.8517 | 5.219e-06 | 32 | 521323.9304
3 | 90 | CONCLUIDO | 8.6104 | 11.61 | 8.55 | 28.51 | 0.39 | 18 | 181.19 | 52.44 | 4 | 16 | 34.75 | 22581.25 | 94.94 | 1051.96 | 46.6 | 33.74 | 5419.18 | 0.72 | 0.83 | 3 | 0.35 | 2 | 10 | 401.9679 | 549.9903 | 497.5 | 401967.931 | 549990.2567 | 5.4147e-06 | 31 | 497499.9585
4 | 90 | CONCLUIDO | 8.7848 | 11.38 | 8.46 | 36.28 | 0.49 | 14 | 182.69 | 52.44 | 5 | 9 | 35.25 | 22766.06 | 88.27 | 1051.83 | 43.78 | 33.74 | 4030.88 | 0.77 | 0.84 | 2.99 | 0.26 | 2 | 10 | 385.7173 | 527.7554 | 477.3872 | 385717.2731 | 527755.3897 | 5.5244e-06 | 30 | 477387.156
5 | 90 | CONCLUIDO | 8.8164 | 11.34 | 8.46 | 39.04 | 0.58 | 13 | 184.19 | 52.44 | 6 | 0 | 35.75 | 22951.43 | 86.68 | 1051.69 | 43.41 | 33.74 | 3851.47 | 0.78 | 0.84 | 3 | 0.25 | 2 | 10 | 384.4142 | 525.9724 | 475.7744 | 384414.1786 | 525972.4383 | 5.5443e-06 | 30 | 475774.367

## RESULTADOS_0
Unnamed: 0 | Volume de calda [L] | STATUS | Capacidade operacional [ha/h] | Tempo de missao [h] | Tempo util [h] | Tempo por voo [min] | Autonomia Projetada [h] | N° Voos | MTOW [kg] | Massa Estrutura [kg] | Combustível [kg] | Abastecimentos | Massa gerador | Potência gerador [W] | Combustível consumido [L] | Calda cons [L] | Distância percorrida [km] | Distância Pulverizando [km] | RTL ACUMULADO[m] | EOC [km/km] | EOC [h/h] | Tempo de manobra [h] | Tempo rtl_rtw [h] | V pulv [m/s] | V desloc [m/s] | Preço Total por ha Simples [R$/ha] | Preço Total por ha Presumido [R$/ha] | Preço Total por ha Real [R$/ha] | Preço Total Simples [R$] | Preço Total Presumido [R$] | Prod CAPEX [ha/h/R$] | Dias Trabalhados | Preço Total Real [R$]
0 | 10 | CONCLUIDO | 7.5352 | 13.27 | 10.45 | 5.91 | 0.64 | 106 | 26.11 | 12.1 | 1 | 0 | 3.01 | 3454.41 | 30.61 | 1054.19 | 101.1 | 33.74 | 32230.43 | 0.33 | 0.68 | 3.27 | 2.23 | 2 | 10 | 363.3435 | 497.1427 | 449.6961 | 363343.5321 | 497142.6503 | 1.1496e-05 | 35 | 449696.0535

## RESULTADOS_7
Unnamed: 0 | Volume de calda [L] | STATUS | Capacidade operacional [ha/h] | Tempo de missao [h] | Tempo util [h] | Tempo por voo [min] | Autonomia Projetada [h] | N° Voos | MTOW [kg] | Massa Estrutura [kg] | Combustível [kg] | Abastecimentos | Massa gerador | Potência gerador [W] | Combustível consumido [L] | Calda cons [L] | Distância percorrida [km] | Distância Pulverizando [km] | RTL ACUMULADO[m] | EOC [km/km] | EOC [h/h] | Tempo de manobra [h] | Tempo rtl_rtw [h] | V pulv [m/s] | V desloc [m/s] | Preço Total por ha Simples [R$/ha] | Preço Total por ha Presumido [R$/ha] | Preço Total por ha Real [R$/ha] | Preço Total Simples [R$] | Preço Total Presumido [R$] | Prod CAPEX [ha/h/R$] | Dias Trabalhados | Preço Total Real [R$]
0 | 45 | CONCLUIDO | 7.9924 | 12.51 | 9.35 | 9.84 | 0.18 | 57 | 98.71 | 39.72 | 1 | 55 | 12.99 | 12407.75 | 77.48 | 1052.07 | 71.37 | 33.74 | 17611.89 | 0.47 | 0.76 | 3.06 | 1.14 | 2 | 10 | 400.7676 | 548.3479 | 496.0144 | 400767.62 | 548347.9382 | 6.6475e-06 | 33 | 496014.3806
1 | 45 | CONCLUIDO | 8.9182 | 11.21 | 8.71 | 20.91 | 0.35 | 25 | 99.95 | 39.72 | 2 | 6 | 13.24 | 12561.45 | 62.71 | 1052.11 | 50.84 | 33.74 | 7505.83 | 0.66 | 0.82 | 3.03 | 0.5 | 2 | 10 | 352.3289 | 482.072 | 436.0637 | 352328.9251 | 482071.9789 | 7.4175e-06 | 30 | 436063.7058
2 | 45 | CONCLUIDO | 8.9107 | 11.22 | 8.72 | 20.93 | 0.52 | 25 | 101.2 | 39.72 | 3 | 0 | 13.49 | 12715.54 | 63.5 | 1052.51 | 50.96 | 33.74 | 7564.29 | 0.66 | 0.82 | 3.03 | 0.51 | 2 | 10 | 352.8971 | 482.8494 | 436.7669 | 352897.1257 | 482849.416 | 7.4113e-06 | 30 | 436766.9455

## RESULTADOS_10
Unnamed: 0 | Volume de calda [L] | STATUS | Capacidade operacional [ha/h] | Tempo de missao [h] | Tempo util [h] | Tempo por voo [min] | Autonomia Projetada [h] | N° Voos | MTOW [kg] | Massa Estrutura [kg] | Combustível [kg] | Abastecimentos | Massa gerador | Potência gerador [W] | Combustível consumido [L] | Calda cons [L] | Distância percorrida [km] | Distância Pulverizando [km] | RTL ACUMULADO[m] | EOC [km/km] | EOC [h/h] | Tempo de manobra [h] | Tempo rtl_rtw [h] | V pulv [m/s] | V desloc [m/s] | Preço Total por ha Simples [R$/ha] | Preço Total por ha Presumido [R$/ha] | Preço Total por ha Real [R$/ha] | Preço Total Simples [R$] | Preço Total Presumido [R$] | Prod CAPEX [ha/h/R$] | Dias Trabalhados | Preço Total Real [R$]
0 | 60 | CONCLUIDO | 7.3653 | 13.58 | 9.63 | 8.14 | 0.14 | 71 | 124.63 | 45 | 1 | 69 | 18.64 | 15605.44 | 96.66 | 1052.11 | 80.45 | 33.74 | 22081.1 | 0.42 | 0.74 | 3.07 | 1.42 | 2 | 10 | 460.3048 | 629.8094 | 569.7012 | 460304.8236 | 629809.3668 | 5.4548e-06 | 36 | 569701.2448
1 | 60 | CONCLUIDO | 8.5647 | 11.68 | 8.78 | 17.55 | 0.28 | 30 | 125.95 | 45 | 2 | 28 | 18.95 | 15767.7 | 80.53 | 1052.24 | 53.79 | 33.74 | 8954.14 | 0.63 | 0.81 | 3.01 | 0.57 | 2 | 10 | 383.0486 | 524.104 | 474.0843 | 383048.6088 | 524104.0054 | 6.343e-06 | 31 | 474084.2547
2 | 60 | CONCLUIDO | 8.9321 | 11.2 | 8.58 | 27.09 | 0.42 | 19 | 127.27 | 45 | 3 | 4 | 19.27 | 15930.42 | 71.27 | 1051.88 | 46.84 | 33.74 | 5535.1 | 0.72 | 0.83 | 3.01 | 0.37 | 2 | 10 | 363.651 | 497.5633 | 450.0765 | 363650.9554 | 497563.2803 | 6.6151e-06 | 30 | 450076.5392
3 | 60 | CONCLUIDO | 8.9334 | 11.19 | 8.58 | 27.08 | 0.55 | 19 | 128.59 | 45 | 4 | 0 | 19.59 | 16093.6 | 71.76 | 1051.78 | 46.78 | 33.74 | 5505.92 | 0.72 | 0.83 | 3.01 | 0.37 | 2 | 10 | 363.9388 | 497.9571 | 450.4328 | 363938.8084 | 497957.1334 | 6.6161e-06 | 30 | 450432.8035

## RESULTADOS_14
Unnamed: 0 | Volume de calda [L] | STATUS | Capacidade operacional [ha/h] | Tempo de missao [h] | Tempo util [h] | Tempo por voo [min] | Autonomia Projetada [h] | N° Voos | MTOW [kg] | Massa Estrutura [kg] | Combustível [kg] | Abastecimentos | Massa gerador | Potência gerador [W] | Combustível consumido [L] | Calda cons [L] | Distância percorrida [km] | Distância Pulverizando [km] | RTL ACUMULADO[m] | EOC [km/km] | EOC [h/h] | Tempo de manobra [h] | Tempo rtl_rtw [h] | V pulv [m/s] | V desloc [m/s] | Preço Total por ha Simples [R$/ha] | Preço Total por ha Presumido [R$/ha] | Preço Total por ha Real [R$/ha] | Preço Total Simples [R$] | Preço Total Presumido [R$] | Prod CAPEX [ha/h/R$] | Dias Trabalhados | Preço Total Real [R$]
0 | 80 | CONCLUIDO | 6.6252 | 15.09 | 9.97 | 6.87 | 0.11 | 87 | 159.12 | 50.28 | 1 | 85 | 27.84 | 19859.16 | 119.65 | 1052.41 | 90.47 | 33.74 | 27007.75 | 0.37 | 0.71 | 3.11 | 1.75 | 2 | 10 | 542.6391 | 742.4627 | 671.6031 | 542639.0877 | 742462.7393 | 4.3691e-06 | 40 | 671603.1375
1 | 80 | CONCLUIDO | 8.0052 | 12.49 | 8.94 | 14.12 | 0.22 | 38 | 160.54 | 50.28 | 2 | 36 | 28.26 | 20034.4 | 101.97 | 1052.11 | 58.83 | 33.74 | 11433.88 | 0.57 | 0.8 | 3.02 | 0.73 | 2 | 10 | 431.7366 | 590.721 | 534.3434 | 431736.5638 | 590721.0135 | 5.2791e-06 | 33 | 534343.429
2 | 80 | CONCLUIDO | 8.4994 | 11.77 | 8.67 | 21.67 | 0.33 | 24 | 161.97 | 50.28 | 3 | 22 | 28.69 | 20210.21 | 92.68 | 1052.01 | 50.26 | 33.74 | 7221.7 | 0.67 | 0.82 | 3 | 0.46 | 2 | 10 | 398.8383 | 545.7082 | 493.6266 | 398838.343 | 545708.2164 | 5.605e-06 | 31 | 493626.5901
3 | 80 | CONCLUIDO | 8.8134 | 11.35 | 8.51 | 31.9 | 0.43 | 16 | 163.4 | 50.28 | 4 | 14 | 29.12 | 20386.62 | 83.86 | 1051.62 | 45.23 | 33.74 | 4743.51 | 0.75 | 0.84 | 2.99 | 0.3 | 2 | 10 | 379.605 | 519.3924 | 469.8223 | 379605.0365 | 519392.358 | 5.8121e-06 | 30 | 469822.2803
4 | 80 | CONCLUIDO | 8.8483 | 11.3 | 8.49 | 33.98 | 0.54 | 15 | 164.83 | 50.28 | 5 | 0 | 29.55 | 20563.61 | 81.52 | 1051.81 | 44.29 | 33.74 | 4280.89 | 0.76 | 0.84 | 3.01 | 0.29 | 2 | 10 | 377.7509 | 516.8555 | 467.5275 | 377750.93 | 516855.4876 | 5.8351e-06 | 30 | 467527.5252

## RESULTADOS_5
Unnamed: 0 | Volume de calda [L] | STATUS | Capacidade operacional [ha/h] | Tempo de missao [h] | Tempo util [h] | Tempo por voo [min] | Autonomia Projetada [h] | N° Voos | MTOW [kg] | Massa Estrutura [kg] | Combustível [kg] | Abastecimentos | Massa gerador | Potência gerador [W] | Combustível consumido [L] | Calda cons [L] | Distância percorrida [km] | Distância Pulverizando [km] | RTL ACUMULADO[m] | EOC [km/km] | EOC [h/h] | Tempo de manobra [h] | Tempo rtl_rtw [h] | V pulv [m/s] | V desloc [m/s] | Preço Total por ha Simples [R$/ha] | Preço Total por ha Presumido [R$/ha] | Preço Total por ha Real [R$/ha] | Preço Total Simples [R$] | Preço Total Presumido [R$] | Prod CAPEX [ha/h/R$] | Dias Trabalhados | Preço Total Real [R$]
0 | 35 | CONCLUIDO | 8.4712 | 11.8 | 9.12 | 11.9 | 0.22 | 46 | 80.84 | 35.1 | 1 | 44 | 9.74 | 10204.21 | 62.72 | 1052.04 | 64.48 | 33.74 | 14221.62 | 0.52 | 0.78 | 3.04 | 0.91 | 2 | 10 | 361.0757 | 494.0397 | 446.8892 | 361075.6648 | 494039.654 | 7.7974e-06 | 31 | 446889.2029
1 | 35 | CONCLUIDO | 8.8454 | 11.31 | 8.86 | 16.62 | 0.43 | 32 | 82.04 | 35.1 | 2 | 0 | 9.94 | 10352.53 | 56.55 | 1052.4 | 55.12 | 33.74 | 9609.05 | 0.61 | 0.8 | 3.05 | 0.65 | 2 | 10 | 344.2552 | 471.0251 | 426.0711 | 344255.1773 | 471025.121 | 8.1419e-06 | 30 | 426071.1445

## RESULTADOS_8
Unnamed: 0 | Volume de calda [L] | STATUS | Capacidade operacional [ha/h] | Tempo de missao [h] | Tempo util [h] | Tempo por voo [min] | Autonomia Projetada [h] | N° Voos | MTOW [kg] | Massa Estrutura [kg] | Combustível [kg] | Abastecimentos | Massa gerador | Potência gerador [W] | Combustível consumido [L] | Calda cons [L] | Distância percorrida [km] | Distância Pulverizando [km] | RTL ACUMULADO[m] | EOC [km/km] | EOC [h/h] | Tempo de manobra [h] | Tempo rtl_rtw [h] | V pulv [m/s] | V desloc [m/s] | Preço Total por ha Simples [R$/ha] | Preço Total por ha Presumido [R$/ha] | Preço Total por ha Real [R$/ha] | Preço Total Simples [R$] | Preço Total Presumido [R$] | Prod CAPEX [ha/h/R$] | Dias Trabalhados | Preço Total Real [R$]
0 | 50 | CONCLUIDO | 7.7734 | 12.86 | 9.45 | 9.15 | 0.16 | 62 | 107.41 | 41.65 | 1 | 60 | 14.77 | 13481.73 | 84.21 | 1052.1 | 74.56 | 33.74 | 19181.16 | 0.45 | 0.75 | 3.06 | 1.24 | 2 | 10 | 420.565 | 575.4356 | 520.5169 | 420565.023 | 575435.6185 | 6.1963e-06 | 34 | 520516.8507
1 | 50 | CONCLUIDO | 8.8378 | 11.32 | 8.7 | 20.08 | 0.32 | 26 | 108.68 | 41.65 | 2 | 23 | 15.03 | 13638.32 | 67.99 | 1052.07 | 51.26 | 33.74 | 7712.26 | 0.66 | 0.82 | 3.01 | 0.49 | 2 | 10 | 358.5021 | 490.5183 | 443.7039 | 358502.057 | 490518.3303 | 7.0448e-06 | 30 | 443703.9493
2 | 50 | CONCLUIDO | 8.9175 | 11.21 | 8.67 | 22.61 | 0.48 | 23 | 109.96 | 41.65 | 3 | 0 | 15.31 | 13795.21 | 65.86 | 1052.42 | 49.46 | 33.74 | 6824.77 | 0.68 | 0.82 | 3.02 | 0.46 | 2 | 10 | 356.4787 | 487.7499 | 441.1997 | 356478.699 | 487749.8827 | 7.1083e-06 | 30 | 441199.7185

## RESULTADOS_3
Unnamed: 0 | Volume de calda [L] | STATUS | Capacidade operacional [ha/h] | Tempo de missao [h] | Tempo util [h] | Tempo por voo [min] | Autonomia Projetada [h] | N° Voos | MTOW [kg] | Massa Estrutura [kg] | Combustível [kg] | Abastecimentos | Massa gerador | Potência gerador [W] | Combustível consumido [L] | Calda cons [L] | Distância percorrida [km] | Distância Pulverizando [km] | RTL ACUMULADO[m] | EOC [km/km] | EOC [h/h] | Tempo de manobra [h] | Tempo rtl_rtw [h] | V pulv [m/s] | V desloc [m/s] | Preço Total por ha Simples [R$/ha] | Preço Total por ha Presumido [R$/ha] | Preço Total por ha Real [R$/ha] | Preço Total Simples [R$] | Preço Total Presumido [R$] | Prod CAPEX [ha/h/R$] | Dias Trabalhados | Preço Total Real [R$]
0 | 25 | CONCLUIDO | 8.6732 | 11.53 | 9.12 | 12.44 | 0.28 | 44 | 61.76 | 28.92 | 1 | 0 | 6.84 | 7851.41 | 48.97 | 1053.37 | 62.81 | 33.74 | 13394.25 | 0.54 | 0.78 | 3.08 | 0.91 | 2 | 10 | 344.3353 | 471.1347 | 426.1703 | 344335.2561 | 471134.6884 | 9.1438e-06 | 31 | 426170.255

## RESULTADOS_15
Unnamed: 0 | Volume de calda [L] | STATUS | Capacidade operacional [ha/h] | Tempo de missao [h] | Tempo util [h] | Tempo por voo [min] | Autonomia Projetada [h] | N° Voos | MTOW [kg] | Massa Estrutura [kg] | Combustível [kg] | Abastecimentos | Massa gerador | Potência gerador [W] | Combustível consumido [L] | Calda cons [L] | Distância percorrida [km] | Distância Pulverizando [km] | RTL ACUMULADO[m] | EOC [km/km] | EOC [h/h] | Tempo de manobra [h] | Tempo rtl_rtw [h] | V pulv [m/s] | V desloc [m/s] | Preço Total por ha Simples [R$/ha] | Preço Total por ha Presumido [R$/ha] | Preço Total por ha Real [R$/ha] | Preço Total Simples [R$] | Preço Total Presumido [R$] | Prod CAPEX [ha/h/R$] | Dias Trabalhados | Preço Total Real [R$]
0 | 85 | CONCLUIDO | 6.4502 | 15.5 | 10.05 | 6.62 | 0.11 | 91 | 167.88 | 51.39 | 1 | 89 | 30.49 | 20939.59 | 125.28 | 1052.82 | 93.02 | 33.74 | 28264.29 | 0.36 | 0.71 | 3.12 | 1.84 | 2 | 10 | 564.1874 | 771.9461 | 698.2726 | 564187.385 | 771946.0704 | 4.1509e-06 | 41 | 698272.6209
1 | 85 | CONCLUIDO | 7.8527 | 12.73 | 9.01 | 13.51 | 0.21 | 40 | 169.33 | 51.39 | 2 | 38 | 30.94 | 21118.46 | 107.18 | 1052.16 | 60.69 | 33.74 | 12354.1 | 0.56 | 0.79 | 3.03 | 0.8 | 2 | 10 | 449.4879 | 615.0091 | 556.3135 | 449487.8665 | 615009.1289 | 5.0534e-06 | 34 | 556313.5208
2 | 85 | CONCLUIDO | 8.391 | 11.92 | 8.7 | 20.87 | 0.31 | 25 | 170.79 | 51.39 | 3 | 23 | 31.4 | 21297.94 | 97.91 | 1052.05 | 51.02 | 33.74 | 7597.36 | 0.66 | 0.82 | 3.01 | 0.49 | 2 | 10 | 415.1588 | 568.0386 | 513.8258 | 415158.8072 | 568038.5956 | 5.3998e-06 | 32 | 513825.7893
3 | 85 | CONCLUIDO | 8.7121 | 11.48 | 8.53 | 30.1 | 0.41 | 17 | 172.25 | 51.39 | 4 | 15 | 31.86 | 21478.05 | 88.84 | 1051.67 | 45.89 | 33.74 | 5069.52 | 0.74 | 0.83 | 2.99 | 0.32 | 2 | 10 | 385.4803 | 527.4311 | 477.0938 | 385480.2538 | 527431.0894 | 5.6065e-06 | 30 | 477093.8065
4 | 85 | CONCLUIDO | 8.8302 | 11.32 | 8.48 | 36.33 | 0.51 | 14 | 173.71 | 51.39 | 5 | 2 | 32.32 | 21658.78 | 84.16 | 1052.11 | 43.93 | 33.74 | 4103.74 | 0.77 | 0.84 | 3 | 0.27 | 2 | 10 | 381.1865 | 521.5561 | 471.7795 | 381186.4589 | 521556.1298 | 5.6825e-06 | 30 | 471779.5448
5 | 85 | CONCLUIDO | 8.8259 | 11.33 | 8.48 | 36.36 | 0.61 | 14 | 175.18 | 51.39 | 6 | 0 | 32.79 | 21840.16 | 84.77 | 1052.11 | 43.96 | 33.74 | 4119.22 | 0.77 | 0.84 | 3 | 0.28 | 2 | 10 | 381.6045 | 522.1281 | 472.2969 | 381604.4948 | 522128.1049 | 5.6797e-06 | 30 | 472296.9314

## RESULTADOS_2
Unnamed: 0 | Volume de calda [L] | STATUS | Capacidade operacional [ha/h] | Tempo de missao [h] | Tempo util [h] | Tempo por voo [min] | Autonomia Projetada [h] | N° Voos | MTOW [kg] | Massa Estrutura [kg] | Combustível [kg] | Abastecimentos | Massa gerador | Potência gerador [W] | Combustível consumido [L] | Calda cons [L] | Distância percorrida [km] | Distância Pulverizando [km] | RTL ACUMULADO[m] | EOC [km/km] | EOC [h/h] | Tempo de manobra [h] | Tempo rtl_rtw [h] | V pulv [m/s] | V desloc [m/s] | Preço Total por ha Simples [R$/ha] | Preço Total por ha Presumido [R$/ha] | Preço Total por ha Real [R$/ha] | Preço Total Simples [R$] | Preço Total Presumido [R$] | Prod CAPEX [ha/h/R$] | Dias Trabalhados | Preço Total Real [R$]
0 | 20 | CONCLUIDO | 8.5254 | 11.73 | 9.32 | 10.36 | 0.34 | 54 | 51.33 | 24.83 | 1 | 0 | 5.51 | 6564.78 | 44.52 | 1052.73 | 68.32 | 33.74 | 16100.73 | 0.49 | 0.76 | 3.12 | 1.11 | 2 | 10 | 338.9757 | 463.8015 | 419.5369 | 338975.7012 | 463801.5089 | 9.8346e-06 | 31 | 419536.9439

## RESULTADOS_11
Unnamed: 0 | Volume de calda [L] | STATUS | Capacidade operacional [ha/h] | Tempo de missao [h] | Tempo util [h] | Tempo por voo [min] | Autonomia Projetada [h] | N° Voos | MTOW [kg] | Massa Estrutura [kg] | Combustível [kg] | Abastecimentos | Massa gerador | Potência gerador [W] | Combustível consumido [L] | Calda cons [L] | Distância percorrida [km] | Distância Pulverizando [km] | RTL ACUMULADO[m] | EOC [km/km] | EOC [h/h] | Tempo de manobra [h] | Tempo rtl_rtw [h] | V pulv [m/s] | V desloc [m/s] | Preço Total por ha Simples [R$/ha] | Preço Total por ha Presumido [R$/ha] | Preço Total por ha Real [R$/ha] | Preço Total Simples [R$] | Preço Total Presumido [R$] | Prod CAPEX [ha/h/R$] | Dias Trabalhados | Preço Total Real [R$]
0 | 65 | CONCLUIDO | 7.1793 | 13.93 | 9.71 | 7.77 | 0.13 | 75 | 133.21 | 46.47 | 1 | 73 | 20.75 | 16663.42 | 102.41 | 1052.13 | 82.49 | 33.74 | 23079.64 | 0.41 | 0.73 | 3.09 | 1.5 | 2 | 10 | 480.1722 | 656.9928 | 594.2903 | 480172.1747 | 656992.7531 | 5.1481e-06 | 37 | 594290.2868
1 | 65 | CONCLUIDO | 8.4132 | 11.89 | 8.83 | 16.57 | 0.26 | 32 | 134.55 | 46.47 | 2 | 30 | 21.09 | 16828.84 | 86.07 | 1051.91 | 55.44 | 33.74 | 9769.49 | 0.61 | 0.81 | 3.02 | 0.63 | 2 | 10 | 390.411 | 534.1775 | 483.1964 | 390410.9808 | 534177.5277 | 6.0329e-06 | 31 | 483196.3741
2 | 65 | CONCLUIDO | 8.8799 | 11.26 | 8.56 | 27.04 | 0.39 | 19 | 135.9 | 46.47 | 3 | 14 | 21.43 | 16994.64 | 75.26 | 1051.76 | 47.02 | 33.74 | 5626.05 | 0.72 | 0.83 | 2.99 | 0.36 | 2 | 10 | 368.4391 | 504.1147 | 456.0027 | 368439.1478 | 504114.6964 | 6.3675e-06 | 30 | 456002.6973
3 | 65 | CONCLUIDO | 8.9047 | 11.23 | 8.56 | 28.53 | 0.52 | 18 | 137.25 | 46.47 | 4 | 0 | 21.78 | 17160.92 | 74.17 | 1052.28 | 46.34 | 33.74 | 5291.38 | 0.73 | 0.83 | 3.01 | 0.35 | 2 | 10 | 367.5588 | 502.9102 | 454.9132 | 367558.8376 | 502910.2172 | 6.3853e-06 | 30 | 454913.1719

## RESULTADOS_13
Unnamed: 0 | Volume de calda [L] | STATUS | Capacidade operacional [ha/h] | Tempo de missao [h] | Tempo util [h] | Tempo por voo [min] | Autonomia Projetada [h] | N° Voos | MTOW [kg] | Massa Estrutura [kg] | Combustível [kg] | Abastecimentos | Massa gerador | Potência gerador [W] | Combustível consumido [L] | Calda cons [L] | Distância percorrida [km] | Distância Pulverizando [km] | RTL ACUMULADO[m] | EOC [km/km] | EOC [h/h] | Tempo de manobra [h] | Tempo rtl_rtw [h] | V pulv [m/s] | V desloc [m/s] | Preço Total por ha Simples [R$/ha] | Preço Total por ha Presumido [R$/ha] | Preço Total por ha Real [R$/ha] | Preço Total Simples [R$] | Preço Total Presumido [R$] | Prod CAPEX [ha/h/R$] | Dias Trabalhados | Preço Total Real [R$]
0 | 75 | CONCLUIDO | 6.8046 | 14.7 | 9.88 | 7.14 | 0.12 | 83 | 150.44 | 49.1 | 1 | 81 | 25.34 | 18787.76 | 114.06 | 1052.62 | 87.96 | 33.74 | 25773.57 | 0.38 | 0.72 | 3.1 | 1.67 | 2 | 10 | 521.5154 | 713.5603 | 645.4592 | 521515.379 | 713560.3492 | 4.6057e-06 | 39 | 645459.151
1 | 75 | CONCLUIDO | 8.1415 | 12.28 | 8.91 | 14.84 | 0.23 | 36 | 151.83 | 49.1 | 2 | 34 | 25.73 | 18959.54 | 96.94 | 1051.98 | 57.37 | 33.74 | 10716.37 | 0.59 | 0.8 | 3.03 | 0.7 | 2 | 10 | 414.7368 | 567.4611 | 513.3034 | 414736.7526 | 567461.1218 | 5.5106e-06 | 32 | 513303.4288
2 | 75 | CONCLUIDO | 8.6441 | 11.57 | 8.62 | 23.51 | 0.35 | 22 | 153.23 | 49.1 | 3 | 20 | 26.13 | 19131.85 | 87.16 | 1051.87 | 48.85 | 33.74 | 6527.02 | 0.69 | 0.83 | 3 | 0.41 | 2 | 10 | 391.7733 | 536.0414 | 484.8824 | 391773.2516 | 536041.4467 | 5.8508e-06 | 31 | 484882.4034
3 | 75 | CONCLUIDO | 8.8565 | 11.29 | 8.53 | 31.97 | 0.46 | 16 | 154.63 | 49.1 | 4 | 6 | 26.53 | 19304.72 | 79.08 | 1051.69 | 45.62 | 33.74 | 4938.7 | 0.74 | 0.84 | 3 | 0.32 | 2 | 10 | 374.5881 | 512.528 | 463.6131 | 374588.1494 | 512528.0317 | 5.9945e-06 | 30 | 463613.0757
4 | 75 | CONCLUIDO | 8.8526 | 11.3 | 8.53 | 31.99 | 0.57 | 16 | 156.03 | 49.1 | 5 | 0 | 26.94 | 19478.15 | 78.98 | 1052.18 | 45.53 | 33.74 | 4896.7 | 0.74 | 0.83 | 3.01 | 0.32 | 2 | 10 | 374.5624 | 512.4928 | 463.5813 | 374562.4363 | 512492.8499 | 5.9919e-06 | 30 | 463581.2516

## RESULTADOS_17
Unnamed: 0 | Volume de calda [L] | STATUS | Capacidade operacional [ha/h] | Tempo de missao [h] | Tempo util [h] | Tempo por voo [min] | Autonomia Projetada [h] | N° Voos | MTOW [kg] | Massa Estrutura [kg] | Combustível [kg] | Abastecimentos | Massa gerador | Potência gerador [W] | Combustível consumido [L] | Calda cons [L] | Distância percorrida [km] | Distância Pulverizando [km] | RTL ACUMULADO[m] | EOC [km/km] | EOC [h/h] | Tempo de manobra [h] | Tempo rtl_rtw [h] | V pulv [m/s] | V desloc [m/s] | Preço Total por ha Simples [R$/ha] | Preço Total por ha Presumido [R$/ha] | Preço Total por ha Real [R$/ha] | Preço Total Simples [R$] | Preço Total Presumido [R$] | Prod CAPEX [ha/h/R$] | Dias Trabalhados | Preço Total Real [R$]
0 | 95 | CONCLUIDO | 6.1017 | 16.39 | 10.24 | 6.2 | 0.1 | 99 | 185.69 | 53.44 | 1 | 97 | 36.26 | 23136.14 | 136.85 | 1052.34 | 98.6 | 33.74 | 31017.66 | 0.34 | 0.7 | 3.14 | 2.02 | 2 | 10 | 609.494 | 833.9365 | 754.3468 | 609493.9588 | 833936.5235 | 3.7543e-06 | 43 | 754346.7921
1 | 95 | CONCLUIDO | 7.6173 | 13.13 | 9.06 | 12.64 | 0.19 | 43 | 187.21 | 53.44 | 2 | 41 | 36.77 | 23322.88 | 116.61 | 1051.88 | 62.09 | 33.74 | 13041.08 | 0.54 | 0.79 | 3.04 | 0.85 | 2 | 10 | 473.6532 | 648.0732 | 586.222 | 473653.2232 | 648073.2361 | 4.6869e-06 | 35 | 586222.036
2 | 95 | CONCLUIDO | 8.1973 | 12.2 | 8.73 | 19.39 | 0.28 | 27 | 188.73 | 53.44 | 3 | 25 | 37.29 | 23510.33 | 107.5 | 1051.73 | 52.12 | 33.74 | 8135.73 | 0.65 | 0.82 | 3.01 | 0.52 | 2 | 10 | 427.4914 | 584.9125 | 529.0893 | 427491.3634 | 584912.543 | 5.0438e-06 | 32 | 529089.3108
3 | 95 | CONCLUIDO | 8.5187 | 11.74 | 8.56 | 27.04 | 0.37 | 19 | 190.25 | 53.44 | 4 | 17 | 37.82 | 23698.48 | 100.23 | 1051.74 | 46.97 | 33.74 | 5602.15 | 0.72 | 0.83 | 3 | 0.36 | 2 | 10 | 408.0535 | 558.3168 | 505.0318 | 408053.48 | 558316.7734 | 5.2415e-06 | 31 | 505031.8042
4 | 95 | CONCLUIDO | 8.6912 | 11.51 | 8.48 | 33.92 | 0.46 | 15 | 191.78 | 53.44 | 5 | 13 | 38.35 | 23887.36 | 93.45 | 1051.72 | 44.36 | 33.74 | 4313.69 | 0.76 | 0.84 | 2.99 | 0.27 | 2 | 10 | 391.5894 | 535.7899 | 484.6549 | 391589.4137 | 535789.9116 | 5.3477e-06 | 30 | 484654.8744
5 | 95 | CONCLUIDO | 8.763 | 11.41 | 8.46 | 39.04 | 0.55 | 13 | 193.32 | 53.44 | 6 | 1 | 38.89 | 24076.95 | 89.26 | 1051.98 | 43.38 | 33.74 | 3832.9 | 0.78 | 0.84 | 3 | 0.25 | 2 | 10 | 388.1255 | 531.0505 | 480.3677 | 388125.5172 | 531050.4555 | 5.3918e-06 | 30 | 480367.7454
6 | 95 | CONCLUIDO | 8.7604 | 11.42 | 8.46 | 39.06 | 0.64 | 13 | 194.86 | 53.44 | 7 | 0 | 39.43 | 24267.28 | 89.57 | 1051.98 | 43.41 | 33.74 | 3850.09 | 0.78 | 0.84 | 3 | 0.25 | 2 | 10 | 388.3452 | 531.351 | 480.6396 | 388345.2028 | 531351.0391 | 5.3902e-06 | 30 | 480639.6416

## RESULTADOS_9
Unnamed: 0 | Volume de calda [L] | STATUS | Capacidade operacional [ha/h] | Tempo de missao [h] | Tempo util [h] | Tempo por voo [min] | Autonomia Projetada [h] | N° Voos | MTOW [kg] | Massa Estrutura [kg] | Combustível [kg] | Abastecimentos | Massa gerador | Potência gerador [W] | Combustível consumido [L] | Calda cons [L] | Distância percorrida [km] | Distância Pulverizando [km] | RTL ACUMULADO[m] | EOC [km/km] | EOC [h/h] | Tempo de manobra [h] | Tempo rtl_rtw [h] | V pulv [m/s] | V desloc [m/s] | Preço Total por ha Simples [R$/ha] | Preço Total por ha Presumido [R$/ha] | Preço Total por ha Real [R$/ha] | Preço Total Simples [R$] | Preço Total Presumido [R$] | Prod CAPEX [ha/h/R$] | Dias Trabalhados | Preço Total Real [R$]
0 | 55 | CONCLUIDO | 7.594 | 13.17 | 9.51 | 8.64 | 0.15 | 66 | 116.05 | 43.4 | 1 | 64 | 16.65 | 14546.17 | 90.19 | 1052.12 | 76.51 | 33.74 | 20133.07 | 0.44 | 0.75 | 3.06 | 1.3 | 2 | 10 | 439.5888 | 601.4648 | 544.0618 | 439588.7893 | 601464.7748 | 5.825e-06 | 35 | 544061.8208
1 | 55 | CONCLUIDO | 8.69 | 11.51 | 8.75 | 18.76 | 0.3 | 28 | 117.34 | 43.4 | 2 | 26 | 16.94 | 14705.49 | 74.43 | 1051.98 | 52.96 | 33.74 | 8549.2 | 0.64 | 0.81 | 3.01 | 0.55 | 2 | 10 | 366.1419 | 500.9715 | 453.1595 | 366141.9152 | 500971.5215 | 6.6657e-06 | 30 | 453159.5026
2 | 55 | CONCLUIDO | 8.9104 | 11.22 | 8.64 | 24.68 | 0.45 | 21 | 118.63 | 43.4 | 3 | 0 | 17.23 | 14865.24 | 68.47 | 1052.33 | 48.55 | 33.74 | 6379.82 | 0.69 | 0.82 | 3.02 | 0.43 | 2 | 10 | 360.2371 | 492.8922 | 445.8513 | 360237.068 | 492892.2489 | 6.8348e-06 | 30 | 445851.3045

## resultados
Unnamed: 0 | Volume de calda [L] | STATUS | Capacidade operacional [ha/h] | Tempo de missao [h] | Tempo util [h] | Tempo por voo [min] | Autonomia Projetada [h] | N° Voos | MTOW [kg] | Massa Estrutura [kg] | Combustível [kg] | Abastecimentos | Massa gerador | Potência gerador [W] | Combustível consumido [L] | Calda cons [L] | Distância percorrida [km] | Distância Pulverizando [km] | RTL ACUMULADO[m] | EOC [km/km] | EOC [h/h] | Tempo de manobra [h] | Tempo rtl_rtw [h] | V pulv [m/s] | V desloc [m/s]
0 | 100 | CONCLUIDO | 5.9482 | 16.81 | 10.29 | 5.99 | 0.09 | 103 | 194.77 | 54.38 | 1 | 101 | 39.4 | 24256.19 | 142.15 | 1052.91 | 100.63 | 33.74 | 32010.11 | 0.34 | 0.69 | 3.13 | 2.08 | 2 | 10
1 | 100 | CONCLUIDO | 7.4841 | 13.36 | 9.1 | 12.13 | 0.18 | 45 | 196.32 | 54.38 | 2 | 43 | 39.95 | 24447.22 | 121.32 | 1052.07 | 63.42 | 33.74 | 13692.96 | 0.53 | 0.78 | 3.04 | 0.89 | 2 | 10
2 | 100 | CONCLUIDO | 8.0939 | 12.36 | 8.75 | 18.75 | 0.27 | 28 | 197.88 | 54.38 | 3 | 26 | 40.5 | 24639 | 112.09 | 1052.07 | 52.64 | 33.74 | 8390.56 | 0.64 | 0.81 | 3.01 | 0.54 | 2 | 10
3 | 100 | CONCLUIDO | 8.4232 | 11.87 | 8.58 | 25.73 | 0.36 | 20 | 199.44 | 54.38 | 4 | 18 | 41.06 | 24831.54 | 105.36 | 1052.11 | 47.4 | 33.74 | 5809.15 | 0.71 | 0.83 | 3 | 0.37 | 2 | 10
4 | 100 | CONCLUIDO | 8.5843 | 11.65 | 8.51 | 31.91 | 0.44 | 16 | 201.01 | 54.38 | 5 | 14 | 41.63 | 25024.84 | 98.91 | 1052.01 | 45.37 | 33.74 | 4817.03 | 0.74 | 0.84 | 2.99 | 0.3 | 2 | 10
5 | 100 | CONCLUIDO | 8.7226 | 11.46 | 8.44 | 38.96 | 0.53 | 13 | 202.58 | 54.38 | 6 | 7 | 42.2 | 25218.93 | 92.44 | 1051.65 | 43.15 | 33.74 | 3719.1 | 0.78 | 0.84 | 2.99 | 0.23 | 2 | 10
6 | 100 | CONCLUIDO | 8.7623 | 11.41 | 8.43 | 42.15 | 0.61 | 12 | 204.16 | 54.38 | 7 | 0 | 42.78 | 25413.94 | 91.73 | 1051.92 | 42.51 | 33.74 | 3403.23 | 0.79 | 0.84 | 2.99 | 0.22 | 2 | 10
0 | 40 | CONCLUIDO | 8.2117 | 12.18 | 9.26 | 10.68 | 0.2 | 52 | 89.87 | 37.55 | 1 | 50 | 11.32 | 11317.98 | 70.37 | 1052.24 | 68.54 | 33.74 | 16218.09 | 0.49 | 0.77 | 3.05 | 1.05 | 2 | 10
1 | 40 | CONCLUIDO | 8.8988 | 11.24 | 8.77 | 18.79 | 0.39 | 28 | 91.1 | 37.55 | 2 | 0 | 11.54 | 11468.97 | 59.87 | 1052.3 | 52.23 | 33.74 | 8184.37 | 0.65 | 0.81 | 3.04 | 0.56 | 2 | 10
0 | 30 | CONCLUIDO | 8.6936 | 11.5 | 9.02 | 13.2 | 0.24 | 41 | 71.52 | 32.27 | 1 | 33 | 8.25 | 9054.6 | 54.43 | 1052.05 | 60.91 | 33.74 | 12461.85 | 0.55 | 0.79 | 3.04 | 0.81 | 2 | 10
1 | 30 | CONCLUIDO | 8.7901 | 11.38 | 8.96 | 14.52 | 0.48 | 37 | 72.7 | 32.27 | 2 | 0 | 8.43 | 9200.25 | 53.52 | 1052.44 | 58.06 | 33.74 | 11053.33 | 0.58 | 0.8 | 3.06 | 0.75 | 2 | 10
0 | 15 | CONCLUIDO | 8.187 | 12.21 | 9.72 | 8.1 | 0.43 | 72 | 39.78 | 19.54 | 1 | 0 | 4.24 | 5140 | 39 | 1053.49 | 79.83 | 33.74 | 21766.82 | 0.42 | 0.73 | 3.17 | 1.5 | 2 | 10
0 | 70 | CONCLUIDO | 6.9936 | 14.3 | 9.79 | 7.43 | 0.12 | 79 | 141.81 | 47.83 | 1 | 77 | 22.98 | 17723.39 | 108.22 | 1052.59 | 85.27 | 33.74 | 24449.38 | 0.4 | 0.73 | 3.09 | 1.58 | 2 | 10
1 | 70 | CONCLUIDO | 8.2633 | 12.1 | 8.89 | 15.69 | 0.25 | 34 | 143.17 | 47.83 | 2 | 32 | 23.34 | 17891.86 | 91.82 | 1051.85 | 57.02 | 33.74 | 10551.24 | 0.59 | 0.8 | 3.03 | 0.68 | 2 | 10
2 | 70 | CONCLUIDO | 8.7391 | 11.44 | 8.61 | 24.59 | 0.37 | 21 | 144.54 | 47.83 | 3 | 19 | 23.71 | 18060.85 | 81.54 | 1051.87 | 48.47 | 33.74 | 6340.58 | 0.7 | 0.83 | 3 | 0.4 | 2 | 10
3 | 70 | CONCLUIDO | 8.8755 | 11.27 | 8.55 | 30.17 | 0.49 | 17 | 145.92 | 47.83 | 4 | 0 | 24.09 | 18230.35 | 75.76 | 1051.97 | 45.86 | 33.74 | 5055.49 | 0.74 | 0.83 | 3.01 | 0.34 | 2 | 10
0 | 90 | CONCLUIDO | 6.2798 | 15.92 | 10.13 | 6.4 | 0.1 | 95 | 176.73 | 52.44 | 1 | 93 | 33.29 | 22031.19 | 130.89 | 1052.87 | 95.35 | 33.74 | 29411.67 | 0.35 | 0.7 | 3.12 | 1.91 | 2 | 10
1 | 90 | CONCLUIDO | 7.7588 | 12.89 | 9.01 | 13.19 | 0.2 | 41 | 178.21 | 52.44 | 2 | 39 | 33.77 | 22213.89 | 111.56 | 1052.03 | 60.99 | 33.74 | 12502.67 | 0.55 | 0.79 | 3.03 | 0.8 | 2 | 10
2 | 90 | CONCLUIDO | 8.2991 | 12.05 | 8.7 | 20.09 | 0.3 | 26 | 179.7 | 52.44 | 3 | 24 | 34.26 | 22397.24 | 102.79 | 1051.93 | 51.36 | 33.74 | 7761.37 | 0.66 | 0.82 | 3.01 | 0.5 | 2 | 10
3 | 90 | CONCLUIDO | 8.6104 | 11.61 | 8.55 | 28.51 | 0.39 | 18 | 181.19 | 52.44 | 4 | 16 | 34.75 | 22581.25 | 94.94 | 1051.96 | 46.6 | 33.74 | 5419.18 | 0.72 | 0.83 | 3 | 0.35 | 2 | 10
4 | 90 | CONCLUIDO | 8.7848 | 11.38 | 8.46 | 36.28 | 0.49 | 14 | 182.69 | 52.44 | 5 | 9 | 35.25 | 22766.06 | 88.27 | 1051.83 | 43.78 | 33.74 | 4030.88 | 0.77 | 0.84 | 2.99 | 0.26 | 2 | 10
5 | 90 | CONCLUIDO | 8.8164 | 11.34 | 8.46 | 39.04 | 0.58 | 13 | 184.19 | 52.44 | 6 | 0 | 35.75 | 22951.43 | 86.68 | 1051.69 | 43.41 | 33.74 | 3851.47 | 0.78 | 0.84 | 3 | 0.25 | 2 | 10
0 | 10 | CONCLUIDO | 7.5352 | 13.27 | 10.45 | 5.91 | 0.64 | 106 | 26.11 | 12.1 | 1 | 0 | 3.01 | 3454.41 | 30.61 | 1054.19 | 101.1 | 33.74 | 32230.43 | 0.33 | 0.68 | 3.27 | 2.23 | 2 | 10
0 | 45 | CONCLUIDO | 7.9924 | 12.51 | 9.35 | 9.84 | 0.18 | 57 | 98.71 | 39.72 | 1 | 55 | 12.99 | 12407.75 | 77.48 | 1052.07 | 71.37 | 33.74 | 17611.89 | 0.47 | 0.76 | 3.06 | 1.14 | 2 | 10
1 | 45 | CONCLUIDO | 8.9182 | 11.21 | 8.71 | 20.91 | 0.35 | 25 | 99.95 | 39.72 | 2 | 6 | 13.24 | 12561.45 | 62.71 | 1052.11 | 50.84 | 33.74 | 7505.83 | 0.66 | 0.82 | 3.03 | 0.5 | 2 | 10
2 | 45 | CONCLUIDO | 8.9107 | 11.22 | 8.72 | 20.93 | 0.52 | 25 | 101.2 | 39.72 | 3 | 0 | 13.49 | 12715.54 | 63.5 | 1052.51 | 50.96 | 33.74 | 7564.29 | 0.66 | 0.82 | 3.03 | 0.51 | 2 | 10
0 | 60 | CONCLUIDO | 7.3653 | 13.58 | 9.63 | 8.14 | 0.14 | 71 | 124.63 | 45 | 1 | 69 | 18.64 | 15605.44 | 96.66 | 1052.11 | 80.45 | 33.74 | 22081.1 | 0.42 | 0.74 | 3.07 | 1.42 | 2 | 10
1 | 60 | CONCLUIDO | 8.5647 | 11.68 | 8.78 | 17.55 | 0.28 | 30 | 125.95 | 45 | 2 | 28 | 18.95 | 15767.7 | 80.53 | 1052.24 | 53.79 | 33.74 | 8954.14 | 0.63 | 0.81 | 3.01 | 0.57 | 2 | 10
2 | 60 | CONCLUIDO | 8.9321 | 11.2 | 8.58 | 27.09 | 0.42 | 19 | 127.27 | 45 | 3 | 4 | 19.27 | 15930.42 | 71.27 | 1051.88 | 46.84 | 33.74 | 5535.1 | 0.72 | 0.83 | 3.01 | 0.37 | 2 | 10
3 | 60 | CONCLUIDO | 8.9334 | 11.19 | 8.58 | 27.08 | 0.55 | 19 | 128.59 | 45 | 4 | 0 | 19.59 | 16093.6 | 71.76 | 1051.78 | 46.78 | 33.74 | 5505.92 | 0.72 | 0.83 | 3.01 | 0.37 | 2 | 10
0 | 80 | CONCLUIDO | 6.6252 | 15.09 | 9.97 | 6.87 | 0.11 | 87 | 159.12 | 50.28 | 1 | 85 | 27.84 | 19859.16 | 119.65 | 1052.41 | 90.47 | 33.74 | 27007.75 | 0.37 | 0.71 | 3.11 | 1.75 | 2 | 10
1 | 80 | CONCLUIDO | 8.0052 | 12.49 | 8.94 | 14.12 | 0.22 | 38 | 160.54 | 50.28 | 2 | 36 | 28.26 | 20034.4 | 101.97 | 1052.11 | 58.83 | 33.74 | 11433.88 | 0.57 | 0.8 | 3.02 | 0.73 | 2 | 10
2 | 80 | CONCLUIDO | 8.4994 | 11.77 | 8.67 | 21.67 | 0.33 | 24 | 161.97 | 50.28 | 3 | 22 | 28.69 | 20210.21 | 92.68 | 1052.01 | 50.26 | 33.74 | 7221.7 | 0.67 | 0.82 | 3 | 0.46 | 2 | 10
3 | 80 | CONCLUIDO | 8.8134 | 11.35 | 8.51 | 31.9 | 0.43 | 16 | 163.4 | 50.28 | 4 | 14 | 29.12 | 20386.62 | 83.86 | 1051.62 | 45.23 | 33.74 | 4743.51 | 0.75 | 0.84 | 2.99 | 0.3 | 2 | 10
4 | 80 | CONCLUIDO | 8.8483 | 11.3 | 8.49 | 33.98 | 0.54 | 15 | 164.83 | 50.28 | 5 | 0 | 29.55 | 20563.61 | 81.52 | 1051.81 | 44.29 | 33.74 | 4280.89 | 0.76 | 0.84 | 3.01 | 0.29 | 2 | 10
0 | 35 | CONCLUIDO | 8.4712 | 11.8 | 9.12 | 11.9 | 0.22 | 46 | 80.84 | 35.1 | 1 | 44 | 9.74 | 10204.21 | 62.72 | 1052.04 | 64.48 | 33.74 | 14221.62 | 0.52 | 0.78 | 3.04 | 0.91 | 2 | 10
1 | 35 | CONCLUIDO | 8.8454 | 11.31 | 8.86 | 16.62 | 0.43 | 32 | 82.04 | 35.1 | 2 | 0 | 9.94 | 10352.53 | 56.55 | 1052.4 | 55.12 | 33.74 | 9609.05 | 0.61 | 0.8 | 3.05 | 0.65 | 2 | 10
0 | 50 | CONCLUIDO | 7.7734 | 12.86 | 9.45 | 9.15 | 0.16 | 62 | 107.41 | 41.65 | 1 | 60 | 14.77 | 13481.73 | 84.21 | 1052.1 | 74.56 | 33.74 | 19181.16 | 0.45 | 0.75 | 3.06 | 1.24 | 2 | 10
1 | 50 | CONCLUIDO | 8.8378 | 11.32 | 8.7 | 20.08 | 0.32 | 26 | 108.68 | 41.65 | 2 | 23 | 15.03 | 13638.32 | 67.99 | 1052.07 | 51.26 | 33.74 | 7712.26 | 0.66 | 0.82 | 3.01 | 0.49 | 2 | 10
2 | 50 | CONCLUIDO | 8.9175 | 11.21 | 8.67 | 22.61 | 0.48 | 23 | 109.96 | 41.65 | 3 | 0 | 15.31 | 13795.21 | 65.86 | 1052.42 | 49.46 | 33.74 | 6824.77 | 0.68 | 0.82 | 3.02 | 0.46 | 2 | 10
0 | 25 | CONCLUIDO | 8.6732 | 11.53 | 9.12 | 12.44 | 0.28 | 44 | 61.76 | 28.92 | 1 | 0 | 6.84 | 7851.41 | 48.97 | 1053.37 | 62.81 | 33.74 | 13394.25 | 0.54 | 0.78 | 3.08 | 0.91 | 2 | 10
0 | 85 | CONCLUIDO | 6.4502 | 15.5 | 10.05 | 6.62 | 0.11 | 91 | 167.88 | 51.39 | 1 | 89 | 30.49 | 20939.59 | 125.28 | 1052.82 | 93.02 | 33.74 | 28264.29 | 0.36 | 0.71 | 3.12 | 1.84 | 2 | 10
1 | 85 | CONCLUIDO | 7.8527 | 12.73 | 9.01 | 13.51 | 0.21 | 40 | 169.33 | 51.39 | 2 | 38 | 30.94 | 21118.46 | 107.18 | 1052.16 | 60.69 | 33.74 | 12354.1 | 0.56 | 0.79 | 3.03 | 0.8 | 2 | 10
2 | 85 | CONCLUIDO | 8.391 | 11.92 | 8.7 | 20.87 | 0.31 | 25 | 170.79 | 51.39 | 3 | 23 | 31.4 | 21297.94 | 97.91 | 1052.05 | 51.02 | 33.74 | 7597.36 | 0.66 | 0.82 | 3.01 | 0.49 | 2 | 10
3 | 85 | CONCLUIDO | 8.7121 | 11.48 | 8.53 | 30.1 | 0.41 | 17 | 172.25 | 51.39 | 4 | 15 | 31.86 | 21478.05 | 88.84 | 1051.67 | 45.89 | 33.74 | 5069.52 | 0.74 | 0.83 | 2.99 | 0.32 | 2 | 10
4 | 85 | CONCLUIDO | 8.8302 | 11.32 | 8.48 | 36.33 | 0.51 | 14 | 173.71 | 51.39 | 5 | 2 | 32.32 | 21658.78 | 84.16 | 1052.11 | 43.93 | 33.74 | 4103.74 | 0.77 | 0.84 | 3 | 0.27 | 2 | 10
5 | 85 | CONCLUIDO | 8.8259 | 11.33 | 8.48 | 36.36 | 0.61 | 14 | 175.18 | 51.39 | 6 | 0 | 32.79 | 21840.16 | 84.77 | 1052.11 | 43.96 | 33.74 | 4119.22 | 0.77 | 0.84 | 3 | 0.28 | 2 | 10
0 | 20 | CONCLUIDO | 8.5254 | 11.73 | 9.32 | 10.36 | 0.34 | 54 | 51.33 | 24.83 | 1 | 0 | 5.51 | 6564.78 | 44.52 | 1052.73 | 68.32 | 33.74 | 16100.73 | 0.49 | 0.76 | 3.12 | 1.11 | 2 | 10
0 | 65 | CONCLUIDO | 7.1793 | 13.93 | 9.71 | 7.77 | 0.13 | 75 | 133.21 | 46.47 | 1 | 73 | 20.75 | 16663.42 | 102.41 | 1052.13 | 82.49 | 33.74 | 23079.64 | 0.41 | 0.73 | 3.09 | 1.5 | 2 | 10
1 | 65 | CONCLUIDO | 8.4132 | 11.89 | 8.83 | 16.57 | 0.26 | 32 | 134.55 | 46.47 | 2 | 30 | 21.09 | 16828.84 | 86.07 | 1051.91 | 55.44 | 33.74 | 9769.49 | 0.61 | 0.81 | 3.02 | 0.63 | 2 | 10
2 | 65 | CONCLUIDO | 8.8799 | 11.26 | 8.56 | 27.04 | 0.39 | 19 | 135.9 | 46.47 | 3 | 14 | 21.43 | 16994.64 | 75.26 | 1051.76 | 47.02 | 33.74 | 5626.05 | 0.72 | 0.83 | 2.99 | 0.36 | 2 | 10
3 | 65 | CONCLUIDO | 8.9047 | 11.23 | 8.56 | 28.53 | 0.52 | 18 | 137.25 | 46.47 | 4 | 0 | 21.78 | 17160.92 | 74.17 | 1052.28 | 46.34 | 33.74 | 5291.38 | 0.73 | 0.83 | 3.01 | 0.35 | 2 | 10
0 | 75 | CONCLUIDO | 6.8046 | 14.7 | 9.88 | 7.14 | 0.12 | 83 | 150.44 | 49.1 | 1 | 81 | 25.34 | 18787.76 | 114.06 | 1052.62 | 87.96 | 33.74 | 25773.57 | 0.38 | 0.72 | 3.1 | 1.67 | 2 | 10
1 | 75 | CONCLUIDO | 8.1415 | 12.28 | 8.91 | 14.84 | 0.23 | 36 | 151.83 | 49.1 | 2 | 34 | 25.73 | 18959.54 | 96.94 | 1051.98 | 57.37 | 33.74 | 10716.37 | 0.59 | 0.8 | 3.03 | 0.7 | 2 | 10
2 | 75 | CONCLUIDO | 8.6441 | 11.57 | 8.62 | 23.51 | 0.35 | 22 | 153.23 | 49.1 | 3 | 20 | 26.13 | 19131.85 | 87.16 | 1051.87 | 48.85 | 33.74 | 6527.02 | 0.69 | 0.83 | 3 | 0.41 | 2 | 10
3 | 75 | CONCLUIDO | 8.8565 | 11.29 | 8.53 | 31.97 | 0.46 | 16 | 154.63 | 49.1 | 4 | 6 | 26.53 | 19304.72 | 79.08 | 1051.69 | 45.62 | 33.74 | 4938.7 | 0.74 | 0.84 | 3 | 0.32 | 2 | 10
4 | 75 | CONCLUIDO | 8.8526 | 11.3 | 8.53 | 31.99 | 0.57 | 16 | 156.03 | 49.1 | 5 | 0 | 26.94 | 19478.15 | 78.98 | 1052.18 | 45.53 | 33.74 | 4896.7 | 0.74 | 0.83 | 3.01 | 0.32 | 2 | 10
0 | 95 | CONCLUIDO | 6.1017 | 16.39 | 10.24 | 6.2 | 0.1 | 99 | 185.69 | 53.44 | 1 | 97 | 36.26 | 23136.14 | 136.85 | 1052.34 | 98.6 | 33.74 | 31017.66 | 0.34 | 0.7 | 3.14 | 2.02 | 2 | 10
1 | 95 | CONCLUIDO | 7.6173 | 13.13 | 9.06 | 12.64 | 0.19 | 43 | 187.21 | 53.44 | 2 | 41 | 36.77 | 23322.88 | 116.61 | 1051.88 | 62.09 | 33.74 | 13041.08 | 0.54 | 0.79 | 3.04 | 0.85 | 2 | 10
2 | 95 | CONCLUIDO | 8.1973 | 12.2 | 8.73 | 19.39 | 0.28 | 27 | 188.73 | 53.44 | 3 | 25 | 37.29 | 23510.33 | 107.5 | 1051.73 | 52.12 | 33.74 | 8135.73 | 0.65 | 0.82 | 3.01 | 0.52 | 2 | 10
3 | 95 | CONCLUIDO | 8.5187 | 11.74 | 8.56 | 27.04 | 0.37 | 19 | 190.25 | 53.44 | 4 | 17 | 37.82 | 23698.48 | 100.23 | 1051.74 | 46.97 | 33.74 | 5602.15 | 0.72 | 0.83 | 3 | 0.36 | 2 | 10
4 | 95 | CONCLUIDO | 8.6912 | 11.51 | 8.48 | 33.92 | 0.46 | 15 | 191.78 | 53.44 | 5 | 13 | 38.35 | 23887.36 | 93.45 | 1051.72 | 44.36 | 33.74 | 4313.69 | 0.76 | 0.84 | 2.99 | 0.27 | 2 | 10
5 | 95 | CONCLUIDO | 8.763 | 11.41 | 8.46 | 39.04 | 0.55 | 13 | 193.32 | 53.44 | 6 | 1 | 38.89 | 24076.95 | 89.26 | 1051.98 | 43.38 | 33.74 | 3832.9 | 0.78 | 0.84 | 3 | 0.25 | 2 | 10
6 | 95 | CONCLUIDO | 8.7604 | 11.42 | 8.46 | 39.06 | 0.64 | 13 | 194.86 | 53.44 | 7 | 0 | 39.43 | 24267.28 | 89.57 | 1051.98 | 43.41 | 33.74 | 3850.09 | 0.78 | 0.84 | 3 | 0.25 | 2 | 10
0 | 55 | CONCLUIDO | 7.594 | 13.17 | 9.51 | 8.64 | 0.15 | 66 | 116.05 | 43.4 | 1 | 64 | 16.65 | 14546.17 | 90.19 | 1052.12 | 76.51 | 33.74 | 20133.07 | 0.44 | 0.75 | 3.06 | 1.3 | 2 | 10
1 | 55 | CONCLUIDO | 8.69 | 11.51 | 8.75 | 18.76 | 0.3 | 28 | 117.34 | 43.4 | 2 | 26 | 16.94 | 14705.49 | 74.43 | 1051.98 | 52.96 | 33.74 | 8549.2 | 0.64 | 0.81 | 3.01 | 0.55 | 2 | 10
2 | 55 | CONCLUIDO | 8.9104 | 11.22 | 8.64 | 24.68 | 0.45 | 21 | 118.63 | 43.4 | 3 | 0 | 17.23 | 14865.24 | 68.47 | 1052.33 | 48.55 | 33.74 | 6379.82 | 0.69 | 0.82 | 3.02 | 0.43 | 2 | 10

## gráficos
Selecione o eixo X:
Selecione o eixo Y:
Selecione o eixo Z:
Eixo X | Eixo Y | Eixo Z

## hidden (hidden)
Unnamed: 0
Volume de calda [L]
STATUS
Capacidade operacional [ha/h]
Tempo de missao [h]
Tempo util [h]
Tempo por voo [min]
Autonomia Projetada [h]
N° Voos
MTOW [kg]
Massa Estrutura [kg]
Combustível [kg]
Abastecimentos
Massa gerador
Potência gerador [W]
Combustível consumido [L]
Calda cons [L]
Distância percorrida [km]
Distância Pulverizando [km]
RTL ACUMULADO[m]
EOC [km/km]
EOC [h/h]
Tempo de manobra [h]
Tempo rtl_rtw [h]
V pulv [m/s]
V desloc [m/s]