## RESULTADOS_18
Unnamed: 0 | Volume de calda [L] | STATUS | Capacidade operacional [ha/h] | Tempo de missao [h] | Tempo util [h] | Tempo por voo [min] | Autonomia Projetada [h] | N° Voos | MTOW [kg] | Massa Estrutura [kg] | Combustível [kg] | Abastecimentos | Massa gerador | Potência gerador [W] | Combustível consumido [L] | Calda cons [L] | Distância percorrida [km] | Distância Pulverizando [km] | RTL ACUMULADO[m] | EOC [km/km] | EOC [h/h] | Tempo de manobra [h] | Tempo rtl_rtw [h] | V pulv [m/s] | V desloc [m/s] | Preço Total por ha Simples [R$/ha] | Preço Total por ha Presumido [R$/ha] | Preço Total por ha Real [R$/ha] | Preço Total Simples [R$] | Preço Total Presumido [R$] | Prod CAPEX [ha/h/R$] | Dias Trabalhados | Preço Total Real [R$]
0 | 100 | CONCLUIDO | 9.6298 | 10.38 | 5.73 | 6.25 | 0.09 | 55 | 194.77 | 54.38 | 1 | 53 | 39.4 | 24256.19 | 75.3 | 1405.08 | 60.13 | 24.25 | 17128.01 | 0.4 | 0.73 | 1.27 | 1.1 | 2 | 10 | 342.9196 | 469.1977 | 424.4181 | 342919.5972 | 469197.7215 | 5.8038e-06 | 28 | 424418.1495
1 | 100 | CONCLUIDO | 11.799 | 8.48 | 5.06 | 13.21 | 0.18 | 23 | 196.32 | 54.38 | 2 | 21 | 39.95 | 24447.22 | 59.08 | 1404.73 | 39.62 | 24.25 | 7029.09 | 0.61 | 0.82 | 1.21 | 0.44 | 2 | 10 | 271.8574 | 371.9673 | 336.4672 | 271857.3913 | 371967.2762 | 7.1112e-06 | 23 | 336467.2415
2 | 100 | CONCLUIDO | 12.3703 | 8.08 | 4.95 | 18.54 | 0.27 | 16 | 197.88 | 54.38 | 3 | 0 | 40.5 | 24639 | 51.91 | 1404.83 | 35.33 | 24.25 | 4923.71 | 0.69 | 0.84 | 1.22 | 0.32 | 2 | 10 | 256.4655 | 350.9074 | 317.4173 | 256465.5056 | 350907.4193 | 7.4555e-06 | 22 | 317417.3077

## RESULTADOS_6
Unnamed: 0 | Volume de calda [L] | STATUS | Capacidade operacional [ha/h] | Tempo de missao [h] | Tempo util [h] | Tempo por voo [min] | Autonomia Projetada [h] | N° Voos | MTOW [kg] | Massa Estrutura [kg] | Combustível [kg] | Abastecimentos | Massa gerador | Potência gerador [W] | Combustível consumido [L] | Calda cons [L] | Distância percorrida [km] | Distância Pulverizando [km] | RTL ACUMULADO[m] | EOC [km/km] | EOC [h/h] | Tempo de manobra [h] | Tempo rtl_rtw [h] | V pulv [m/s] | V desloc [m/s] | Preço Total por ha Simples [R$/ha] | Preço Total por ha Presumido [R$/ha] | Preço Total por ha Real [R$/ha] | Preço Total Simples [R$] | Preço Total Presumido [R$] | Prod CAPEX [ha/h/R$] | Dias Trabalhados | Preço Total Real [R$]
0 | 40 | CONCLUIDO | 12.4658 | 8.02 | 5.38 | 8.73 | 0.2 | 37 | 89.87 | 37.55 | 1 | 0 | 11.32 | 11317.98 | 35.91 | 1405.6 | 47.97 | 24.25 | 11134.81 | 0.51 | 0.78 | 1.28 | 0.76 | 2 | 10 | 227.4053 | 311.146 | 281.4507 | 227405.3308 | 311146.006 | 1.0873e-05 | 21 | 281450.6679

## RESULTADOS_4
Unnamed: 0 | Volume de calda [L] | STATUS | Capacidade operacional [ha/h] | Tempo de missao [h] | Tempo util [h] | Tempo por voo [min] | Autonomia Projetada [h] | N° Voos | MTOW [kg] | Massa Estrutura [kg] | Combustível [kg] | Abastecimentos | Massa gerador | Potência gerador [W] | Combustível consumido [L] | Calda cons [L] | Distância percorrida [km] | Distância Pulverizando [km] | RTL ACUMULADO[m] | EOC [km/km] | EOC [h/h] | Tempo de manobra [h] | Tempo rtl_rtw [h] | V pulv [m/s] | V desloc [m/s] | Preço Total por ha Simples [R$/ha] | Preço Total por ha Presumido [R$/ha] | Preço Total por ha Real [R$/ha] | Preço Total Simples [R$] | Preço Total Presumido [R$] | Prod CAPEX [ha/h/R$] | Dias Trabalhados | Preço Total Real [R$]
0 | 30 | CONCLUIDO | 12.1212 | 8.25 | 5.66 | 7.07 | 0.24 | 48 | 71.52 | 32.27 | 1 | 0 | 8.25 | 9054.6 | 32.93 | 1405.85 | 56.1 | 24.25 | 15146.35 | 0.43 | 0.74 | 1.32 | 1.03 | 2 | 10 | 233.5107 | 319.4997 | 289.0071 | 233510.7481 | 319499.7073 | 1.1873e-05 | 22 | 289007.1037

## RESULTADOS_1
Unnamed: 0 | Volume de calda [L] | STATUS | Capacidade operacional [ha/h] | Tempo de missao [h] | Tempo util [h] | Tempo por voo [min] | Autonomia Projetada [h] | N° Voos | MTOW [kg] | Massa Estrutura [kg] | Combustível [kg] | Abastecimentos | Massa gerador | Potência gerador [W] | Combustível consumido [L] | Calda cons [L] | Distância percorrida [km] | Distância Pulverizando [km] | RTL ACUMULADO[m] | EOC [km/km] | EOC [h/h] | Tempo de manobra [h] | Tempo rtl_rtw [h] | V pulv [m/s] | V desloc [m/s] | Preço Total por ha Simples [R$/ha] | Preço Total por ha Presumido [R$/ha] | Preço Total por ha Real [R$/ha] | Preço Total Simples [R$] | Preço Total Presumido [R$] | Prod CAPEX [ha/h/R$] | Dias Trabalhados | Preço Total Real [R$]
0 | 15 | CONCLUIDO | 10.6154 | 9.42 | 6.67 | 4.21 | 0.43 | 95 | 39.78 | 19.54 | 1 | 0 | 4.24 | 5140 | 26.59 | 1407.86 | 85.25 | 24.25 | 29488.34 | 0.28 | 0.63 | 1.46 | 2.04 | 2 | 10 | 256.0607 | 350.3535 | 316.9163 | 256060.697 | 350353.5423 | 1.3752e-05 | 25 | 316916.2919

## RESULTADOS_12
Unnamed: 0 | Volume de calda [L] | STATUS | Capacidade operacional [ha/h] | Tempo de missao [h] | Tempo util [h] | Tempo por voo [min] | Autonomia Projetada [h] | N° Voos | MTOW [kg] | Massa Estrutura [kg] | Combustível [kg] | Abastecimentos | Massa gerador | Potência gerador [W] | Combustível consumido [L] | Calda cons [L] | Distância percorrida [km] | Distância Pulverizando [km] | RTL ACUMULADO[m] | EOC [km/km] | EOC [h/h] | Tempo de manobra [h] | Tempo rtl_rtw [h] | V pulv [m/s] | V desloc [m/s] | Preço Total por ha Simples [R$/ha] | Preço Total por ha Presumido [R$/ha] | Preço Total por ha Real [R$/ha] | Preço Total Simples [R$] | Preço Total Presumido [R$] | Prod CAPEX [ha/h/R$] | Dias Trabalhados | Preço Total Real [R$]
0 | 70 | CONCLUIDO | 11.3644 | 8.8 | 5.42 | 8.12 | 0.12 | 40 | 141.81 | 47.83 | 1 | 38 | 22.98 | 17723.39 | 54.28 | 1404.94 | 50.27 | 24.25 | 12269.97 | 0.48 | 0.77 | 1.24 | 0.79 | 2 | 10 | 266.1336 | 364.1357 | 329.3831 | 266133.5522 | 364135.667 | 7.9091e-06 | 23 | 329383.07
1 | 70 | CONCLUIDO | 12.5975 | 7.94 | 5.07 | 13.84 | 0.25 | 22 | 143.17 | 47.83 | 2 | 0 | 23.34 | 17891.86 | 44.22 | 1404.86 | 38.93 | 24.25 | 6690.31 | 0.62 | 0.82 | 1.24 | 0.45 | 2 | 10 | 237.3518 | 324.7552 | 293.761 | 237351.8162 | 324755.2262 | 8.7673e-06 | 21 | 293761.0432

## RESULTADOS_16
Unnamed: 0 | Volume de calda [L] | STATUS | Capacidade operacional [ha/h] | Tempo de missao [h] | Tempo util [h] | Tempo por voo [min] | Autonomia Projetada [h] | N° Voos | MTOW [kg] | Massa Estrutura [kg] | Combustível [kg] | Abastecimentos | Massa gerador | Potência gerador [W] | Combustível consumido [L] | Calda cons [L] | Distância percorrida [km] | Distância Pulverizando [km] | RTL ACUMULADO[m] | EOC [km/km] | EOC [h/h] | Tempo de manobra [h] | Tempo rtl_rtw [h] | V pulv [m/s] | V desloc [m/s] | Preço Total por ha Simples [R$/ha] | Preço Total por ha Presumido [R$/ha] | Preço Total por ha Real [R$/ha] | Preço Total Simples [R$] | Preço Total Presumido [R$] | Prod CAPEX [ha/h/R$] | Dias Trabalhados | Preço Total Real [R$]
0 | 90 | CONCLUIDO | 10.1827 | 9.82 | 5.62 | 6.75 | 0.1 | 50 | 176.73 | 52.44 | 1 | 48 | 33.29 | 22031.19 | 68.43 | 1405.46 | 56.54 | 24.25 | 15358.67 | 0.43 | 0.74 | 1.27 | 1 | 2 | 10 | 313.2923 | 428.6604 | 387.7496 | 313292.333 | 428660.3915 | 6.4035e-06 | 26 | 387749.6454
1 | 90 | CONCLUIDO | 12.2934 | 8.13 | 5 | 15.01 | 0.2 | 20 | 178.21 | 52.44 | 2 | 17 | 33.77 | 22213.89 | 52.2 | 1405.07 | 37.5 | 24.25 | 5984.59 | 0.65 | 0.83 | 1.21 | 0.38 | 2 | 10 | 255.1952 | 349.1693 | 315.8451 | 255195.2016 | 349169.3332 | 7.7308e-06 | 22 | 315845.1021
2 | 90 | CONCLUIDO | 12.5013 | 8 | 4.97 | 17.56 | 0.3 | 17 | 179.7 | 52.44 | 3 | 0 | 34.26 | 22397.24 | 49.39 | 1404.75 | 36.13 | 24.25 | 5315.83 | 0.67 | 0.84 | 1.22 | 0.35 | 2 | 10 | 243.4173 | 333.0542 | 301.268 | 243417.2547 | 333054.2266 | 7.8616e-06 | 21 | 301267.9987

## RESULTADOS_0
Unnamed: 0 | Volume de calda [L] | STATUS | Capacidade operacional [ha/h] | Tempo de missao [h] | Tempo util [h] | Tempo por voo [min] | Autonomia Projetada [h] | N° Voos | MTOW [kg] | Massa Estrutura [kg] | Combustível [kg] | Abastecimentos | Massa gerador | Potência gerador [W] | Combustível consumido [L] | Calda cons [L] | Distância percorrida [km] | Distância Pulverizando [km] | RTL ACUMULADO[m] | EOC [km/km] | EOC [h/h] | Tempo de manobra [h] | Tempo rtl_rtw [h] | V pulv [m/s] | V desloc [m/s] | Preço Total por ha Simples [R$/ha] | Preço Total por ha Presumido [R$/ha] | Preço Total por ha Real [R$/ha] | Preço Total Simples [R$] | Preço Total Presumido [R$] | Prod CAPEX [ha/h/R$] | Dias Trabalhados | Preço Total Real [R$]
0 | 10 | CONCLUIDO | 9.2102 | 10.86 | 7.64 | 3.25 | 0.64 | 141 | 26.11 | 12.1 | 1 | 0 | 3.01 | 3454.41 | 22.27 | 1408.43 | 114.31 | 24.25 | 43784.07 | 0.21 | 0.55 | 1.58 | 3.01 | 2 | 10 | 291.251 | 398.5025 | 360.4699 | 291250.9896 | 398502.4531 | 1.4052e-05 | 29 | 360469.9383

## RESULTADOS_7
Unnamed: 0 | Volume de calda [L] | STATUS | Capacidade operacional [ha/h] | Tempo de missao [h] | Tempo util [h] | Tempo por voo [min] | Autonomia Projetada [h] | N° Voos | MTOW [kg] | Massa Estrutura [kg] | Combustível [kg] | Abastecimentos | Massa gerador | Potência gerador [W] | Combustível consumido [L] | Calda cons [L] | Distância percorrida [km] | Distância Pulverizando [km] | RTL ACUMULADO[m] | EOC [km/km] | EOC [h/h] | Tempo de manobra [h] | Tempo rtl_rtw [h] | V pulv [m/s] | V desloc [m/s] | Preço Total por ha Simples [R$/ha] | Preço Total por ha Presumido [R$/ha] | Preço Total por ha Real [R$/ha] | Preço Total Simples [R$] | Preço Total Presumido [R$] | Prod CAPEX [ha/h/R$] | Dias Trabalhados | Preço Total Real [R$]
0 | 45 | CONCLUIDO | 12.5143 | 7.99 | 5.32 | 9.68 | 0.18 | 33 | 98.71 | 39.72 | 1 | 0 | 12.99 | 12407.75 | 37.38 | 1405.78 | 46.35 | 24.25 | 10347.47 | 0.52 | 0.78 | 1.27 | 0.7 | 2 | 10 | 229.2427 | 313.66 | 283.7247 | 229242.7022 | 313659.9787 | 1.0408e-05 | 21 | 283724.7105

## RESULTADOS_10
Unnamed: 0 | Volume de calda [L] | STATUS | Capacidade operacional [ha/h] | Tempo de missao [h] | Tempo util [h] | Tempo por voo [min] | Autonomia Projetada [h] | N° Voos | MTOW [kg] | Massa Estrutura [kg] | Combustível [kg] | Abastecimentos | Massa gerador | Potência gerador [W] | Combustível consumido [L] | Calda cons [L] | Distância percorrida [km] | Distância Pulverizando [km] | RTL ACUMULADO[m] | EOC [km/km] | EOC [h/h] | Tempo de manobra [h] | Tempo rtl_rtw [h] | V pulv [m/s] | V desloc [m/s] | Preço Total por ha Simples [R$/ha] | Preço Total por ha Presumido [R$/ha] | Preço Total por ha Real [R$/ha] | Preço Total Simples [R$] | Preço Total Presumido [R$] | Prod CAPEX [ha/h/R$] | Dias Trabalhados | Preço Total Real [R$]
0 | 60 | CONCLUIDO | 12.053 | 8.3 | 5.3 | 9.35 | 0.14 | 34 | 124.63 | 45 | 1 | 31 | 18.64 | 15605.44 | 46.01 | 1404.86 | 46.55 | 24.25 | 10439.98 | 0.52 | 0.79 | 1.24 | 0.67 | 2 | 10 | 247.657 | 338.8552 | 306.5153 | 247656.97 | 338855.1922 | 8.9265e-06 | 22 | 306515.3282
1 | 60 | CONCLUIDO | 12.6338 | 7.92 | 5.14 | 12.35 | 0.28 | 25 | 125.95 | 45 | 2 | 0 | 18.95 | 15767.7 | 41.91 | 1404.99 | 41.05 | 24.25 | 7734.81 | 0.59 | 0.81 | 1.25 | 0.52 | 2 | 10 | 234.264 | 320.5304 | 289.9394 | 234264.0112 | 320530.3552 | 9.3566e-06 | 21 | 289939.3879

## RESULTADOS_14
Unnamed: 0 | Volume de calda [L] | STATUS | Capacidade operacional [ha/h] | Tempo de missao [h] | Tempo util [h] | Tempo por voo [min] | Autonomia Projetada [h] | N° Voos | MTOW [kg] | Massa Estrutura [kg] | Combustível [kg] | Abastecimentos | Massa gerador | Potência gerador [W] | Combustível consumido [L] | Calda cons [L] | Distância percorrida [km] | Distância Pulverizando [km] | RTL ACUMULADO[m] | EOC [km/km] | EOC [h/h] | Tempo de manobra [h] | Tempo rtl_rtw [h] | V pulv [m/s] | V desloc [m/s] | Preço Total por ha Simples [R$/ha] | Preço Total por ha Presumido [R$/ha] | Preço Total por ha Real [R$/ha] | Preço Total Simples [R$] | Preço Total Presumido [R$] | Prod CAPEX [ha/h/R$] | Dias Trabalhados | Preço Total Real [R$]
0 | 80 | CONCLUIDO | 10.6796 | 9.36 | 5.56 | 7.25 | 0.11 | 46 | 159.12 | 50.28 | 1 | 44 | 27.84 | 19859.16 | 61.95 | 1404.67 | 54.82 | 24.25 | 14516.52 | 0.44 | 0.75 | 1.25 | 0.93 | 2 | 10 | 295.0385 | 403.6847 | 365.1576 | 295038.4809 | 403684.6657 | 7.0428e-06 | 25 | 365157.5678
1 | 80 | CONCLUIDO | 12.6187 | 7.92 | 4.99 | 15.75 | 0.22 | 19 | 160.54 | 50.28 | 2 | 2 | 28.26 | 20034.4 | 46.75 | 1404.62 | 36.39 | 24.25 | 5436.15 | 0.67 | 0.84 | 1.23 | 0.36 | 2 | 10 | 240.1623 | 328.6007 | 297.2395 | 240162.3325 | 328600.6986 | 8.3215e-06 | 21 | 297239.5091
2 | 80 | CONCLUIDO | 12.6072 | 7.93 | 5 | 15.77 | 0.33 | 19 | 161.97 | 50.28 | 3 | 0 | 28.69 | 20210.21 | 47.03 | 1405.13 | 36.65 | 24.25 | 5564.34 | 0.66 | 0.84 | 1.23 | 0.37 | 2 | 10 | 240.3416 | 328.846 | 297.4614 | 240341.6496 | 328846.0481 | 8.3139e-06 | 21 | 297461.4428

## RESULTADOS_5
Unnamed: 0 | Volume de calda [L] | STATUS | Capacidade operacional [ha/h] | Tempo de missao [h] | Tempo util [h] | Tempo por voo [min] | Autonomia Projetada [h] | N° Voos | MTOW [kg] | Massa Estrutura [kg] | Combustível [kg] | Abastecimentos | Massa gerador | Potência gerador [W] | Combustível consumido [L] | Calda cons [L] | Distância percorrida [km] | Distância Pulverizando [km] | RTL ACUMULADO[m] | EOC [km/km] | EOC [h/h] | Tempo de manobra [h] | Tempo rtl_rtw [h] | V pulv [m/s] | V desloc [m/s] | Preço Total por ha Simples [R$/ha] | Preço Total por ha Presumido [R$/ha] | Preço Total por ha Real [R$/ha] | Preço Total Simples [R$] | Preço Total Presumido [R$] | Prod CAPEX [ha/h/R$] | Dias Trabalhados | Preço Total Real [R$]
0 | 35 | CONCLUIDO | 12.3064 | 8.13 | 5.51 | 7.87 | 0.22 | 42 | 80.84 | 35.1 | 1 | 0 | 9.74 | 10204.21 | 34.72 | 1405.88 | 51.74 | 24.25 | 12994.59 | 0.47 | 0.76 | 1.3 | 0.88 | 2 | 10 | 235.3914 | 322.0728 | 291.3347 | 235391.3604 | 322072.844 | 1.1328e-05 | 22 | 291334.6638

## RESULTADOS_8
Unnamed: 0 | Volume de calda [L] | STATUS | Capacidade operacional [ha/h] | Tempo de missao [h] | Tempo util [h] | Tempo por voo [min] | Autonomia Projetada [h] | N° Voos | MTOW [kg] | Massa Estrutura [kg] | Combustível [kg] | Abastecimentos | Massa gerador | Potência gerador [W] | Combustível consumido [L] | Calda cons [L] | Distância percorrida [km] | Distância Pulverizando [km] | RTL ACUMULADO[m] | EOC [km/km] | EOC [h/h] | Tempo de manobra [h] | Tempo rtl_rtw [h] | V pulv [m/s] | V desloc [m/s] | Preço Total por ha Simples [R$/ha] | Preço Total por ha Presumido [R$/ha] | Preço Total por ha Real [R$/ha] | Preço Total Simples [R$] | Preço Total Presumido [R$] | Prod CAPEX [ha/h/R$] | Dias Trabalhados | Preço Total Real [R$]
0 | 50 | CONCLUIDO | 12.5222 | 7.99 | 5.26 | 10.18 | 0.16 | 31 | 107.41 | 41.65 | 1 | 14 | 14.77 | 13481.73 | 39.21 | 1405.17 | 44.93 | 24.25 | 9644.01 | 0.54 | 0.79 | 1.25 | 0.64 | 2 | 10 | 231.2192 | 316.3643 | 286.1709 | 231219.1826 | 316364.2863 | 9.9817e-06 | 21 | 286170.9229
1 | 50 | CONCLUIDO | 12.5804 | 7.95 | 5.25 | 10.49 | 0.32 | 30 | 108.68 | 41.65 | 2 | 0 | 15.03 | 13638.32 | 39.34 | 1405.52 | 43.87 | 24.25 | 9119.6 | 0.55 | 0.8 | 1.27 | 0.62 | 2 | 10 | 231.1179 | 316.2258 | 286.0456 | 231117.937 | 316225.7576 | 1.0028e-05 | 21 | 286045.6151

## RESULTADOS_3
Unnamed: 0 | Volume de calda [L] | STATUS | Capacidade operacional [ha/h] | Tempo de missao [h] | Tempo util [h] | Tempo por voo [min] | Autonomia Projetada [h] | N° Voos | MTOW [kg] | Massa Estrutura [kg] | Combustível [kg] | Abastecimentos | Massa gerador | Potência gerador [W] | Combustível consumido [L] | Calda cons [L] | Distância percorrida [km] | Distância Pulverizando [km] | RTL ACUMULADO[m] | EOC [km/km] | EOC [h/h] | Tempo de manobra [h] | Tempo rtl_rtw [h] | V pulv [m/s] | V desloc [m/s] | Preço Total por ha Simples [R$/ha] | Preço Total por ha Presumido [R$/ha] | Preço Total por ha Real [R$/ha] | Preço Total Simples [R$] | Preço Total Presumido [R$] | Prod CAPEX [ha/h/R$] | Dias Trabalhados | Preço Total Real [R$]
0 | 25 | CONCLUIDO | 11.8409 | 8.45 | 5.86 | 6.17 | 0.28 | 57 | 61.76 | 28.92 | 1 | 0 | 6.84 | 7851.41 | 31.3 | 1406.39 | 61.78 | 24.25 | 17942.96 | 0.39 | 0.71 | 1.35 | 1.23 | 2 | 10 | 241.0924 | 329.8732 | 298.3906 | 241092.3555 | 329873.1971 | 1.2483e-05 | 23 | 298390.5621

## RESULTADOS_15
Unnamed: 0 | Volume de calda [L] | STATUS | Capacidade operacional [ha/h] | Tempo de missao [h] | Tempo util [h] | Tempo por voo [min] | Autonomia Projetada [h] | N° Voos | MTOW [kg] | Massa Estrutura [kg] | Combustível [kg] | Abastecimentos | Massa gerador | Potência gerador [W] | Combustível consumido [L] | Calda cons [L] | Distância percorrida [km] | Distância Pulverizando [km] | RTL ACUMULADO[m] | EOC [km/km] | EOC [h/h] | Tempo de manobra [h] | Tempo rtl_rtw [h] | V pulv [m/s] | V desloc [m/s] | Preço Total por ha Simples [R$/ha] | Preço Total por ha Presumido [R$/ha] | Preço Total por ha Real [R$/ha] | Preço Total Simples [R$] | Preço Total Presumido [R$] | Prod CAPEX [ha/h/R$] | Dias Trabalhados | Preço Total Real [R$]
0 | 85 | CONCLUIDO | 10.4366 | 9.58 | 5.58 | 6.98 | 0.11 | 48 | 167.88 | 51.39 | 1 | 46 | 30.49 | 20939.59 | 65.14 | 1404.86 | 55.48 | 24.25 | 14833.89 | 0.44 | 0.75 | 1.26 | 0.96 | 2 | 10 | 299.0933 | 409.2326 | 370.176 | 299093.2575 | 409232.59 | 6.7163e-06 | 25 | 370176.0059
1 | 85 | CONCLUIDO | 12.497 | 8 | 4.99 | 15.74 | 0.21 | 19 | 169.33 | 51.39 | 2 | 11 | 30.94 | 21118.46 | 48.75 | 1404.46 | 36.77 | 24.25 | 5627.38 | 0.66 | 0.84 | 1.22 | 0.36 | 2 | 10 | 242.3025 | 331.5289 | 299.8883 | 242302.4574 | 331528.9118 | 8.0422e-06 | 21 | 299888.2578
2 | 85 | CONCLUIDO | 12.5562 | 7.96 | 4.98 | 16.61 | 0.31 | 18 | 170.79 | 51.39 | 3 | 0 | 31.4 | 21297.94 | 48.18 | 1404.98 | 36.3 | 24.25 | 5393.98 | 0.67 | 0.84 | 1.23 | 0.36 | 2 | 10 | 241.86 | 330.9235 | 299.3407 | 241860.0097 | 330923.5354 | 8.0803e-06 | 21 | 299340.6576

## RESULTADOS_2
Unnamed: 0 | Volume de calda [L] | STATUS | Capacidade operacional [ha/h] | Tempo de missao [h] | Tempo util [h] | Tempo por voo [min] | Autonomia Projetada [h] | N° Voos | MTOW [kg] | Massa Estrutura [kg] | Combustível [kg] | Abastecimentos | Massa gerador | Potência gerador [W] | Combustível consumido [L] | Calda cons [L] | Distância percorrida [km] | Distância Pulverizando [km] | RTL ACUMULADO[m] | EOC [km/km] | EOC [h/h] | Tempo de manobra [h] | Tempo rtl_rtw [h] | V pulv [m/s] | V desloc [m/s] | Preço Total por ha Simples [R$/ha] | Preço Total por ha Presumido [R$/ha] | Preço Total por ha Real [R$/ha] | Preço Total Simples [R$] | Preço Total Presumido [R$] | Prod CAPEX [ha/h/R$] | Dias Trabalhados | Preço Total Real [R$]
0 | 20 | CONCLUIDO | 11.4061 | 8.77 | 6.14 | 5.12 | 0.34 | 72 | 51.33 | 24.83 | 1 | 0 | 5.51 | 6564.78 | 28.97 | 1406.71 | 70.14 | 24.25 | 22045.06 | 0.35 | 0.68 | 1.38 | 1.51 | 2 | 10 | 239.0459 | 327.0732 | 295.8578 | 239045.9155 | 327073.1675 | 1.3158e-05 | 23 | 295857.7634

## RESULTADOS_11
Unnamed: 0 | Volume de calda [L] | STATUS | Capacidade operacional [ha/h] | Tempo de missao [h] | Tempo util [h] | Tempo por voo [min] | Autonomia Projetada [h] | N° Voos | MTOW [kg] | Massa Estrutura [kg] | Combustível [kg] | Abastecimentos | Massa gerador | Potência gerador [W] | Combustível consumido [L] | Calda cons [L] | Distância percorrida [km] | Distância Pulverizando [km] | RTL ACUMULADO[m] | EOC [km/km] | EOC [h/h] | Tempo de manobra [h] | Tempo rtl_rtw [h] | V pulv [m/s] | V desloc [m/s] | Preço Total por ha Simples [R$/ha] | Preço Total por ha Presumido [R$/ha] | Preço Total por ha Real [R$/ha] | Preço Total Simples [R$] | Preço Total Presumido [R$] | Prod CAPEX [ha/h/R$] | Dias Trabalhados | Preço Total Real [R$]
0 | 65 | CONCLUIDO | 11.6223 | 8.6 | 5.39 | 8.51 | 0.13 | 38 | 133.21 | 46.47 | 1 | 36 | 20.75 | 16663.42 | 50.85 | 1405.05 | 49.38 | 24.25 | 11837.87 | 0.49 | 0.77 | 1.25 | 0.76 | 2 | 10 | 262.3325 | 358.9349 | 324.6787 | 262332.5133 | 358934.9179 | 8.334e-06 | 23 | 324678.6731
1 | 65 | CONCLUIDO | 12.6618 | 7.9 | 5.09 | 13.28 | 0.26 | 23 | 134.55 | 46.47 | 2 | 0 | 21.09 | 16828.84 | 43.1 | 1404.56 | 39.35 | 24.25 | 6895.64 | 0.62 | 0.82 | 1.25 | 0.47 | 2 | 10 | 235.6969 | 322.4908 | 291.7128 | 235696.8627 | 322490.8458 | 9.0794e-06 | 21 | 291712.7721

## RESULTADOS_13
Unnamed: 0 | Volume de calda [L] | STATUS | Capacidade operacional [ha/h] | Tempo de missao [h] | Tempo util [h] | Tempo por voo [min] | Autonomia Projetada [h] | N° Voos | MTOW [kg] | Massa Estrutura [kg] | Combustível [kg] | Abastecimentos | Massa gerador | Potência gerador [W] | Combustível consumido [L] | Calda cons [L] | Distância percorrida [km] | Distância Pulverizando [km] | RTL ACUMULADO[m] | EOC [km/km] | EOC [h/h] | Tempo de manobra [h] | Tempo rtl_rtw [h] | V pulv [m/s] | V desloc [m/s] | Preço Total por ha Simples [R$/ha] | Preço Total por ha Presumido [R$/ha] | Preço Total por ha Real [R$/ha] | Preço Total Simples [R$] | Preço Total Presumido [R$] | Prod CAPEX [ha/h/R$] | Dias Trabalhados | Preço Total Real [R$]
0 | 75 | CONCLUIDO | 11.0092 | 9.08 | 5.49 | 7.66 | 0.12 | 43 | 150.44 | 49.1 | 1 | 41 | 25.34 | 18787.76 | 58.05 | 1404.82 | 52.42 | 24.25 | 13332.77 | 0.46 | 0.76 | 1.26 | 0.87 | 2 | 10 | 280.4707 | 383.7524 | 347.1276 | 280470.7386 | 383752.438 | 7.4516e-06 | 24 | 347127.644
1 | 75 | CONCLUIDO | 12.6422 | 7.91 | 5.02 | 15.07 | 0.23 | 20 | 151.83 | 49.1 | 2 | 0 | 25.73 | 18959.54 | 45.1 | 1404.9 | 37.56 | 24.25 | 6017.9 | 0.65 | 0.83 | 1.23 | 0.4 | 2 | 10 | 238.4986 | 326.3243 | 295.1803 | 238498.5651 | 326324.2586 | 8.5569e-06 | 21 | 295180.3293

## RESULTADOS_17
Unnamed: 0 | Volume de calda [L] | STATUS | Capacidade operacional [ha/h] | Tempo de missao [h] | Tempo util [h] | Tempo por voo [min] | Autonomia Projetada [h] | N° Voos | MTOW [kg] | Massa Estrutura [kg] | Combustível [kg] | Abastecimentos | Massa gerador | Potência gerador [W] | Combustível consumido [L] | Calda cons [L] | Distância percorrida [km] | Distância Pulverizando [km] | RTL ACUMULADO[m] | EOC [km/km] | EOC [h/h] | Tempo de manobra [h] | Tempo rtl_rtw [h] | V pulv [m/s] | V desloc [m/s] | Preço Total por ha Simples [R$/ha] | Preço Total por ha Presumido [R$/ha] | Preço Total por ha Real [R$/ha] | Preço Total Simples [R$] | Preço Total Presumido [R$] | Prod CAPEX [ha/h/R$] | Dias Trabalhados | Preço Total Real [R$]
0 | 95 | CONCLUIDO | 9.8528 | 10.15 | 5.71 | 6.46 | 0.1 | 53 | 185.69 | 53.44 | 1 | 51 | 36.26 | 23136.14 | 72.26 | 1405.25 | 59.24 | 24.25 | 16691.45 | 0.41 | 0.73 | 1.28 | 1.08 | 2 | 10 | 328.6553 | 449.6807 | 406.7638 | 328655.3294 | 449680.7209 | 6.0624e-06 | 27 | 406763.824
1 | 95 | CONCLUIDO | 12.0887 | 8.27 | 5.02 | 14.35 | 0.19 | 21 | 187.21 | 53.44 | 2 | 19 | 36.77 | 23322.88 | 55.48 | 1404.81 | 38.13 | 24.25 | 6297.2 | 0.64 | 0.83 | 1.21 | 0.4 | 2 | 10 | 258.2905 | 353.4045 | 319.676 | 258290.5141 | 353404.4764 | 7.4381e-06 | 22 | 319676.0492
2 | 95 | CONCLUIDO | 12.4913 | 8.01 | 4.94 | 18.53 | 0.28 | 16 | 188.73 | 53.44 | 3 | 0 | 37.29 | 23510.33 | 50.54 | 1404.58 | 35.26 | 24.25 | 4886.71 | 0.69 | 0.84 | 1.22 | 0.32 | 2 | 10 | 244.7337 | 334.8555 | 302.8973 | 244733.7209 | 334855.4738 | 7.6858e-06 | 21 | 302897.3373

## RESULTADOS_9
Unnamed: 0 | Volume de calda [L] | STATUS | Capacidade operacional [ha/h] | Tempo de missao [h] | Tempo util [h] | Tempo por voo [min] | Autonomia Projetada [h] | N° Voos | MTOW [kg] | Massa Estrutura [kg] | Combustível [kg] | Abastecimentos | Massa gerador | Potência gerador [W] | Combustível consumido [L] | Calda cons [L] | Distância percorrida [km] | Distância Pulverizando [km] | RTL ACUMULADO[m] | EOC [km/km] | EOC [h/h] | Tempo de manobra [h] | Tempo rtl_rtw [h] | V pulv [m/s] | V desloc [m/s] | Preço Total por ha Simples [R$/ha] | Preço Total por ha Presumido [R$/ha] | Preço Total por ha Real [R$/ha] | Preço Total Simples [R$] | Preço Total Presumido [R$] | Prod CAPEX [ha/h/R$] | Dias Trabalhados | Preço Total Real [R$]
0 | 55 | CONCLUIDO | 12.3208 | 8.12 | 5.27 | 9.88 | 0.15 | 32 | 116.05 | 43.4 | 1 | 24 | 16.65 | 14546.17 | 42.75 | 1404.82 | 45.37 | 24.25 | 9863.18 | 0.53 | 0.79 | 1.24 | 0.64 | 2 | 10 | 244.1642 | 334.0762 | 302.1925 | 244164.1923 | 334076.2196 | 9.4507e-06 | 22 | 302192.4541
1 | 55 | CONCLUIDO | 12.6387 | 7.91 | 5.18 | 11.52 | 0.3 | 27 | 117.34 | 43.4 | 2 | 0 | 16.94 | 14705.49 | 40.61 | 1405.15 | 42.05 | 24.25 | 8225.41 | 0.58 | 0.81 | 1.26 | 0.56 | 2 | 10 | 232.6139 | 318.2726 | 287.8971 | 232613.9044 | 318272.6062 | 9.6946e-06 | 21 | 287897.1154

## resultados
Unnamed: 0 | Volume de calda [L] | STATUS | Capacidade operacional [ha/h] | Tempo de missao [h] | Tempo util [h] | Tempo por voo [min] | Autonomia Projetada [h] | N° Voos | MTOW [kg] | Massa Estrutura [kg] | Combustível [kg] | Abastecimentos | Massa gerador | Potência gerador [W] | Combustível consumido [L] | Calda cons [L] | Distância percorrida [km] | Distância Pulverizando [km] | RTL ACUMULADO[m] | EOC [km/km] | EOC [h/h] | Tempo de manobra [h] | Tempo rtl_rtw [h] | V pulv [m/s] | V desloc [m/s]
0 | 100 | CONCLUIDO | 9.6298 | 10.38 | 5.73 | 6.25 | 0.09 | 55 | 194.77 | 54.38 | 1 | 53 | 39.4 | 24256.19 | 75.3 | 1405.08 | 60.13 | 24.25 | 17128.01 | 0.4 | 0.73 | 1.27 | 1.1 | 2 | 10
1 | 100 | CONCLUIDO | 11.799 | 8.48 | 5.06 | 13.21 | 0.18 | 23 | 196.32 | 54.38 | 2 | 21 | 39.95 | 24447.22 | 59.08 | 1404.73 | 39.62 | 24.25 | 7029.09 | 0.61 | 0.82 | 1.21 | 0.44 | 2 | 10
2 | 100 | CONCLUIDO | 12.3703 | 8.08 | 4.95 | 18.54 | 0.27 | 16 | 197.88 | 54.38 | 3 | 0 | 40.5 | 24639 | 51.91 | 1404.83 | 35.33 | 24.25 | 4923.71 | 0.69 | 0.84 | 1.22 | 0.32 | 2 | 10
0 | 40 | CONCLUIDO | 12.4658 | 8.02 | 5.38 | 8.73 | 0.2 | 37 | 89.87 | 37.55 | 1 | 0 | 11.32 | 11317.98 | 35.91 | 1405.6 | 47.97 | 24.25 | 11134.81 | 0.51 | 0.78 | 1.28 | 0.76 | 2 | 10
0 | 30 | CONCLUIDO | 12.1212 | 8.25 | 5.66 | 7.07 | 0.24 | 48 | 71.52 | 32.27 | 1 | 0 | 8.25 | 9054.6 | 32.93 | 1405.85 | 56.1 | 24.25 | 15146.35 | 0.43 | 0.74 | 1.32 | 1.03 | 2 | 10
0 | 15 | CONCLUIDO | 10.6154 | 9.42 | 6.67 | 4.21 | 0.43 | 95 | 39.78 | 19.54 | 1 | 0 | 4.24 | 5140 | 26.59 | 1407.86 | 85.25 | 24.25 | 29488.34 | 0.28 | 0.63 | 1.46 | 2.04 | 2 | 10
0 | 70 | CONCLUIDO | 11.3644 | 8.8 | 5.42 | 8.12 | 0.12 | 40 | 141.81 | 47.83 | 1 | 38 | 22.98 | 17723.39 | 54.28 | 1404.94 | 50.27 | 24.25 | 12269.97 | 0.48 | 0.77 | 1.24 | 0.79 | 2 | 10
1 | 70 | CONCLUIDO | 12.5975 | 7.94 | 5.07 | 13.84 | 0.25 | 22 | 143.17 | 47.83 | 2 | 0 | 23.34 | 17891.86 | 44.22 | 1404.86 | 38.93 | 24.25 | 6690.31 | 0.62 | 0.82 | 1.24 | 0.45 | 2 | 10
0 | 90 | CONCLUIDO | 10.1827 | 9.82 | 5.62 | 6.75 | 0.1 | 50 | 176.73 | 52.44 | 1 | 48 | 33.29 | 22031.19 | 68.43 | 1405.46 | 56.54 | 24.25 | 15358.67 | 0.43 | 0.74 | 1.27 | 1 | 2 | 10
1 | 90 | CONCLUIDO | 12.2934 | 8.13 | 5 | 15.01 | 0.2 | 20 | 178.21 | 52.44 | 2 | 17 | 33.77 | 22213.89 | 52.2 | 1405.07 | 37.5 | 24.25 | 5984.59 | 0.65 | 0.83 | 1.21 | 0.38 | 2 | 10
2 | 90 | CONCLUIDO | 12.5013 | 8 | 4.97 | 17.56 | 0.3 | 17 | 179.7 | 52.44 | 3 | 0 | 34.26 | 22397.24 | 49.39 | 1404.75 | 36.13 | 24.25 | 5315.83 | 0.67 | 0.84 | 1.22 | 0.35 | 2 | 10
0 | 10 | CONCLUIDO | 9.2102 | 10.86 | 7.64 | 3.25 | 0.64 | 141 | 26.11 | 12.1 | 1 | 0 | 3.01 | 3454.41 | 22.27 | 1408.43 | 114.31 | 24.25 | 43784.07 | 0.21 | 0.55 | 1.58 | 3.01 | 2 | 10
0 | 45 | CONCLUIDO | 12.5143 | 7.99 | 5.32 | 9.68 | 0.18 | 33 | 98.71 | 39.72 | 1 | 0 | 12.99 | 12407.75 | 37.38 | 1405.78 | 46.35 | 24.25 | 10347.47 | 0.52 | 0.78 | 1.27 | 0.7 | 2 | 10
0 | 60 | CONCLUIDO | 12.053 | 8.3 | 5.3 | 9.35 | 0.14 | 34 | 124.63 | 45 | 1 | 31 | 18.64 | 15605.44 | 46.01 | 1404.86 | 46.55 | 24.25 | 10439.98 | 0.52 | 0.79 | 1.24 | 0.67 | 2 | 10
1 | 60 | CONCLUIDO | 12.6338 | 7.92 | 5.14 | 12.35 | 0.28 | 25 | 125.95 | 45 | 2 | 0 | 18.95 | 15767.7 | 41.91 | 1404.99 | 41.05 | 24.25 | 7734.81 | 0.59 | 0.81 | 1.25 | 0.52 | 2 | 10
0 | 80 | CONCLUIDO | 10.6796 | 9.36 | 5.56 | 7.25 | 0.11 | 46 | 159.12 | 50.28 | 1 | 44 | 27.84 | 19859.16 | 61.95 | 1404.67 | 54.82 | 24.25 | 14516.52 | 0.44 | 0.75 | 1.25 | 0.93 | 2 | 10
1 | 80 | CONCLUIDO | 12.6187 | 7.92 | 4.99 | 15.75 | 0.22 | 19 | 160.54 | 50.28 | 2 | 2 | 28.26 | 20034.4 | 46.75 | 1404.62 | 36.39 | 24.25 | 5436.15 | 0.67 | 0.84 | 1.23 | 0.36 | 2 | 10
2 | 80 | CONCLUIDO | 12.6072 | 7.93 | 5 | 15.77 | 0.33 | 19 | 161.97 | 50.28 | 3 | 0 | 28.69 | 20210.21 | 47.03 | 1405.13 | 36.65 | 24.25 | 5564.34 | 0.66 | 0.84 | 1.23 | 0.37 | 2 | 10
0 | 35 | CONCLUIDO | 12.3064 | 8.13 | 5.51 | 7.87 | 0.22 | 42 | 80.84 | 35.1 | 1 | 0 | 9.74 | 10204.21 | 34.72 | 1405.88 | 51.74 | 24.25 | 12994.59 | 0.47 | 0.76 | 1.3 | 0.88 | 2 | 10
0 | 50 | CONCLUIDO | 12.5222 | 7.99 | 5.26 | 10.18 | 0.16 | 31 | 107.41 | 41.65 | 1 | 14 | 14.77 | 13481.73 | 39.21 | 1405.17 | 44.93 | 24.25 | 9644.01 | 0.54 | 0.79 | 1.25 | 0.64 | 2 | 10
1 | 50 | CONCLUIDO | 12.5804 | 7.95 | 5.25 | 10.49 | 0.32 | 30 | 108.68 | 41.65 | 2 | 0 | 15.03 | 13638.32 | 39.34 | 1405.52 | 43.87 | 24.25 | 9119.6 | 0.55 | 0.8 | 1.27 | 0.62 | 2 | 10
0 | 25 | CONCLUIDO | 11.8409 | 8.45 | 5.86 | 6.17 | 0.28 | 57 | 61.76 | 28.92 | 1 | 0 | 6.84 | 7851.41 | 31.3 | 1406.39 | 61.78 | 24.25 | 17942.96 | 0.39 | 0.71 | 1.35 | 1.23 | 2 | 10
0 | 85 | CONCLUIDO | 10.4366 | 9.58 | 5.58 | 6.98 | 0.11 | 48 | 167.88 | 51.39 | 1 | 46 | 30.49 | 20939.59 | 65.14 | 1404.86 | 55.48 | 24.25 | 14833.89 | 0.44 | 0.75 | 1.26 | 0.96 | 2 | 10
1 | 85 | CONCLUIDO | 12.497 | 8 | 4.99 | 15.74 | 0.21 | 19 | 169.33 | 51.39 | 2 | 11 | 30.94 | 21118.46 | 48.75 | 1404.46 | 36.77 | 24.25 | 5627.38 | 0.66 | 0.84 | 1.22 | 0.36 | 2 | 10
2 | 85 | CONCLUIDO | 12.5562 | 7.96 | 4.98 | 16.61 | 0.31 | 18 | 170.79 | 51.39 | 3 | 0 | 31.4 | 21297.94 | 48.18 | 1404.98 | 36.3 | 24.25 | 5393.98 | 0.67 | 0.84 | 1.23 | 0.36 | 2 | 10
0 | 20 | CONCLUIDO | 11.4061 | 8.77 | 6.14 | 5.12 | 0.34 | 72 | 51.33 | 24.83 | 1 | 0 | 5.51 | 6564.78 | 28.97 | 1406.71 | 70.14 | 24.25 | 22045.06 | 0.35 | 0.68 | 1.38 | 1.51 | 2 | 10
0 | 65 | CONCLUIDO | 11.6223 | 8.6 | 5.39 | 8.51 | 0.13 | 38 | 133.21 | 46.47 | 1 | 36 | 20.75 | 16663.42 | 50.85 | 1405.05 | 49.38 | 24.25 | 11837.87 | 0.49 | 0.77 | 1.25 | 0.76 | 2 | 10
1 | 65 | CONCLUIDO | 12.6618 | 7.9 | 5.09 | 13.28 | 0.26 | 23 | 134.55 | 46.47 | 2 | 0 | 21.09 | 16828.84 | 43.1 | 1404.56 | 39.35 | 24.25 | 6895.64 | 0.62 | 0.82 | 1.25 | 0.47 | 2 | 10
0 | 75 | CONCLUIDO | 11.0092 | 9.08 | 5.49 | 7.66 | 0.12 | 43 | 150.44 | 49.1 | 1 | 41 | 25.34 | 18787.76 | 58.05 | 1404.82 | 52.42 | 24.25 | 13332.77 | 0.46 | 0.76 | 1.26 | 0.87 | 2 | 10
1 | 75 | CONCLUIDO | 12.6422 | 7.91 | 5.02 | 15.07 | 0.23 | 20 | 151.83 | 49.1 | 2 | 0 | 25.73 | 18959.54 | 45.1 | 1404.9 | 37.56 | 24.25 | 6017.9 | 0.65 | 0.83 | 1.23 | 0.4 | 2 | 10
0 | 95 | CONCLUIDO | 9.8528 | 10.15 | 5.71 | 6.46 | 0.1 | 53 | 185.69 | 53.44 | 1 | 51 | 36.26 | 23136.14 | 72.26 | 1405.25 | 59.24 | 24.25 | 16691.45 | 0.41 | 0.73 | 1.28 | 1.08 | 2 | 10
1 | 95 | CONCLUIDO | 12.0887 | 8.27 | 5.02 | 14.35 | 0.19 | 21 | 187.21 | 53.44 | 2 | 19 | 36.77 | 23322.88 | 55.48 | 1404.81 | 38.13 | 24.25 | 6297.2 | 0.64 | 0.83 | 1.21 | 0.4 | 2 | 10
2 | 95 | CONCLUIDO | 12.4913 | 8.01 | 4.94 | 18.53 | 0.28 | 16 | 188.73 | 53.44 | 3 | 0 | 37.29 | 23510.33 | 50.54 | 1404.58 | 35.26 | 24.25 | 4886.71 | 0.69 | 0.84 | 1.22 | 0.32 | 2 | 10
0 | 55 | CONCLUIDO | 12.3208 | 8.12 | 5.27 | 9.88 | 0.15 | 32 | 116.05 | 43.4 | 1 | 24 | 16.65 | 14546.17 | 42.75 | 1404.82 | 45.37 | 24.25 | 9863.18 | 0.53 | 0.79 | 1.24 | 0.64 | 2 | 10
1 | 55 | CONCLUIDO | 12.6387 | 7.91 | 5.18 | 11.52 | 0.3 | 27 | 117.34 | 43.4 | 2 | 0 | 16.94 | 14705.49 | 40.61 | 1405.15 | 42.05 | 24.25 | 8225.41 | 0.58 | 0.81 | 1.26 | 0.56 | 2 | 10

## gráficos
Selecione o eixo X:
Selecione o eixo Y:
Selecione o eixo Z:
Eixo X | Eixo Y | Eixo Z

## hidden (hidden)
Unnamed: 0
Volume de calda [L]
STATUS
Capacidade operacional [ha/h]
Tempo de missao [h]
Tempo util [h]
Tempo por voo [min]
Autonomia Projetada [h]
N° Voos
MTOW [kg]
Massa Estrutura [kg]
Combustível [kg]
Abastecimentos
Massa gerador
Potência gerador [W]
Combustível consumido [L]
Calda cons [L]
Distância percorrida [km]
Distância Pulverizando [km]
RTL ACUMULADO[m]
EOC [km/km]
EOC [h/h]
Tempo de manobra [h]
Tempo rtl_rtw [h]
V pulv [m/s]
V desloc [m/s]