## RESULTADOS_18
Unnamed: 0 | Volume de calda [L] | STATUS | Capacidade operacional [ha/h] | Tempo de missao [h] | Tempo util [h] | Tempo por voo [min] | Autonomia Projetada [h] | N° Voos | MTOW [kg] | Massa Estrutura [kg] | Combustível [kg] | Abastecimentos | Massa gerador | Potência gerador [W] | Combustível consumido [L] | Calda cons [L] | Distância percorrida [km] | Distância Pulverizando [km] | RTL ACUMULADO[m] | EOC [km/km] | EOC [h/h] | Tempo de manobra [h] | Tempo rtl_rtw [h] | V pulv [m/s] | V desloc [m/s] | Preço Total por ha Simples [R$/ha] | Preço Total por ha Presumido [R$/ha] | Preço Total por ha Real [R$/ha] | Preço Total Simples [R$] | Preço Total Presumido [R$] | Prod CAPEX [ha/h/R$] | Dias Trabalhados | Preço Total Real [R$]
0 | 100 | CONCLUIDO | 10.9002 | 9.17 | 4.87 | 6.35 | 0.09 | 46 | 194.77 | 54.38 | 1 | 44 | 39.4 | 24256.19 | 62.45 | 1324.76 | 54.77 | 27.17 | 13841.6 | 0.5 | 0.81 | 0.18 | 0.88 | 2 | 10 | 286.3569 | 391.8062 | 354.4127 | 286356.9243 | 391806.1769 | 6.5695e-06 | 24 | 354412.7453
1 | 100 | CONCLUIDO | 13.3121 | 7.51 | 4.3 | 14.32 | 0.18 | 18 | 196.32 | 54.38 | 2 | 16 | 39.95 | 24447.22 | 47.16 | 1324.24 | 37.13 | 27.17 | 5161.22 | 0.73 | 0.92 | 0.13 | 0.31 | 2 | 10 | 230.1997 | 314.9694 | 284.9092 | 230199.7209 | 314969.4138 | 8.0231e-06 | 20 | 284909.1751
2 | 100 | CONCLUIDO | 13.5232 | 7.39 | 4.29 | 17.18 | 0.27 | 15 | 197.88 | 54.38 | 3 | 0 | 40.5 | 24639 | 44.45 | 1324.28 | 36.42 | 27.17 | 4822.15 | 0.75 | 0.92 | 0.15 | 0.31 | 2 | 10 | 228.5886 | 312.765 | 282.9151 | 228588.5793 | 312764.9788 | 8.1504e-06 | 20 | 282915.1282

## RESULTADOS_6
Unnamed: 0 | Volume de calda [L] | STATUS | Capacidade operacional [ha/h] | Tempo de missao [h] | Tempo util [h] | Tempo por voo [min] | Autonomia Projetada [h] | N° Voos | MTOW [kg] | Massa Estrutura [kg] | Combustível [kg] | Abastecimentos | Massa gerador | Potência gerador [W] | Combustível consumido [L] | Calda cons [L] | Distância percorrida [km] | Distância Pulverizando [km] | RTL ACUMULADO[m] | EOC [km/km] | EOC [h/h] | Tempo de manobra [h] | Tempo rtl_rtw [h] | V pulv [m/s] | V desloc [m/s] | Preço Total por ha Simples [R$/ha] | Preço Total por ha Presumido [R$/ha] | Preço Total por ha Real [R$/ha] | Preço Total Simples [R$] | Preço Total Presumido [R$] | Prod CAPEX [ha/h/R$] | Dias Trabalhados | Preço Total Real [R$]
0 | 40 | CONCLUIDO | 13.7441 | 7.28 | 4.67 | 8.01 | 0.2 | 35 | 89.87 | 37.55 | 1 | 0 | 11.32 | 11317.98 | 30.43 | 1324.68 | 47.83 | 27.17 | 10428.72 | 0.57 | 0.84 | 0.19 | 0.69 | 2 | 10 | 202.3649 | 276.8846 | 250.4591 | 202364.8956 | 276884.5779 | 1.1988e-05 | 19 | 250459.1024

## RESULTADOS_4
Unnamed: 0 | Volume de calda [L] | STATUS | Capacidade operacional [ha/h] | Tempo de missao [h] | Tempo util [h] | Tempo por voo [min] | Autonomia Projetada [h] | N° Voos | MTOW [kg] | Massa Estrutura [kg] | Combustível [kg] | Abastecimentos | Massa gerador | Potência gerador [W] | Combustível consumido [L] | Calda cons [L] | Distância percorrida [km] | Distância Pulverizando [km] | RTL ACUMULADO[m] | EOC [km/km] | EOC [h/h] | Tempo de manobra [h] | Tempo rtl_rtw [h] | V pulv [m/s] | V desloc [m/s] | Preço Total por ha Simples [R$/ha] | Preço Total por ha Presumido [R$/ha] | Preço Total por ha Real [R$/ha] | Preço Total Simples [R$] | Preço Total Presumido [R$] | Prod CAPEX [ha/h/R$] | Dias Trabalhados | Preço Total Real [R$]
0 | 30 | CONCLUIDO | 13.2939 | 7.52 | 4.96 | 6.47 | 0.24 | 46 | 71.52 | 32.27 | 1 | 0 | 8.25 | 9054.6 | 28.36 | 1324.77 | 56.02 | 27.17 | 14468.33 | 0.49 | 0.79 | 0.24 | 0.98 | 2 | 10 | 209.3293 | 286.4136 | 259.0786 | 209329.2775 | 286413.5525 | 1.3022e-05 | 20 | 259078.645

## RESULTADOS_1
Unnamed: 0 | Volume de calda [L] | STATUS | Capacidade operacional [ha/h] | Tempo de missao [h] | Tempo util [h] | Tempo por voo [min] | Autonomia Projetada [h] | N° Voos | MTOW [kg] | Massa Estrutura [kg] | Combustível [kg] | Abastecimentos | Massa gerador | Potência gerador [W] | Combustível consumido [L] | Calda cons [L] | Distância percorrida [km] | Distância Pulverizando [km] | RTL ACUMULADO[m] | EOC [km/km] | EOC [h/h] | Tempo de manobra [h] | Tempo rtl_rtw [h] | V pulv [m/s] | V desloc [m/s] | Preço Total por ha Simples [R$/ha] | Preço Total por ha Presumido [R$/ha] | Preço Total por ha Real [R$/ha] | Preço Total Simples [R$] | Preço Total Presumido [R$] | Prod CAPEX [ha/h/R$] | Dias Trabalhados | Preço Total Real [R$]
0 | 15 | CONCLUIDO | 11.5916 | 8.63 | 5.93 | 3.95 | 0.43 | 90 | 39.78 | 19.54 | 1 | 0 | 4.24 | 5140 | 23.38 | 1326.52 | 84.13 | 27.17 | 28302.7 | 0.32 | 0.66 | 0.37 | 1.94 | 2 | 10 | 232.9059 | 318.6721 | 288.2585 | 232905.8679 | 318672.0835 | 1.5017e-05 | 23 | 288258.4671

## RESULTADOS_12
Unnamed: 0 | Volume de calda [L] | STATUS | Capacidade operacional [ha/h] | Tempo de missao [h] | Tempo util [h] | Tempo por voo [min] | Autonomia Projetada [h] | N° Voos | MTOW [kg] | Massa Estrutura [kg] | Combustível [kg] | Abastecimentos | Massa gerador | Potência gerador [W] | Combustível consumido [L] | Calda cons [L] | Distância percorrida [km] | Distância Pulverizando [km] | RTL ACUMULADO[m] | EOC [km/km] | EOC [h/h] | Tempo de manobra [h] | Tempo rtl_rtw [h] | V pulv [m/s] | V desloc [m/s] | Preço Total por ha Simples [R$/ha] | Preço Total por ha Presumido [R$/ha] | Preço Total por ha Real [R$/ha] | Preço Total Simples [R$] | Preço Total Presumido [R$] | Prod CAPEX [ha/h/R$] | Dias Trabalhados | Preço Total Real [R$]
0 | 70 | CONCLUIDO | 12.4408 | 8.04 | 4.8 | 8.23 | 0.12 | 35 | 141.81 | 47.83 | 1 | 33 | 22.98 | 17723.39 | 46.59 | 1324.61 | 53.94 | 27.17 | 13481.75 | 0.5 | 0.82 | 0.14 | 0.81 | 2 | 10 | 238.0819 | 325.7542 | 294.6647 | 238081.9108 | 325754.1737 | 8.6582e-06 | 21 | 294664.6526
1 | 70 | CONCLUIDO | 13.8803 | 7.2 | 4.4 | 13.2 | 0.25 | 20 | 143.17 | 47.83 | 2 | 0 | 23.34 | 17891.86 | 37.48 | 1324.3 | 39.59 | 27.17 | 6383.48 | 0.69 | 0.9 | 0.16 | 0.41 | 2 | 10 | 210.6904 | 288.2759 | 260.7632 | 210690.3967 | 288275.8958 | 9.66e-06 | 19 | 260763.2489

## RESULTADOS_16
Unnamed: 0 | Volume de calda [L] | STATUS | Capacidade operacional [ha/h] | Tempo de missao [h] | Tempo util [h] | Tempo por voo [min] | Autonomia Projetada [h] | N° Voos | MTOW [kg] | Massa Estrutura [kg] | Combustível [kg] | Abastecimentos | Massa gerador | Potência gerador [W] | Combustível consumido [L] | Calda cons [L] | Distância percorrida [km] | Distância Pulverizando [km] | RTL ACUMULADO[m] | EOC [km/km] | EOC [h/h] | Tempo de manobra [h] | Tempo rtl_rtw [h] | V pulv [m/s] | V desloc [m/s] | Preço Total por ha Simples [R$/ha] | Preço Total por ha Presumido [R$/ha] | Preço Total por ha Real [R$/ha] | Preço Total Simples [R$] | Preço Total Presumido [R$] | Prod CAPEX [ha/h/R$] | Dias Trabalhados | Preço Total Real [R$]
0 | 90 | CONCLUIDO | 11.6317 | 8.6 | 4.72 | 6.91 | 0.1 | 41 | 176.73 | 52.44 | 1 | 39 | 33.29 | 22031.19 | 55.73 | 1324.34 | 49.87 | 27.17 | 11418.96 | 0.54 | 0.83 | 0.17 | 0.74 | 2 | 10 | 267.964 | 366.6402 | 331.6486 | 267964.0391 | 366640.2201 | 7.3147e-06 | 23 | 331648.592
1 | 90 | CONCLUIDO | 13.6013 | 7.35 | 4.33 | 15.27 | 0.2 | 17 | 178.21 | 52.44 | 2 | 10 | 33.77 | 22213.89 | 42.18 | 1323.99 | 37.96 | 27.17 | 5580.77 | 0.72 | 0.91 | 0.14 | 0.34 | 2 | 10 | 226.0731 | 309.3232 | 279.8018 | 226073.0892 | 309323.1743 | 8.5533e-06 | 20 | 279801.8047
2 | 90 | CONCLUIDO | 13.7232 | 7.29 | 4.3 | 16.12 | 0.3 | 16 | 179.7 | 52.44 | 3 | 0 | 34.26 | 22397.24 | 41.91 | 1324.29 | 36.49 | 27.17 | 4852.09 | 0.74 | 0.92 | 0.15 | 0.31 | 2 | 10 | 215.7968 | 295.2626 | 267.0832 | 215796.7584 | 295262.6451 | 8.63e-06 | 19 | 267083.1927

## RESULTADOS_0
Unnamed: 0 | Volume de calda [L] | STATUS | Capacidade operacional [ha/h] | Tempo de missao [h] | Tempo util [h] | Tempo por voo [min] | Autonomia Projetada [h] | N° Voos | MTOW [kg] | Massa Estrutura [kg] | Combustível [kg] | Abastecimentos | Massa gerador | Potência gerador [W] | Combustível consumido [L] | Calda cons [L] | Distância percorrida [km] | Distância Pulverizando [km] | RTL ACUMULADO[m] | EOC [km/km] | EOC [h/h] | Tempo de manobra [h] | Tempo rtl_rtw [h] | V pulv [m/s] | V desloc [m/s] | Preço Total por ha Simples [R$/ha] | Preço Total por ha Presumido [R$/ha] | Preço Total por ha Real [R$/ha] | Preço Total Simples [R$] | Preço Total Presumido [R$] | Prod CAPEX [ha/h/R$] | Dias Trabalhados | Preço Total Real [R$]
0 | 10 | CONCLUIDO | 10.0435 | 9.96 | 6.83 | 3.08 | 0.64 | 133 | 26.11 | 12.1 | 1 | 0 | 3.01 | 3454.41 | 19.89 | 1326.34 | 110.5 | 27.17 | 41274.45 | 0.25 | 0.58 | 0.49 | 2.84 | 2 | 10 | 259.2361 | 354.6983 | 320.8464 | 259236.1026 | 354698.2723 | 1.5323e-05 | 26 | 320846.367

## RESULTADOS_7
Unnamed: 0 | Volume de calda [L] | STATUS | Capacidade operacional [ha/h] | Tempo de missao [h] | Tempo util [h] | Tempo por voo [min] | Autonomia Projetada [h] | N° Voos | MTOW [kg] | Massa Estrutura [kg] | Combustível [kg] | Abastecimentos | Massa gerador | Potência gerador [W] | Combustível consumido [L] | Calda cons [L] | Distância percorrida [km] | Distância Pulverizando [km] | RTL ACUMULADO[m] | EOC [km/km] | EOC [h/h] | Tempo de manobra [h] | Tempo rtl_rtw [h] | V pulv [m/s] | V desloc [m/s] | Preço Total por ha Simples [R$/ha] | Preço Total por ha Presumido [R$/ha] | Preço Total por ha Real [R$/ha] | Preço Total Simples [R$] | Preço Total Presumido [R$] | Prod CAPEX [ha/h/R$] | Dias Trabalhados | Preço Total Real [R$]
0 | 45 | CONCLUIDO | 13.8047 | 7.24 | 4.62 | 8.94 | 0.18 | 31 | 98.71 | 39.72 | 1 | 0 | 12.99 | 12407.75 | 31.84 | 1324.95 | 45.85 | 27.17 | 9459.51 | 0.59 | 0.85 | 0.19 | 0.63 | 2 | 10 | 203.9624 | 279.0703 | 252.4363 | 203962.3858 | 279070.3345 | 1.1482e-05 | 19 | 252436.2534

## RESULTADOS_10
Unnamed: 0 | Volume de calda [L] | STATUS | Capacidade operacional [ha/h] | Tempo de missao [h] | Tempo util [h] | Tempo por voo [min] | Autonomia Projetada [h] | N° Voos | MTOW [kg] | Massa Estrutura [kg] | Combustível [kg] | Abastecimentos | Massa gerador | Potência gerador [W] | Combustível consumido [L] | Calda cons [L] | Distância percorrida [km] | Distância Pulverizando [km] | RTL ACUMULADO[m] | EOC [km/km] | EOC [h/h] | Tempo de manobra [h] | Tempo rtl_rtw [h] | V pulv [m/s] | V desloc [m/s] | Preço Total por ha Simples [R$/ha] | Preço Total por ha Presumido [R$/ha] | Preço Total por ha Real [R$/ha] | Preço Total Simples [R$] | Preço Total Presumido [R$] | Prod CAPEX [ha/h/R$] | Dias Trabalhados | Preço Total Real [R$]
0 | 60 | CONCLUIDO | 13.4123 | 7.46 | 4.58 | 9.48 | 0.14 | 29 | 124.63 | 45 | 1 | 27 | 18.64 | 15605.44 | 38.12 | 1324.54 | 45.94 | 27.17 | 9515.19 | 0.59 | 0.86 | 0.16 | 0.6 | 2 | 10 | 220.0021 | 301.0166 | 272.288 | 220002.1296 | 301016.6195 | 9.9332e-06 | 20 | 272288.0158
1 | 60 | CONCLUIDO | 13.8201 | 7.24 | 4.49 | 11.23 | 0.28 | 24 | 125.95 | 45 | 2 | 0 | 18.95 | 15767.7 | 35.63 | 1324.3 | 42.24 | 27.17 | 7688.38 | 0.64 | 0.88 | 0.18 | 0.51 | 2 | 10 | 208.397 | 285.1379 | 257.9248 | 208396.9851 | 285137.9488 | 1.0235e-05 | 19 | 257924.7832

## RESULTADOS_14
Unnamed: 0 | Volume de calda [L] | STATUS | Capacidade operacional [ha/h] | Tempo de missao [h] | Tempo util [h] | Tempo por voo [min] | Autonomia Projetada [h] | N° Voos | MTOW [kg] | Massa Estrutura [kg] | Combustível [kg] | Abastecimentos | Massa gerador | Potência gerador [W] | Combustível consumido [L] | Calda cons [L] | Distância percorrida [km] | Distância Pulverizando [km] | RTL ACUMULADO[m] | EOC [km/km] | EOC [h/h] | Tempo de manobra [h] | Tempo rtl_rtw [h] | V pulv [m/s] | V desloc [m/s] | Preço Total por ha Simples [R$/ha] | Preço Total por ha Presumido [R$/ha] | Preço Total por ha Real [R$/ha] | Preço Total Simples [R$] | Preço Total Presumido [R$] | Prod CAPEX [ha/h/R$] | Dias Trabalhados | Preço Total Real [R$]
0 | 80 | CONCLUIDO | 12.2779 | 8.14 | 4.63 | 7.5 | 0.11 | 37 | 159.12 | 50.28 | 1 | 35 | 27.84 | 19859.16 | 49.68 | 1324.9 | 47.42 | 27.17 | 10215.16 | 0.57 | 0.85 | 0.15 | 0.64 | 2 | 10 | 251.1647 | 343.6547 | 310.8568 | 251164.7454 | 343654.6852 | 8.0968e-06 | 22 | 310856.7644
1 | 80 | CONCLUIDO | 13.8297 | 7.23 | 4.33 | 14.42 | 0.22 | 18 | 160.54 | 50.28 | 2 | 0 | 28.26 | 20034.4 | 39.31 | 1324.66 | 37.52 | 27.17 | 5355.69 | 0.72 | 0.91 | 0.15 | 0.34 | 2 | 10 | 213.0481 | 291.5018 | 263.6813 | 213048.0791 | 291501.7808 | 9.1201e-06 | 19 | 263681.26

## RESULTADOS_5
Unnamed: 0 | Volume de calda [L] | STATUS | Capacidade operacional [ha/h] | Tempo de missao [h] | Tempo util [h] | Tempo por voo [min] | Autonomia Projetada [h] | N° Voos | MTOW [kg] | Massa Estrutura [kg] | Combustível [kg] | Abastecimentos | Massa gerador | Potência gerador [W] | Combustível consumido [L] | Calda cons [L] | Distância percorrida [km] | Distância Pulverizando [km] | RTL ACUMULADO[m] | EOC [km/km] | EOC [h/h] | Tempo de manobra [h] | Tempo rtl_rtw [h] | V pulv [m/s] | V desloc [m/s] | Preço Total por ha Simples [R$/ha] | Preço Total por ha Presumido [R$/ha] | Preço Total por ha Real [R$/ha] | Preço Total Simples [R$] | Preço Total Presumido [R$] | Prod CAPEX [ha/h/R$] | Dias Trabalhados | Preço Total Real [R$]
0 | 35 | CONCLUIDO | 13.5481 | 7.38 | 4.82 | 7.41 | 0.22 | 39 | 80.84 | 35.1 | 1 | 0 | 9.74 | 10204.21 | 29.61 | 1324.22 | 51.82 | 27.17 | 12402.68 | 0.52 | 0.82 | 0.22 | 0.83 | 2 | 10 | 210.7322 | 288.333 | 260.8149 | 210732.1578 | 288333.0351 | 1.2471e-05 | 20 | 260814.9349

## RESULTADOS_8
Unnamed: 0 | Volume de calda [L] | STATUS | Capacidade operacional [ha/h] | Tempo de missao [h] | Tempo util [h] | Tempo por voo [min] | Autonomia Projetada [h] | N° Voos | MTOW [kg] | Massa Estrutura [kg] | Combustível [kg] | Abastecimentos | Massa gerador | Potência gerador [W] | Combustível consumido [L] | Calda cons [L] | Distância percorrida [km] | Distância Pulverizando [km] | RTL ACUMULADO[m] | EOC [km/km] | EOC [h/h] | Tempo de manobra [h] | Tempo rtl_rtw [h] | V pulv [m/s] | V desloc [m/s] | Preço Total por ha Simples [R$/ha] | Preço Total por ha Presumido [R$/ha] | Preço Total por ha Real [R$/ha] | Preço Total Simples [R$] | Preço Total Presumido [R$] | Prod CAPEX [ha/h/R$] | Dias Trabalhados | Preço Total Real [R$]
0 | 50 | CONCLUIDO | 13.8419 | 7.22 | 4.57 | 9.78 | 0.16 | 28 | 107.41 | 41.65 | 1 | 1 | 14.77 | 13481.73 | 33.04 | 1324.55 | 44.44 | 27.17 | 8766.15 | 0.61 | 0.86 | 0.18 | 0.58 | 2 | 10 | 205.4206 | 281.0655 | 254.241 | 205420.6028 | 281065.5313 | 1.1034e-05 | 19 | 254241.0315
1 | 50 | CONCLUIDO | 13.836 | 7.23 | 4.57 | 9.79 | 0.32 | 28 | 108.68 | 41.65 | 2 | 0 | 15.03 | 13638.32 | 33.43 | 1324.59 | 44.43 | 27.17 | 8762.01 | 0.61 | 0.86 | 0.19 | 0.59 | 2 | 10 | 205.5836 | 281.2885 | 254.4427 | 205583.5801 | 281288.524 | 1.1029e-05 | 19 | 254442.7421

## RESULTADOS_3
Unnamed: 0 | Volume de calda [L] | STATUS | Capacidade operacional [ha/h] | Tempo de missao [h] | Tempo util [h] | Tempo por voo [min] | Autonomia Projetada [h] | N° Voos | MTOW [kg] | Massa Estrutura [kg] | Combustível [kg] | Abastecimentos | Massa gerador | Potência gerador [W] | Combustível consumido [L] | Calda cons [L] | Distância percorrida [km] | Distância Pulverizando [km] | RTL ACUMULADO[m] | EOC [km/km] | EOC [h/h] | Tempo de manobra [h] | Tempo rtl_rtw [h] | V pulv [m/s] | V desloc [m/s] | Preço Total por ha Simples [R$/ha] | Preço Total por ha Presumido [R$/ha] | Preço Total por ha Real [R$/ha] | Preço Total Simples [R$] | Preço Total Presumido [R$] | Prod CAPEX [ha/h/R$] | Dias Trabalhados | Preço Total Real [R$]
0 | 25 | CONCLUIDO | 13.0307 | 7.67 | 5.13 | 5.7 | 0.28 | 54 | 61.76 | 28.92 | 1 | 0 | 6.84 | 7851.41 | 26.85 | 1324.76 | 60.87 | 27.17 | 16854.76 | 0.45 | 0.77 | 0.26 | 1.14 | 2 | 10 | 207.6673 | 284.1396 | 257.0217 | 207667.2982 | 284139.5591 | 1.3738e-05 | 20 | 257021.6784

## RESULTADOS_15
Unnamed: 0 | Volume de calda [L] | STATUS | Capacidade operacional [ha/h] | Tempo de missao [h] | Tempo util [h] | Tempo por voo [min] | Autonomia Projetada [h] | N° Voos | MTOW [kg] | Massa Estrutura [kg] | Combustível [kg] | Abastecimentos | Massa gerador | Potência gerador [W] | Combustível consumido [L] | Calda cons [L] | Distância percorrida [km] | Distância Pulverizando [km] | RTL ACUMULADO[m] | EOC [km/km] | EOC [h/h] | Tempo de manobra [h] | Tempo rtl_rtw [h] | V pulv [m/s] | V desloc [m/s] | Preço Total por ha Simples [R$/ha] | Preço Total por ha Presumido [R$/ha] | Preço Total por ha Real [R$/ha] | Preço Total Simples [R$] | Preço Total Presumido [R$] | Prod CAPEX [ha/h/R$] | Dias Trabalhados | Preço Total Real [R$]
0 | 85 | CONCLUIDO | 11.9768 | 8.35 | 4.66 | 7.16 | 0.11 | 39 | 167.88 | 51.39 | 1 | 37 | 30.49 | 20939.59 | 52.41 | 1324.75 | 47.99 | 27.17 | 10488.14 | 0.57 | 0.85 | 0.16 | 0.67 | 2 | 10 | 254.3337 | 347.9905 | 314.7788 | 254333.654 | 347990.5258 | 7.7074e-06 | 22 | 314778.7984
1 | 85 | CONCLUIDO | 13.7268 | 7.28 | 4.34 | 15.3 | 0.21 | 17 | 169.33 | 51.39 | 2 | 1 | 30.94 | 21118.46 | 40.93 | 1324.34 | 37.86 | 27.17 | 5531.81 | 0.72 | 0.91 | 0.15 | 0.35 | 2 | 10 | 214.724 | 293.7949 | 265.7555 | 214724.016 | 293794.8716 | 8.8336e-06 | 19 | 265755.5014
2 | 85 | CONCLUIDO | 13.7263 | 7.29 | 4.34 | 15.31 | 0.31 | 17 | 170.79 | 51.39 | 3 | 0 | 31.4 | 21297.94 | 41.2 | 1324.12 | 37.89 | 27.17 | 5547.37 | 0.72 | 0.91 | 0.15 | 0.35 | 2 | 10 | 214.8321 | 293.9427 | 265.8892 | 214832.0616 | 293942.7044 | 8.8333e-06 | 19 | 265889.2253

## RESULTADOS_2
Unnamed: 0 | Volume de calda [L] | STATUS | Capacidade operacional [ha/h] | Tempo de missao [h] | Tempo util [h] | Tempo por voo [min] | Autonomia Projetada [h] | N° Voos | MTOW [kg] | Massa Estrutura [kg] | Combustível [kg] | Abastecimentos | Massa gerador | Potência gerador [W] | Combustível consumido [L] | Calda cons [L] | Distância percorrida [km] | Distância Pulverizando [km] | RTL ACUMULADO[m] | EOC [km/km] | EOC [h/h] | Tempo de manobra [h] | Tempo rtl_rtw [h] | V pulv [m/s] | V desloc [m/s] | Preço Total por ha Simples [R$/ha] | Preço Total por ha Presumido [R$/ha] | Preço Total por ha Real [R$/ha] | Preço Total Simples [R$] | Preço Total Presumido [R$] | Prod CAPEX [ha/h/R$] | Dias Trabalhados | Preço Total Real [R$]
0 | 20 | CONCLUIDO | 12.4589 | 8.03 | 5.45 | 4.81 | 0.34 | 68 | 51.33 | 24.83 | 1 | 0 | 5.51 | 6564.78 | 25.41 | 1325.7 | 70.12 | 27.17 | 21407.91 | 0.39 | 0.72 | 0.3 | 1.46 | 2 | 10 | 215.7409 | 295.1862 | 267.0141 | 215740.9032 | 295186.2216 | 1.4372e-05 | 21 | 267014.0629

## RESULTADOS_11
Unnamed: 0 | Volume de calda [L] | STATUS | Capacidade operacional [ha/h] | Tempo de missao [h] | Tempo util [h] | Tempo por voo [min] | Autonomia Projetada [h] | N° Voos | MTOW [kg] | Massa Estrutura [kg] | Combustível [kg] | Abastecimentos | Massa gerador | Potência gerador [W] | Combustível consumido [L] | Calda cons [L] | Distância percorrida [km] | Distância Pulverizando [km] | RTL ACUMULADO[m] | EOC [km/km] | EOC [h/h] | Tempo de manobra [h] | Tempo rtl_rtw [h] | V pulv [m/s] | V desloc [m/s] | Preço Total por ha Simples [R$/ha] | Preço Total por ha Presumido [R$/ha] | Preço Total por ha Real [R$/ha] | Preço Total Simples [R$] | Preço Total Presumido [R$] | Prod CAPEX [ha/h/R$] | Dias Trabalhados | Preço Total Real [R$]
0 | 65 | CONCLUIDO | 12.9343 | 7.73 | 4.68 | 8.78 | 0.13 | 32 | 133.21 | 46.47 | 1 | 30 | 20.75 | 16663.42 | 42.25 | 1324.08 | 49.41 | 27.17 | 11235.2 | 0.55 | 0.84 | 0.16 | 0.7 | 2 | 10 | 233.6664 | 319.7127 | 289.1998 | 233666.4206 | 319712.7053 | 9.2748e-06 | 21 | 289199.7734
1 | 65 | CONCLUIDO | 13.8659 | 7.21 | 4.43 | 12.09 | 0.26 | 22 | 134.55 | 46.47 | 2 | 0 | 21.09 | 16828.84 | 36.6 | 1324.01 | 40.47 | 27.17 | 6811.48 | 0.67 | 0.89 | 0.17 | 0.45 | 2 | 10 | 209.5249 | 286.6812 | 259.3208 | 209524.9105 | 286681.2261 | 9.9428e-06 | 19 | 259320.7722

## RESULTADOS_13
Unnamed: 0 | Volume de calda [L] | STATUS | Capacidade operacional [ha/h] | Tempo de missao [h] | Tempo util [h] | Tempo por voo [min] | Autonomia Projetada [h] | N° Voos | MTOW [kg] | Massa Estrutura [kg] | Combustível [kg] | Abastecimentos | Massa gerador | Potência gerador [W] | Combustível consumido [L] | Calda cons [L] | Distância percorrida [km] | Distância Pulverizando [km] | RTL ACUMULADO[m] | EOC [km/km] | EOC [h/h] | Tempo de manobra [h] | Tempo rtl_rtw [h] | V pulv [m/s] | V desloc [m/s] | Preço Total por ha Simples [R$/ha] | Preço Total por ha Presumido [R$/ha] | Preço Total por ha Real [R$/ha] | Preço Total Simples [R$] | Preço Total Presumido [R$] | Prod CAPEX [ha/h/R$] | Dias Trabalhados | Preço Total Real [R$]
0 | 75 | CONCLUIDO | 12.517 | 7.99 | 4.64 | 7.96 | 0.12 | 35 | 150.44 | 49.1 | 1 | 33 | 25.34 | 18787.76 | 47.37 | 1324.75 | 48.18 | 27.17 | 10603.65 | 0.56 | 0.85 | 0.15 | 0.66 | 2 | 10 | 238.7871 | 326.719 | 295.5374 | 238787.0771 | 326719.0134 | 8.4722e-06 | 21 | 295537.4093
1 | 75 | CONCLUIDO | 13.8281 | 7.23 | 4.37 | 13.81 | 0.23 | 19 | 151.83 | 49.1 | 2 | 0 | 25.73 | 18959.54 | 38.74 | 1324.3 | 38.72 | 27.17 | 5954.04 | 0.7 | 0.9 | 0.16 | 0.39 | 2 | 10 | 212.0856 | 290.1848 | 262.49 | 212085.5749 | 290184.8402 | 9.3596e-06 | 19 | 262490.0063

## RESULTADOS_17
Unnamed: 0 | Volume de calda [L] | STATUS | Capacidade operacional [ha/h] | Tempo de missao [h] | Tempo util [h] | Tempo por voo [min] | Autonomia Projetada [h] | N° Voos | MTOW [kg] | Massa Estrutura [kg] | Combustível [kg] | Abastecimentos | Massa gerador | Potência gerador [W] | Combustível consumido [L] | Calda cons [L] | Distância percorrida [km] | Distância Pulverizando [km] | RTL ACUMULADO[m] | EOC [km/km] | EOC [h/h] | Tempo de manobra [h] | Tempo rtl_rtw [h] | V pulv [m/s] | V desloc [m/s] | Preço Total por ha Simples [R$/ha] | Preço Total por ha Presumido [R$/ha] | Preço Total por ha Real [R$/ha] | Preço Total Simples [R$] | Preço Total Presumido [R$] | Prod CAPEX [ha/h/R$] | Dias Trabalhados | Preço Total Real [R$]
0 | 95 | CONCLUIDO | 11.2069 | 8.92 | 4.82 | 6.57 | 0.1 | 44 | 185.69 | 53.44 | 1 | 42 | 36.26 | 23136.14 | 59.43 | 1324.7 | 53.09 | 27.17 | 13011.11 | 0.51 | 0.82 | 0.18 | 0.83 | 2 | 10 | 282.4521 | 386.4635 | 349.58 | 282452.1473 | 386463.4888 | 6.8955e-06 | 24 | 349579.9559
1 | 95 | CONCLUIDO | 13.2285 | 7.56 | 4.42 | 14.74 | 0.19 | 18 | 187.21 | 53.44 | 2 | 16 | 36.77 | 23322.88 | 46.59 | 1324.31 | 41.28 | 27.17 | 7237.05 | 0.66 | 0.89 | 0.14 | 0.44 | 2 | 10 | 229.7356 | 314.3344 | 284.3347 | 229735.5801 | 314334.3559 | 8.1394e-06 | 20 | 284334.7261
2 | 95 | CONCLUIDO | 13.6716 | 7.31 | 4.29 | 17.15 | 0.28 | 15 | 188.73 | 53.44 | 3 | 0 | 37.29 | 23510.33 | 42.73 | 1324.31 | 36.13 | 27.17 | 4677.48 | 0.75 | 0.92 | 0.15 | 0.3 | 2 | 10 | 226.8211 | 310.3467 | 280.7276 | 226821.1324 | 310346.68 | 8.4121e-06 | 20 | 280727.6284

## RESULTADOS_9
Unnamed: 0 | Volume de calda [L] | STATUS | Capacidade operacional [ha/h] | Tempo de missao [h] | Tempo util [h] | Tempo por voo [min] | Autonomia Projetada [h] | N° Voos | MTOW [kg] | Massa Estrutura [kg] | Combustível [kg] | Abastecimentos | Massa gerador | Potência gerador [W] | Combustível consumido [L] | Calda cons [L] | Distância percorrida [km] | Distância Pulverizando [km] | RTL ACUMULADO[m] | EOC [km/km] | EOC [h/h] | Tempo de manobra [h] | Tempo rtl_rtw [h] | V pulv [m/s] | V desloc [m/s] | Preço Total por ha Simples [R$/ha] | Preço Total por ha Presumido [R$/ha] | Preço Total por ha Real [R$/ha] | Preço Total Simples [R$] | Preço Total Presumido [R$] | Prod CAPEX [ha/h/R$] | Dias Trabalhados | Preço Total Real [R$]
0 | 55 | CONCLUIDO | 13.7725 | 7.26 | 4.53 | 10.07 | 0.15 | 27 | 116.05 | 43.4 | 1 | 14 | 16.65 | 14546.17 | 34.65 | 1324.36 | 43.91 | 27.17 | 8506.54 | 0.62 | 0.87 | 0.17 | 0.55 | 2 | 10 | 207.1631 | 283.4497 | 256.3977 | 207163.1341 | 283449.7395 | 1.0564e-05 | 19 | 256397.6942
1 | 55 | CONCLUIDO | 13.8254 | 7.23 | 4.53 | 10.45 | 0.3 | 26 | 117.34 | 43.4 | 2 | 0 | 16.94 | 14705.49 | 34.53 | 1324.27 | 43.32 | 27.17 | 8217.01 | 0.63 | 0.87 | 0.18 | 0.54 | 2 | 10 | 207.0259 | 283.262 | 256.2279 | 207025.9468 | 283262.0338 | 1.0605e-05 | 19 | 256227.9028

## resultados
Unnamed: 0 | Volume de calda [L] | STATUS | Capacidade operacional [ha/h] | Tempo de missao [h] | Tempo util [h] | Tempo por voo [min] | Autonomia Projetada [h] | N° Voos | MTOW [kg] | Massa Estrutura [kg] | Combustível [kg] | Abastecimentos | Massa gerador | Potência gerador [W] | Combustível consumido [L] | Calda cons [L] | Distância percorrida [km] | Distância Pulverizando [km] | RTL ACUMULADO[m] | EOC [km/km] | EOC [h/h] | Tempo de manobra [h] | Tempo rtl_rtw [h] | V pulv [m/s] | V desloc [m/s]
0 | 100 | CONCLUIDO | 10.9002 | 9.17 | 4.87 | 6.35 | 0.09 | 46 | 194.77 | 54.38 | 1 | 44 | 39.4 | 24256.19 | 62.45 | 1324.76 | 54.77 | 27.17 | 13841.6 | 0.5 | 0.81 | 0.18 | 0.88 | 2 | 10
1 | 100 | CONCLUIDO | 13.3121 | 7.51 | 4.3 | 14.32 | 0.18 | 18 | 196.32 | 54.38 | 2 | 16 | 39.95 | 24447.22 | 47.16 | 1324.24 | 37.13 | 27.17 | 5161.22 | 0.73 | 0.92 | 0.13 | 0.31 | 2 | 10
2 | 100 | CONCLUIDO | 13.5232 | 7.39 | 4.29 | 17.18 | 0.27 | 15 | 197.88 | 54.38 | 3 | 0 | 40.5 | 24639 | 44.45 | 1324.28 | 36.42 | 27.17 | 4822.15 | 0.75 | 0.92 | 0.15 | 0.31 | 2 | 10
0 | 40 | CONCLUIDO | 13.7441 | 7.28 | 4.67 | 8.01 | 0.2 | 35 | 89.87 | 37.55 | 1 | 0 | 11.32 | 11317.98 | 30.43 | 1324.68 | 47.83 | 27.17 | 10428.72 | 0.57 | 0.84 | 0.19 | 0.69 | 2 | 10
0 | 30 | CONCLUIDO | 13.2939 | 7.52 | 4.96 | 6.47 | 0.24 | 46 | 71.52 | 32.27 | 1 | 0 | 8.25 | 9054.6 | 28.36 | 1324.77 | 56.02 | 27.17 | 14468.33 | 0.49 | 0.79 | 0.24 | 0.98 | 2 | 10
0 | 15 | CONCLUIDO | 11.5916 | 8.63 | 5.93 | 3.95 | 0.43 | 90 | 39.78 | 19.54 | 1 | 0 | 4.24 | 5140 | 23.38 | 1326.52 | 84.13 | 27.17 | 28302.7 | 0.32 | 0.66 | 0.37 | 1.94 | 2 | 10
0 | 70 | CONCLUIDO | 12.4408 | 8.04 | 4.8 | 8.23 | 0.12 | 35 | 141.81 | 47.83 | 1 | 33 | 22.98 | 17723.39 | 46.59 | 1324.61 | 53.94 | 27.17 | 13481.75 | 0.5 | 0.82 | 0.14 | 0.81 | 2 | 10
1 | 70 | CONCLUIDO | 13.8803 | 7.2 | 4.4 | 13.2 | 0.25 | 20 | 143.17 | 47.83 | 2 | 0 | 23.34 | 17891.86 | 37.48 | 1324.3 | 39.59 | 27.17 | 6383.48 | 0.69 | 0.9 | 0.16 | 0.41 | 2 | 10
0 | 90 | CONCLUIDO | 11.6317 | 8.6 | 4.72 | 6.91 | 0.1 | 41 | 176.73 | 52.44 | 1 | 39 | 33.29 | 22031.19 | 55.73 | 1324.34 | 49.87 | 27.17 | 11418.96 | 0.54 | 0.83 | 0.17 | 0.74 | 2 | 10
1 | 90 | CONCLUIDO | 13.6013 | 7.35 | 4.33 | 15.27 | 0.2 | 17 | 178.21 | 52.44 | 2 | 10 | 33.77 | 22213.89 | 42.18 | 1323.99 | 37.96 | 27.17 | 5580.77 | 0.72 | 0.91 | 0.14 | 0.34 | 2 | 10
2 | 90 | CONCLUIDO | 13.7232 | 7.29 | 4.3 | 16.12 | 0.3 | 16 | 179.7 | 52.44 | 3 | 0 | 34.26 | 22397.24 | 41.91 | 1324.29 | 36.49 | 27.17 | 4852.09 | 0.74 | 0.92 | 0.15 | 0.31 | 2 | 10
0 | 10 | CONCLUIDO | 10.0435 | 9.96 | 6.83 | 3.08 | 0.64 | 133 | 26.11 | 12.1 | 1 | 0 | 3.01 | 3454.41 | 19.89 | 1326.34 | 110.5 | 27.17 | 41274.45 | 0.25 | 0.58 | 0.49 | 2.84 | 2 | 10
0 | 45 | CONCLUIDO | 13.8047 | 7.24 | 4.62 | 8.94 | 0.18 | 31 | 98.71 | 39.72 | 1 | 0 | 12.99 | 12407.75 | 31.84 | 1324.95 | 45.85 | 27.17 | 9459.51 | 0.59 | 0.85 | 0.19 | 0.63 | 2 | 10
0 | 60 | CONCLUIDO | 13.4123 | 7.46 | 4.58 | 9.48 | 0.14 | 29 | 124.63 | 45 | 1 | 27 | 18.64 | 15605.44 | 38.12 | 1324.54 | 45.94 | 27.17 | 9515.19 | 0.59 | 0.86 | 0.16 | 0.6 | 2 | 10
1 | 60 | CONCLUIDO | 13.8201 | 7.24 | 4.49 | 11.23 | 0.28 | 24 | 125.95 | 45 | 2 | 0 | 18.95 | 15767.7 | 35.63 | 1324.3 | 42.24 | 27.17 | 7688.38 | 0.64 | 0.88 | 0.18 | 0.51 | 2 | 10
0 | 80 | CONCLUIDO | 12.2779 | 8.14 | 4.63 | 7.5 | 0.11 | 37 | 159.12 | 50.28 | 1 | 35 | 27.84 | 19859.16 | 49.68 | 1324.9 | 47.42 | 27.17 | 10215.16 | 0.57 | 0.85 | 0.15 | 0.64 | 2 | 10
1 | 80 | CONCLUIDO | 13.8297 | 7.23 | 4.33 | 14.42 | 0.22 | 18 | 160.54 | 50.28 | 2 | 0 | 28.26 | 20034.4 | 39.31 | 1324.66 | 37.52 | 27.17 | 5355.69 | 0.72 | 0.91 | 0.15 | 0.34 | 2 | 10
0 | 35 | CONCLUIDO | 13.5481 | 7.38 | 4.82 | 7.41 | 0.22 | 39 | 80.84 | 35.1 | 1 | 0 | 9.74 | 10204.21 | 29.61 | 1324.22 | 51.82 | 27.17 | 12402.68 | 0.52 | 0.82 | 0.22 | 0.83 | 2 | 10
0 | 50 | CONCLUIDO | 13.8419 | 7.22 | 4.57 | 9.78 | 0.16 | 28 | 107.41 | 41.65 | 1 | 1 | 14.77 | 13481.73 | 33.04 | 1324.55 | 44.44 | 27.17 | 8766.15 | 0.61 | 0.86 | 0.18 | 0.58 | 2 | 10
1 | 50 | CONCLUIDO | 13.836 | 7.23 | 4.57 | 9.79 | 0.32 | 28 | 108.68 | 41.65 | 2 | 0 | 15.03 | 13638.32 | 33.43 | 1324.59 | 44.43 | 27.17 | 8762.01 | 0.61 | 0.86 | 0.19 | 0.59 | 2 | 10
0 | 25 | CONCLUIDO | 13.0307 | 7.67 | 5.13 | 5.7 | 0.28 | 54 | 61.76 | 28.92 | 1 | 0 | 6.84 | 7851.41 | 26.85 | 1324.76 | 60.87 | 27.17 | 16854.76 | 0.45 | 0.77 | 0.26 | 1.14 | 2 | 10
0 | 85 | CONCLUIDO | 11.9768 | 8.35 | 4.66 | 7.16 | 0.11 | 39 | 167.88 | 51.39 | 1 | 37 | 30.49 | 20939.59 | 52.41 | 1324.75 | 47.99 | 27.17 | 10488.14 | 0.57 | 0.85 | 0.16 | 0.67 | 2 | 10
1 | 85 | CONCLUIDO | 13.7268 | 7.28 | 4.34 | 15.3 | 0.21 | 17 | 169.33 | 51.39 | 2 | 1 | 30.94 | 21118.46 | 40.93 | 1324.34 | 37.86 | 27.17 | 5531.81 | 0.72 | 0.91 | 0.15 | 0.35 | 2 | 10
2 | 85 | CONCLUIDO | 13.7263 | 7.29 | 4.34 | 15.31 | 0.31 | 17 | 170.79 | 51.39 | 3 | 0 | 31.4 | 21297.94 | 41.2 | 1324.12 | 37.89 | 27.17 | 5547.37 | 0.72 | 0.91 | 0.15 | 0.35 | 2 | 10
0 | 20 | CONCLUIDO | 12.4589 | 8.03 | 5.45 | 4.81 | 0.34 | 68 | 51.33 | 24.83 | 1 | 0 | 5.51 | 6564.78 | 25.41 | 1325.7 | 70.12 | 27.17 | 21407.91 | 0.39 | 0.72 | 0.3 | 1.46 | 2 | 10
0 | 65 | CONCLUIDO | 12.9343 | 7.73 | 4.68 | 8.78 | 0.13 | 32 | 133.21 | 46.47 | 1 | 30 | 20.75 | 16663.42 | 42.25 | 1324.08 | 49.41 | 27.17 | 11235.2 | 0.55 | 0.84 | 0.16 | 0.7 | 2 | 10
1 | 65 | CONCLUIDO | 13.8659 | 7.21 | 4.43 | 12.09 | 0.26 | 22 | 134.55 | 46.47 | 2 | 0 | 21.09 | 16828.84 | 36.6 | 1324.01 | 40.47 | 27.17 | 6811.48 | 0.67 | 0.89 | 0.17 | 0.45 | 2 | 10
0 | 75 | CONCLUIDO | 12.517 | 7.99 | 4.64 | 7.96 | 0.12 | 35 | 150.44 | 49.1 | 1 | 33 | 25.34 | 18787.76 | 47.37 | 1324.75 | 48.18 | 27.17 | 10603.65 | 0.56 | 0.85 | 0.15 | 0.66 | 2 | 10
1 | 75 | CONCLUIDO | 13.8281 | 7.23 | 4.37 | 13.81 | 0.23 | 19 | 151.83 | 49.1 | 2 | 0 | 25.73 | 18959.54 | 38.74 | 1324.3 | 38.72 | 27.17 | 5954.04 | 0.7 | 0.9 | 0.16 | 0.39 | 2 | 10
0 | 95 | CONCLUIDO | 11.2069 | 8.92 | 4.82 | 6.57 | 0.1 | 44 | 185.69 | 53.44 | 1 | 42 | 36.26 | 23136.14 | 59.43 | 1324.7 | 53.09 | 27.17 | 13011.11 | 0.51 | 0.82 | 0.18 | 0.83 | 2 | 10
1 | 95 | CONCLUIDO | 13.2285 | 7.56 | 4.42 | 14.74 | 0.19 | 18 | 187.21 | 53.44 | 2 | 16 | 36.77 | 23322.88 | 46.59 | 1324.31 | 41.28 | 27.17 | 7237.05 | 0.66 | 0.89 | 0.14 | 0.44 | 2 | 10
2 | 95 | CONCLUIDO | 13.6716 | 7.31 | 4.29 | 17.15 | 0.28 | 15 | 188.73 | 53.44 | 3 | 0 | 37.29 | 23510.33 | 42.73 | 1324.31 | 36.13 | 27.17 | 4677.48 | 0.75 | 0.92 | 0.15 | 0.3 | 2 | 10
0 | 55 | CONCLUIDO | 13.7725 | 7.26 | 4.53 | 10.07 | 0.15 | 27 | 116.05 | 43.4 | 1 | 14 | 16.65 | 14546.17 | 34.65 | 1324.36 | 43.91 | 27.17 | 8506.54 | 0.62 | 0.87 | 0.17 | 0.55 | 2 | 10
1 | 55 | CONCLUIDO | 13.8254 | 7.23 | 4.53 | 10.45 | 0.3 | 26 | 117.34 | 43.4 | 2 | 0 | 16.94 | 14705.49 | 34.53 | 1324.27 | 43.32 | 27.17 | 8217.01 | 0.63 | 0.87 | 0.18 | 0.54 | 2 | 10

## gráficos
Selecione o eixo X:
Selecione o eixo Y:
Selecione o eixo Z:
Eixo X | Eixo Y | Eixo Z

## hidden (hidden)
Unnamed: 0
Volume de calda [L]
STATUS
Capacidade operacional [ha/h]
Tempo de missao [h]
Tempo util [h]
Tempo por voo [min]
Autonomia Projetada [h]
N° Voos
MTOW [kg]
Massa Estrutura [kg]
Combustível [kg]
Abastecimentos
Massa gerador
Potência gerador [W]
Combustível consumido [L]
Calda cons [L]
Distância percorrida [km]
Distância Pulverizando [km]
RTL ACUMULADO[m]
EOC [km/km]
EOC [h/h]
Tempo de manobra [h]
Tempo rtl_rtw [h]
V pulv [m/s]
V desloc [m/s]