## RESULTADOS_18
Unnamed: 0 | Volume de calda [L] | STATUS | Capacidade operacional [ha/h] | Tempo de missao [h] | Tempo util [h] | Tempo por voo [min] | Autonomia Projetada [h] | N° Voos | MTOW [kg] | Massa Estrutura [kg] | Combustível [kg] | Abastecimentos | Massa gerador | Potência gerador [W] | Combustível consumido [L] | Calda cons [L] | Distância percorrida [km] | Distância Pulverizando [km] | RTL ACUMULADO[m] | EOC [km/km] | EOC [h/h] | Tempo de manobra [h] | Tempo rtl_rtw [h] | V pulv [m/s] | V desloc [m/s] | Preço Total por ha Simples [R$/ha] | Preço Total por ha Presumido [R$/ha] | Preço Total por ha Real [R$/ha] | Preço Total Simples [R$] | Preço Total Presumido [R$] | Prod CAPEX [ha/h/R$] | Dias Trabalhados | Preço Total Real [R$]
0 | 100 | CONCLUIDO | 13.0114 | 7.69 | 3.69 | 5.83 | 0.09 | 38 | 194.77 | 54.38 | 1 | 36 | 39.4 | 24256.19 | 51.26 | 209.65 | 40.81 | 13.38 | 11938.96 | 0.33 | 0.6 | 0.7 | 0.77 | 2 | 10 | 240.7517 | 329.407 | 297.9689 | 240751.6535 | 329407.0336 | 7.8419e-06 | 21 | 297968.8886
1 | 100 | CONCLUIDO | 15.5635 | 6.43 | 3.25 | 11.46 | 0.18 | 17 | 196.32 | 54.38 | 2 | 15 | 39.95 | 24447.22 | 44.27 | 209.63 | 26.96 | 13.38 | 5118.73 | 0.5 | 0.68 | 0.67 | 0.32 | 2 | 10 | 192.3953 | 263.2437 | 238.1201 | 192395.2748 | 263243.7028 | 9.38e-06 | 17 | 238120.0933
2 | 100 | CONCLUIDO | 16.2682 | 6.15 | 3.16 | 15.82 | 0.27 | 12 | 197.88 | 54.38 | 3 | 10 | 40.5 | 24639 | 42.32 | 209.56 | 24.52 | 13.38 | 3927.33 | 0.55 | 0.7 | 0.66 | 0.24 | 2 | 10 | 190.5186 | 260.676 | 235.7974 | 190518.6312 | 260675.9963 | 9.8048e-06 | 17 | 235797.4451
3 | 100 | CONCLUIDO | 16.7965 | 5.95 | 3.09 | 20.58 | 0.36 | 9 | 199.44 | 54.38 | 4 | 7 | 41.06 | 24831.54 | 40.48 | 209.58 | 22.01 | 13.38 | 2685.54 | 0.61 | 0.71 | 0.65 | 0.16 | 2 | 10 | 179.1978 | 245.1863 | 221.7861 | 179197.8004 | 245186.3361 | 1.0123e-05 | 16 | 221786.0963
4 | 100 | CONCLUIDO | 17.1396 | 5.83 | 3.05 | 26.1 | 0.44 | 7 | 201.01 | 54.38 | 5 | 5 | 41.63 | 25024.84 | 39.23 | 209.55 | 20.81 | 13.38 | 2095.04 | 0.64 | 0.72 | 0.65 | 0.12 | 2 | 10 | 178.3098 | 243.9714 | 220.6871 | 178309.8161 | 243971.3569 | 1.033e-05 | 16 | 220687.073
5 | 100 | CONCLUIDO | 17.316 | 5.78 | 3.02 | 30.25 | 0.53 | 6 | 202.58 | 54.38 | 6 | 4 | 42.2 | 25218.93 | 38.09 | 209.56 | 20.07 | 13.38 | 1731.29 | 0.67 | 0.73 | 0.65 | 0.1 | 2 | 10 | 177.69 | 243.1233 | 219.9199 | 177689.9726 | 243123.2596 | 1.0436e-05 | 16 | 219919.9169
6 | 100 | CONCLUIDO | 17.4978 | 5.72 | 3 | 36.05 | 0.61 | 5 | 204.16 | 54.38 | 7 | 3 | 42.78 | 25413.94 | 36.86 | 209.54 | 19.56 | 13.38 | 1481.94 | 0.68 | 0.73 | 0.64 | 0.08 | 2 | 10 | 167.1818 | 228.7455 | 206.9144 | 167181.8035 | 228745.5191 | 1.0546e-05 | 15 | 206914.3678
7 | 100 | CONCLUIDO | 17.5165 | 5.71 | 3 | 35.97 | 0.69 | 5 | 205.75 | 54.38 | 8 | 3 | 43.37 | 25609.61 | 35.68 | 209.54 | 19.32 | 13.38 | 1358.52 | 0.69 | 0.73 | 0.64 | 0.07 | 2 | 10 | 166.796 | 228.2177 | 206.4369 | 166796.0141 | 228217.665 | 1.0557e-05 | 15 | 206436.8913
8 | 100 | CONCLUIDO | 17.6748 | 5.66 | 2.99 | 44.78 | 0.77 | 4 | 207.34 | 54.38 | 9 | 2 | 43.96 | 25806.1 | 34.98 | 209.54 | 18.93 | 13.38 | 1170.16 | 0.71 | 0.74 | 0.64 | 0.06 | 2 | 10 | 166.4014 | 227.6778 | 205.9485 | 166401.4438 | 227677.7965 | 1.0653e-05 | 15 | 205948.5472
9 | 100 | CONCLUIDO | 17.7061 | 5.65 | 2.98 | 44.63 | 0.85 | 4 | 208.94 | 54.38 | 10 | 2 | 44.56 | 26003.41 | 33.5 | 209.54 | 18.61 | 13.38 | 1010.55 | 0.72 | 0.74 | 0.64 | 0.05 | 2 | 10 | 165.8947 | 226.9845 | 205.3214 | 165894.712 | 226984.4637 | 1.0671e-05 | 15 | 205321.385
10 | 100 | CONCLUIDO | 17.7069 | 5.65 | 2.98 | 44.63 | 0.93 | 4 | 210.55 | 54.38 | 11 | 0 | 45.17 | 26201.54 | 32.39 | 209.57 | 18.46 | 13.38 | 938.14 | 0.72 | 0.74 | 0.65 | 0.05 | 2 | 10 | 165.5528 | 226.5167 | 204.8982 | 165552.8155 | 226516.6659 | 1.0672e-05 | 15 | 204898.2332

## RESULTADOS_6
Unnamed: 0 | Volume de calda [L] | STATUS | Capacidade operacional [ha/h] | Tempo de missao [h] | Tempo util [h] | Tempo por voo [min] | Autonomia Projetada [h] | N° Voos | MTOW [kg] | Massa Estrutura [kg] | Combustível [kg] | Abastecimentos | Massa gerador | Potência gerador [W] | Combustível consumido [L] | Calda cons [L] | Distância percorrida [km] | Distância Pulverizando [km] | RTL ACUMULADO[m] | EOC [km/km] | EOC [h/h] | Tempo de manobra [h] | Tempo rtl_rtw [h] | V pulv [m/s] | V desloc [m/s] | Preço Total por ha Simples [R$/ha] | Preço Total por ha Presumido [R$/ha] | Preço Total por ha Real [R$/ha] | Preço Total Simples [R$] | Preço Total Presumido [R$] | Prod CAPEX [ha/h/R$] | Dias Trabalhados | Preço Total Real [R$]
0 | 40 | CONCLUIDO | 17.7743 | 5.63 | 3.31 | 9.93 | 0.2 | 20 | 89.87 | 37.55 | 1 | 18 | 11.32 | 11317.98 | 26.48 | 209.63 | 29.01 | 13.38 | 6129.45 | 0.46 | 0.67 | 0.67 | 0.38 | 2 | 10 | 156.3869 | 213.9755 | 193.5539 | 156386.9005 | 213975.4566 | 1.5503e-05 | 15 | 193553.9394
1 | 40 | CONCLUIDO | 19.0739 | 5.24 | 3.11 | 18.68 | 0.39 | 10 | 91.1 | 37.55 | 2 | 8 | 11.54 | 11468.97 | 22.75 | 209.55 | 22.92 | 13.38 | 3137.68 | 0.58 | 0.71 | 0.65 | 0.19 | 2 | 10 | 144.6606 | 197.931 | 179.0407 | 144660.5595 | 197930.9595 | 1.6636e-05 | 14 | 179040.7065
2 | 40 | CONCLUIDO | 19.5302 | 5.12 | 3.05 | 26.13 | 0.57 | 7 | 92.32 | 37.55 | 3 | 1 | 11.77 | 11620.34 | 20.85 | 209.69 | 20.7 | 13.38 | 2040.88 | 0.65 | 0.72 | 0.65 | 0.12 | 2 | 10 | 143.7988 | 196.7519 | 177.9742 | 143798.8393 | 196751.9158 | 1.7034e-05 | 14 | 177974.1891
3 | 40 | CONCLUIDO | 19.5281 | 5.12 | 3.05 | 26.13 | 0.75 | 7 | 93.55 | 37.55 | 4 | 0 | 12 | 11772.07 | 21.03 | 209.69 | 20.66 | 13.38 | 2020.26 | 0.65 | 0.72 | 0.65 | 0.12 | 2 | 10 | 143.8501 | 196.822 | 178.0376 | 143850.0661 | 196822.0066 | 1.7032e-05 | 14 | 178037.5905

## RESULTADOS_4
Unnamed: 0 | Volume de calda [L] | STATUS | Capacidade operacional [ha/h] | Tempo de missao [h] | Tempo util [h] | Tempo por voo [min] | Autonomia Projetada [h] | N° Voos | MTOW [kg] | Massa Estrutura [kg] | Combustível [kg] | Abastecimentos | Massa gerador | Potência gerador [W] | Combustível consumido [L] | Calda cons [L] | Distância percorrida [km] | Distância Pulverizando [km] | RTL ACUMULADO[m] | EOC [km/km] | EOC [h/h] | Tempo de manobra [h] | Tempo rtl_rtw [h] | V pulv [m/s] | V desloc [m/s] | Preço Total por ha Simples [R$/ha] | Preço Total por ha Presumido [R$/ha] | Preço Total por ha Real [R$/ha] | Preço Total Simples [R$] | Preço Total Presumido [R$] | Prod CAPEX [ha/h/R$] | Dias Trabalhados | Preço Total Real [R$]
0 | 30 | CONCLUIDO | 18.6316 | 5.37 | 3.26 | 11.5 | 0.24 | 17 | 71.52 | 32.27 | 1 | 15 | 8.25 | 9054.6 | 21.48 | 209.62 | 27.37 | 13.38 | 5327.47 | 0.49 | 0.68 | 0.67 | 0.33 | 2 | 10 | 142.9239 | 195.5548 | 176.8913 | 142923.8937 | 195554.7767 | 1.825e-05 | 14 | 176891.3033
1 | 30 | CONCLUIDO | 19.6915 | 5.08 | 3.09 | 20.63 | 0.48 | 9 | 72.7 | 32.27 | 2 | 1 | 8.43 | 9200.25 | 18.18 | 209.64 | 22.01 | 13.38 | 2685.44 | 0.61 | 0.71 | 0.66 | 0.17 | 2 | 10 | 141.2523 | 193.2676 | 174.8224 | 141252.269 | 193267.586 | 1.9288e-05 | 14 | 174822.3989
2 | 30 | CONCLUIDO | 19.8511 | 5.04 | 3.07 | 23.02 | 0.71 | 8 | 73.88 | 32.27 | 3 | 0 | 8.61 | 9346.23 | 18.16 | 209.57 | 21.26 | 13.38 | 2317.29 | 0.63 | 0.72 | 0.66 | 0.15 | 2 | 10 | 141.1534 | 193.1322 | 174.7 | 141153.352 | 193132.2434 | 1.9444e-05 | 14 | 174699.9732

## RESULTADOS_1
Unnamed: 0 | Volume de calda [L] | STATUS | Capacidade operacional [ha/h] | Tempo de missao [h] | Tempo util [h] | Tempo por voo [min] | Autonomia Projetada [h] | N° Voos | MTOW [kg] | Massa Estrutura [kg] | Combustível [kg] | Abastecimentos | Massa gerador | Potência gerador [W] | Combustível consumido [L] | Calda cons [L] | Distância percorrida [km] | Distância Pulverizando [km] | RTL ACUMULADO[m] | EOC [km/km] | EOC [h/h] | Tempo de manobra [h] | Tempo rtl_rtw [h] | V pulv [m/s] | V desloc [m/s] | Preço Total por ha Simples [R$/ha] | Preço Total por ha Presumido [R$/ha] | Preço Total por ha Real [R$/ha] | Preço Total Simples [R$] | Preço Total Presumido [R$] | Prod CAPEX [ha/h/R$] | Dias Trabalhados | Preço Total Real [R$]
0 | 15 | CONCLUIDO | 19.6378 | 5.09 | 3.23 | 12.91 | 0.43 | 15 | 39.78 | 19.54 | 1 | 0 | 4.24 | 5140 | 12.74 | 209.6 | 25.63 | 13.38 | 4467.79 | 0.52 | 0.68 | 0.69 | 0.3 | 2 | 10 | 136.3619 | 186.5764 | 168.7698 | 136361.8946 | 186576.36 | 2.5441e-05 | 14 | 168769.7741

## RESULTADOS_12
Unnamed: 0 | Volume de calda [L] | STATUS | Capacidade operacional [ha/h] | Tempo de missao [h] | Tempo util [h] | Tempo por voo [min] | Autonomia Projetada [h] | N° Voos | MTOW [kg] | Massa Estrutura [kg] | Combustível [kg] | Abastecimentos | Massa gerador | Potência gerador [W] | Combustível consumido [L] | Calda cons [L] | Distância percorrida [km] | Distância Pulverizando [km] | RTL ACUMULADO[m] | EOC [km/km] | EOC [h/h] | Tempo de manobra [h] | Tempo rtl_rtw [h] | V pulv [m/s] | V desloc [m/s] | Preço Total por ha Simples [R$/ha] | Preço Total por ha Presumido [R$/ha] | Preço Total por ha Real [R$/ha] | Preço Total Simples [R$] | Preço Total Presumido [R$] | Prod CAPEX [ha/h/R$] | Dias Trabalhados | Preço Total Real [R$]
0 | 70 | CONCLUIDO | 15.0659 | 6.64 | 3.54 | 7.08 | 0.12 | 30 | 141.81 | 47.83 | 1 | 28 | 22.98 | 17723.39 | 39.75 | 209.54 | 35.91 | 13.38 | 9530.73 | 0.37 | 0.62 | 0.7 | 0.62 | 2 | 10 | 197.9344 | 270.8226 | 244.9757 | 197934.4468 | 270822.6424 | 1.0485e-05 | 18 | 244975.7095
1 | 70 | CONCLUIDO | 17.1903 | 5.82 | 3.18 | 13.65 | 0.25 | 14 | 143.17 | 47.83 | 2 | 12 | 23.34 | 17891.86 | 34.57 | 209.54 | 25.19 | 13.38 | 4252.75 | 0.53 | 0.69 | 0.66 | 0.26 | 2 | 10 | 173.4341 | 237.3002 | 214.6526 | 173434.1357 | 237300.2359 | 1.1964e-05 | 16 | 214652.6344
2 | 70 | CONCLUIDO | 17.9542 | 5.57 | 3.08 | 20.54 | 0.37 | 9 | 144.54 | 47.83 | 3 | 7 | 23.71 | 18060.85 | 32.1 | 209.56 | 21.91 | 13.38 | 2634.03 | 0.61 | 0.71 | 0.65 | 0.16 | 2 | 10 | 162.0568 | 221.7332 | 200.5713 | 162056.7622 | 221733.2115 | 1.2495e-05 | 15 | 200571.305
3 | 70 | CONCLUIDO | 18.2445 | 5.48 | 3.05 | 26.15 | 0.49 | 7 | 145.92 | 47.83 | 4 | 5 | 24.09 | 18230.35 | 30.82 | 209.54 | 20.97 | 13.38 | 2174.61 | 0.64 | 0.72 | 0.65 | 0.13 | 2 | 10 | 161.3763 | 220.8021 | 199.7291 | 161376.2548 | 220802.1112 | 1.2697e-05 | 15 | 199729.0676
4 | 70 | CONCLUIDO | 18.4426 | 5.42 | 3.02 | 30.21 | 0.6 | 6 | 147.3 | 47.83 | 5 | 4 | 24.47 | 18400.38 | 29.05 | 209.56 | 20.04 | 13.38 | 1713.8 | 0.67 | 0.73 | 0.65 | 0.1 | 2 | 10 | 160.6426 | 219.7983 | 198.8211 | 160642.6351 | 219798.3404 | 1.2835e-05 | 15 | 198821.0953
5 | 70 | CONCLUIDO | 18.6018 | 5.38 | 3 | 36.04 | 0.71 | 5 | 148.68 | 47.83 | 6 | 2 | 24.85 | 18570.94 | 27.03 | 209.54 | 19.4 | 13.38 | 1399.57 | 0.69 | 0.73 | 0.65 | 0.08 | 2 | 10 | 159.8968 | 218.7779 | 197.8981 | 159896.846 | 218777.9189 | 1.2946e-05 | 15 | 197898.0614
6 | 70 | CONCLUIDO | 18.7735 | 5.33 | 2.98 | 44.74 | 0.83 | 4 | 150.07 | 47.83 | 7 | 0 | 25.24 | 18742.03 | 26.25 | 209.54 | 18.75 | 13.38 | 1078.7 | 0.71 | 0.74 | 0.65 | 0.06 | 2 | 10 | 149.7939 | 204.9547 | 185.3941 | 149793.9393 | 204954.6761 | 1.3065e-05 | 14 | 185394.0895

## RESULTADOS_16
Unnamed: 0 | Volume de calda [L] | STATUS | Capacidade operacional [ha/h] | Tempo de missao [h] | Tempo util [h] | Tempo por voo [min] | Autonomia Projetada [h] | N° Voos | MTOW [kg] | Massa Estrutura [kg] | Combustível [kg] | Abastecimentos | Massa gerador | Potência gerador [W] | Combustível consumido [L] | Calda cons [L] | Distância percorrida [km] | Distância Pulverizando [km] | RTL ACUMULADO[m] | EOC [km/km] | EOC [h/h] | Tempo de manobra [h] | Tempo rtl_rtw [h] | V pulv [m/s] | V desloc [m/s] | Preço Total por ha Simples [R$/ha] | Preço Total por ha Presumido [R$/ha] | Preço Total por ha Real [R$/ha] | Preço Total Simples [R$] | Preço Total Presumido [R$] | Prod CAPEX [ha/h/R$] | Dias Trabalhados | Preço Total Real [R$]
0 | 90 | CONCLUIDO | 13.7384 | 7.28 | 3.61 | 6.2 | 0.1 | 35 | 176.73 | 52.44 | 1 | 33 | 33.29 | 22031.19 | 47.03 | 209.6 | 38.18 | 13.38 | 10639.63 | 0.35 | 0.61 | 0.7 | 0.69 | 2 | 10 | 215.9653 | 295.4932 | 267.2917 | 215965.2634 | 295493.2011 | 8.6395e-06 | 19 | 267291.7447
1 | 90 | CONCLUIDO | 16.0858 | 6.22 | 3.23 | 12.1 | 0.2 | 16 | 178.21 | 52.44 | 2 | 14 | 33.77 | 22213.89 | 41.07 | 209.54 | 26.46 | 13.38 | 4874.38 | 0.51 | 0.68 | 0.66 | 0.3 | 2 | 10 | 189.3006 | 259.0094 | 234.2899 | 189300.5919 | 259009.4212 | 1.0116e-05 | 17 | 234289.9256
2 | 90 | CONCLUIDO | 16.8761 | 5.93 | 3.11 | 16.98 | 0.3 | 11 | 179.7 | 52.44 | 3 | 9 | 34.26 | 22397.24 | 38.81 | 209.56 | 22.98 | 13.38 | 3162.81 | 0.58 | 0.71 | 0.65 | 0.19 | 2 | 10 | 177.4831 | 242.8402 | 219.6639 | 177483.106 | 242840.2156 | 1.0613e-05 | 16 | 219663.8863
3 | 90 | CONCLUIDO | 17.306 | 5.78 | 3.07 | 23.05 | 0.39 | 8 | 181.19 | 52.44 | 4 | 6 | 34.75 | 22581.25 | 37.35 | 209.58 | 21.64 | 13.38 | 2505.16 | 0.62 | 0.72 | 0.65 | 0.15 | 2 | 10 | 176.4623 | 241.4435 | 218.4005 | 176462.2947 | 241443.4966 | 1.0883e-05 | 16 | 218400.4682
4 | 90 | CONCLUIDO | 17.4876 | 5.72 | 3.05 | 26.13 | 0.49 | 7 | 182.69 | 52.44 | 5 | 5 | 35.25 | 22766.06 | 36.05 | 209.59 | 20.99 | 13.38 | 2188.12 | 0.64 | 0.72 | 0.65 | 0.12 | 2 | 10 | 165.9903 | 227.1152 | 205.4397 | 165990.2711 | 227115.2119 | 1.0997e-05 | 15 | 205439.6549
5 | 90 | CONCLUIDO | 17.6843 | 5.65 | 3.02 | 30.21 | 0.58 | 6 | 184.19 | 52.44 | 6 | 4 | 35.75 | 22951.43 | 34.81 | 209.54 | 20.04 | 13.38 | 1717.74 | 0.67 | 0.73 | 0.65 | 0.1 | 2 | 10 | 165.3515 | 226.2412 | 204.6491 | 165351.5138 | 226241.2359 | 1.1121e-05 | 15 | 204649.0899
6 | 90 | CONCLUIDO | 17.843 | 5.6 | 3.01 | 36.07 | 0.67 | 5 | 185.7 | 52.44 | 7 | 3 | 36.26 | 23137.49 | 33.66 | 209.54 | 19.6 | 13.38 | 1499.54 | 0.68 | 0.73 | 0.64 | 0.08 | 2 | 10 | 164.8298 | 225.5274 | 204.0034 | 164829.793 | 225527.3946 | 1.1221e-05 | 15 | 204003.3766
7 | 90 | CONCLUIDO | 18.0243 | 5.55 | 2.99 | 44.78 | 0.76 | 4 | 187.22 | 52.44 | 8 | 2 | 36.78 | 23324.24 | 32.16 | 209.54 | 18.87 | 13.38 | 1142.62 | 0.71 | 0.74 | 0.64 | 0.06 | 2 | 10 | 164.1715 | 224.6266 | 203.1886 | 164171.4676 | 224626.6448 | 1.1335e-05 | 15 | 203188.593
8 | 90 | CONCLUIDO | 18.0379 | 5.54 | 2.98 | 44.72 | 0.85 | 4 | 188.74 | 52.44 | 9 | 1 | 37.3 | 23511.69 | 31.27 | 209.54 | 18.76 | 13.38 | 1084.66 | 0.71 | 0.74 | 0.64 | 0.06 | 2 | 10 | 163.8709 | 224.2154 | 202.8166 | 163870.8993 | 224215.3939 | 1.1343e-05 | 15 | 202816.5914
9 | 90 | CONCLUIDO | 18.0334 | 5.55 | 2.98 | 44.74 | 0.93 | 4 | 190.26 | 52.44 | 10 | 0 | 37.82 | 23699.85 | 31.51 | 209.54 | 18.77 | 13.38 | 1090.15 | 0.71 | 0.74 | 0.64 | 0.06 | 2 | 10 | 163.9472 | 224.3198 | 202.911 | 163947.1795 | 224319.7638 | 1.1341e-05 | 15 | 202911.0004

## RESULTADOS_0
Unnamed: 0 | Volume de calda [L] | STATUS | Capacidade operacional [ha/h] | Tempo de missao [h] | Tempo util [h] | Tempo por voo [min] | Autonomia Projetada [h] | N° Voos | MTOW [kg] | Massa Estrutura [kg] | Combustível [kg] | Abastecimentos | Massa gerador | Potência gerador [W] | Combustível consumido [L] | Calda cons [L] | Distância percorrida [km] | Distância Pulverizando [km] | RTL ACUMULADO[m] | EOC [km/km] | EOC [h/h] | Tempo de manobra [h] | Tempo rtl_rtw [h] | V pulv [m/s] | V desloc [m/s] | Preço Total por ha Simples [R$/ha] | Preço Total por ha Presumido [R$/ha] | Preço Total por ha Real [R$/ha] | Preço Total Simples [R$] | Preço Total Presumido [R$] | Prod CAPEX [ha/h/R$] | Dias Trabalhados | Preço Total Real [R$]
0 | 10 | CONCLUIDO | 19.0194 | 5.26 | 3.37 | 9.18 | 0.64 | 22 | 26.11 | 12.1 | 1 | 0 | 3.01 | 3454.41 | 9.78 | 209.89 | 29.88 | 13.38 | 6556.18 | 0.45 | 0.65 | 0.7 | 0.44 | 2 | 10 | 134.1492 | 183.5489 | 166.0313 | 134149.2382 | 183548.906 | 2.9018e-05 | 14 | 166031.256

## RESULTADOS_7
Unnamed: 0 | Volume de calda [L] | STATUS | Capacidade operacional [ha/h] | Tempo de missao [h] | Tempo util [h] | Tempo por voo [min] | Autonomia Projetada [h] | N° Voos | MTOW [kg] | Massa Estrutura [kg] | Combustível [kg] | Abastecimentos | Massa gerador | Potência gerador [W] | Combustível consumido [L] | Calda cons [L] | Distância percorrida [km] | Distância Pulverizando [km] | RTL ACUMULADO[m] | EOC [km/km] | EOC [h/h] | Tempo de manobra [h] | Tempo rtl_rtw [h] | V pulv [m/s] | V desloc [m/s] | Preço Total por ha Simples [R$/ha] | Preço Total por ha Presumido [R$/ha] | Preço Total por ha Real [R$/ha] | Preço Total Simples [R$] | Preço Total Presumido [R$] | Prod CAPEX [ha/h/R$] | Dias Trabalhados | Preço Total Real [R$]
0 | 45 | CONCLUIDO | 17.2761 | 5.79 | 3.35 | 9.13 | 0.18 | 22 | 98.71 | 39.72 | 1 | 20 | 12.99 | 12407.75 | 28.87 | 209.57 | 30.21 | 13.38 | 6721.65 | 0.44 | 0.66 | 0.67 | 0.42 | 2 | 10 | 167.9992 | 229.8639 | 207.926 | 167999.1735 | 229863.8808 | 1.4369e-05 | 16 | 207925.9946
1 | 45 | CONCLUIDO | 18.8492 | 5.31 | 3.11 | 18.67 | 0.35 | 10 | 99.95 | 39.72 | 2 | 8 | 13.24 | 12561.45 | 24.87 | 209.56 | 22.71 | 13.38 | 3031.92 | 0.59 | 0.71 | 0.66 | 0.19 | 2 | 10 | 146.2022 | 200.0403 | 180.9487 | 146202.2108 | 200040.3148 | 1.5677e-05 | 14 | 180948.7479
2 | 45 | CONCLUIDO | 19.3185 | 5.18 | 3.04 | 26.1 | 0.52 | 7 | 101.2 | 39.72 | 3 | 5 | 13.49 | 12715.54 | 22.5 | 209.54 | 20.69 | 13.38 | 2037.95 | 0.65 | 0.72 | 0.65 | 0.12 | 2 | 10 | 145.1501 | 198.6007 | 179.6466 | 145150.0778 | 198600.74 | 1.6068e-05 | 14 | 179646.5641
3 | 45 | CONCLUIDO | 19.4447 | 5.14 | 3.03 | 30.31 | 0.69 | 6 | 102.45 | 39.72 | 4 | 0 | 13.74 | 12870.03 | 21.93 | 209.54 | 20.23 | 13.38 | 1811.25 | 0.66 | 0.73 | 0.65 | 0.11 | 2 | 10 | 144.9071 | 198.2683 | 179.3459 | 144907.1449 | 198268.3484 | 1.6173e-05 | 14 | 179345.8955

## RESULTADOS_10
Unnamed: 0 | Volume de calda [L] | STATUS | Capacidade operacional [ha/h] | Tempo de missao [h] | Tempo util [h] | Tempo por voo [min] | Autonomia Projetada [h] | N° Voos | MTOW [kg] | Massa Estrutura [kg] | Combustível [kg] | Abastecimentos | Massa gerador | Potência gerador [W] | Combustível consumido [L] | Calda cons [L] | Distância percorrida [km] | Distância Pulverizando [km] | RTL ACUMULADO[m] | EOC [km/km] | EOC [h/h] | Tempo de manobra [h] | Tempo rtl_rtw [h] | V pulv [m/s] | V desloc [m/s] | Preço Total por ha Simples [R$/ha] | Preço Total por ha Presumido [R$/ha] | Preço Total por ha Real [R$/ha] | Preço Total Simples [R$] | Preço Total Presumido [R$] | Prod CAPEX [ha/h/R$] | Dias Trabalhados | Preço Total Real [R$]
0 | 60 | CONCLUIDO | 15.937 | 6.27 | 3.45 | 7.67 | 0.14 | 27 | 124.63 | 45 | 1 | 25 | 18.64 | 15605.44 | 35.33 | 209.56 | 33.51 | 13.38 | 8346.39 | 0.4 | 0.64 | 0.68 | 0.53 | 2 | 10 | 183.7685 | 251.4402 | 227.4431 | 183768.5236 | 251440.2013 | 1.1803e-05 | 17 | 227443.1014
1 | 60 | CONCLUIDO | 17.7427 | 5.64 | 3.17 | 14.64 | 0.28 | 13 | 125.95 | 45 | 2 | 11 | 18.95 | 15767.7 | 31.12 | 209.57 | 24.66 | 13.38 | 3990.19 | 0.54 | 0.69 | 0.66 | 0.25 | 2 | 10 | 160.7697 | 219.9721 | 198.9783 | 160769.657 | 219972.1374 | 1.314e-05 | 15 | 198978.3054
2 | 60 | CONCLUIDO | 18.5109 | 5.4 | 3.07 | 22.99 | 0.42 | 8 | 127.27 | 45 | 3 | 6 | 19.27 | 15930.42 | 28.6 | 209.54 | 21.4 | 13.38 | 2388.17 | 0.62 | 0.72 | 0.65 | 0.14 | 2 | 10 | 159.2365 | 217.8744 | 197.0807 | 159236.4608 | 217874.3507 | 1.3709e-05 | 15 | 197080.7284
3 | 60 | CONCLUIDO | 18.8127 | 5.32 | 3.03 | 30.3 | 0.55 | 6 | 128.59 | 45 | 4 | 4 | 19.59 | 16093.6 | 26.68 | 209.54 | 20.15 | 13.38 | 1769.67 | 0.66 | 0.73 | 0.65 | 0.11 | 2 | 10 | 148.7428 | 203.5164 | 184.0931 | 148742.7693 | 203516.419 | 1.3933e-05 | 14 | 184093.0976
4 | 60 | CONCLUIDO | 18.9994 | 5.26 | 3 | 36.04 | 0.68 | 5 | 129.92 | 45 | 5 | 1 | 19.92 | 16257.24 | 25.24 | 209.54 | 19.36 | 13.38 | 1380.5 | 0.69 | 0.73 | 0.65 | 0.08 | 2 | 10 | 148.1567 | 202.7146 | 183.3678 | 148156.7295 | 202714.5735 | 1.4071e-05 | 14 | 183367.7792
5 | 60 | CONCLUIDO | 18.9873 | 5.27 | 3.01 | 36.08 | 0.81 | 5 | 131.25 | 45 | 6 | 0 | 20.25 | 16421.36 | 25.56 | 209.54 | 19.46 | 13.38 | 1430.57 | 0.69 | 0.73 | 0.65 | 0.08 | 2 | 10 | 148.2724 | 202.8729 | 183.511 | 148272.4448 | 202872.9003 | 1.4062e-05 | 14 | 183510.9955

## RESULTADOS_14
Unnamed: 0 | Volume de calda [L] | STATUS | Capacidade operacional [ha/h] | Tempo de missao [h] | Tempo util [h] | Tempo por voo [min] | Autonomia Projetada [h] | N° Voos | MTOW [kg] | Massa Estrutura [kg] | Combustível [kg] | Abastecimentos | Massa gerador | Potência gerador [W] | Combustível consumido [L] | Calda cons [L] | Distância percorrida [km] | Distância Pulverizando [km] | RTL ACUMULADO[m] | EOC [km/km] | EOC [h/h] | Tempo de manobra [h] | Tempo rtl_rtw [h] | V pulv [m/s] | V desloc [m/s] | Preço Total por ha Simples [R$/ha] | Preço Total por ha Presumido [R$/ha] | Preço Total por ha Real [R$/ha] | Preço Total Simples [R$] | Preço Total Presumido [R$] | Prod CAPEX [ha/h/R$] | Dias Trabalhados | Preço Total Real [R$]
0 | 80 | CONCLUIDO | 14.4607 | 6.92 | 3.56 | 6.67 | 0.11 | 32 | 159.12 | 50.28 | 1 | 30 | 27.84 | 19859.16 | 43.15 | 209.58 | 36.84 | 13.38 | 9983.37 | 0.36 | 0.62 | 0.69 | 0.63 | 2 | 10 | 211.4952 | 289.377 | 261.7593 | 211495.1556 | 289377.0025 | 9.5362e-06 | 19 | 261759.2675
1 | 80 | CONCLUIDO | 16.6113 | 6.02 | 3.21 | 12.85 | 0.22 | 15 | 160.54 | 50.28 | 2 | 13 | 28.26 | 20034.4 | 37.96 | 209.57 | 25.89 | 13.38 | 4595.04 | 0.52 | 0.68 | 0.66 | 0.29 | 2 | 10 | 176.5114 | 241.5106 | 218.4612 | 176511.3542 | 241510.622 | 1.0954e-05 | 16 | 218461.1872
2 | 80 | CONCLUIDO | 17.4199 | 5.74 | 3.09 | 18.56 | 0.33 | 10 | 161.97 | 50.28 | 3 | 8 | 28.69 | 20210.21 | 35.58 | 209.6 | 22.32 | 13.38 | 2835.66 | 0.6 | 0.71 | 0.65 | 0.17 | 2 | 10 | 164.859 | 225.5673 | 204.0395 | 164858.9717 | 225567.3181 | 1.1488e-05 | 15 | 204039.4899
3 | 80 | CONCLUIDO | 17.7122 | 5.65 | 3.06 | 22.98 | 0.43 | 8 | 163.4 | 50.28 | 4 | 6 | 29.12 | 20386.62 | 33.98 | 209.61 | 21.43 | 13.38 | 2401.57 | 0.62 | 0.72 | 0.65 | 0.14 | 2 | 10 | 164.0235 | 224.4242 | 203.0055 | 164023.5123 | 224424.2057 | 1.168e-05 | 15 | 203005.4745
4 | 80 | CONCLUIDO | 18.0714 | 5.53 | 3.02 | 30.16 | 0.54 | 6 | 164.83 | 50.28 | 5 | 4 | 29.55 | 20563.61 | 32.46 | 209.54 | 19.83 | 13.38 | 1611.61 | 0.67 | 0.73 | 0.65 | 0.09 | 2 | 10 | 163.1622 | 223.2457 | 201.9395 | 163162.1969 | 223245.716 | 1.1917e-05 | 15 | 201939.4582
5 | 80 | CONCLUIDO | 18.2122 | 5.49 | 3.01 | 36.06 | 0.64 | 5 | 166.27 | 50.28 | 6 | 3 | 29.99 | 20741.2 | 31.28 | 209.57 | 19.53 | 13.38 | 1465.54 | 0.68 | 0.73 | 0.64 | 0.08 | 2 | 10 | 162.6701 | 222.5724 | 201.3304 | 162670.1125 | 222572.4244 | 1.201e-05 | 15 | 201330.4246
6 | 80 | CONCLUIDO | 18.3983 | 5.44 | 2.98 | 44.73 | 0.74 | 4 | 167.72 | 50.28 | 7 | 2 | 30.44 | 20919.39 | 29.08 | 209.54 | 18.76 | 13.38 | 1086.8 | 0.71 | 0.74 | 0.64 | 0.06 | 2 | 10 | 161.8102 | 221.3958 | 200.2661 | 161810.1863 | 221395.8354 | 1.2133e-05 | 15 | 200266.1276
7 | 80 | CONCLUIDO | 18.372 | 5.44 | 2.99 | 44.85 | 0.84 | 4 | 169.17 | 50.28 | 8 | 0 | 30.89 | 21098.19 | 29.41 | 209.54 | 18.96 | 13.38 | 1184.99 | 0.71 | 0.74 | 0.65 | 0.07 | 2 | 10 | 161.9472 | 221.5833 | 200.4357 | 161947.1966 | 221583.299 | 1.2116e-05 | 15 | 200435.6999

## RESULTADOS_5
Unnamed: 0 | Volume de calda [L] | STATUS | Capacidade operacional [ha/h] | Tempo de missao [h] | Tempo util [h] | Tempo por voo [min] | Autonomia Projetada [h] | N° Voos | MTOW [kg] | Massa Estrutura [kg] | Combustível [kg] | Abastecimentos | Massa gerador | Potência gerador [W] | Combustível consumido [L] | Calda cons [L] | Distância percorrida [km] | Distância Pulverizando [km] | RTL ACUMULADO[m] | EOC [km/km] | EOC [h/h] | Tempo de manobra [h] | Tempo rtl_rtw [h] | V pulv [m/s] | V desloc [m/s] | Preço Total por ha Simples [R$/ha] | Preço Total por ha Presumido [R$/ha] | Preço Total por ha Real [R$/ha] | Preço Total Simples [R$] | Preço Total Presumido [R$] | Prod CAPEX [ha/h/R$] | Dias Trabalhados | Preço Total Real [R$]
0 | 35 | CONCLUIDO | 18.18 | 5.5 | 3.28 | 10.36 | 0.22 | 19 | 80.84 | 35.1 | 1 | 17 | 9.74 | 10204.21 | 24.16 | 209.54 | 28.01 | 13.38 | 5633.34 | 0.48 | 0.67 | 0.67 | 0.36 | 2 | 10 | 154.429 | 211.2965 | 191.1307 | 154428.9813 | 211296.5451 | 1.6734e-05 | 15 | 191130.6994
1 | 35 | CONCLUIDO | 19.4668 | 5.14 | 3.09 | 20.6 | 0.43 | 9 | 82.04 | 35.1 | 2 | 6 | 9.94 | 10352.53 | 20.27 | 209.61 | 22.07 | 13.38 | 2716.96 | 0.61 | 0.71 | 0.65 | 0.17 | 2 | 10 | 142.8681 | 195.4784 | 176.8222 | 142868.0912 | 195478.4252 | 1.7918e-05 | 14 | 176822.2387
2 | 35 | CONCLUIDO | 19.7954 | 5.05 | 3.04 | 26.05 | 0.63 | 7 | 83.25 | 35.1 | 3 | 0 | 10.15 | 10501.19 | 19.08 | 209.57 | 20.37 | 13.38 | 1874.5 | 0.66 | 0.72 | 0.65 | 0.12 | 2 | 10 | 142.3185 | 194.7265 | 176.142 | 142318.515 | 194726.4709 | 1.8221e-05 | 14 | 176142.0498

## RESULTADOS_8
Unnamed: 0 | Volume de calda [L] | STATUS | Capacidade operacional [ha/h] | Tempo de missao [h] | Tempo util [h] | Tempo por voo [min] | Autonomia Projetada [h] | N° Voos | MTOW [kg] | Massa Estrutura [kg] | Combustível [kg] | Abastecimentos | Massa gerador | Potência gerador [W] | Combustível consumido [L] | Calda cons [L] | Distância percorrida [km] | Distância Pulverizando [km] | RTL ACUMULADO[m] | EOC [km/km] | EOC [h/h] | Tempo de manobra [h] | Tempo rtl_rtw [h] | V pulv [m/s] | V desloc [m/s] | Preço Total por ha Simples [R$/ha] | Preço Total por ha Presumido [R$/ha] | Preço Total por ha Real [R$/ha] | Preço Total Simples [R$] | Preço Total Presumido [R$] | Prod CAPEX [ha/h/R$] | Dias Trabalhados | Preço Total Real [R$]
0 | 50 | CONCLUIDO | 16.7286 | 5.98 | 3.41 | 8.52 | 0.16 | 24 | 107.41 | 41.65 | 1 | 22 | 14.77 | 13481.73 | 31.3 | 209.57 | 31.88 | 13.38 | 7544.87 | 0.42 | 0.65 | 0.68 | 0.48 | 2 | 10 | 170.2358 | 232.9241 | 210.6941 | 170235.7589 | 232924.0755 | 1.3335e-05 | 16 | 210694.1287
1 | 50 | CONCLUIDO | 18.5338 | 5.4 | 3.12 | 16.99 | 0.32 | 11 | 108.68 | 41.65 | 2 | 9 | 15.03 | 13638.32 | 26.91 | 209.56 | 22.92 | 13.38 | 3132.11 | 0.58 | 0.71 | 0.65 | 0.19 | 2 | 10 | 157.3522 | 215.2963 | 194.7487 | 157352.2449 | 215296.2833 | 1.4774e-05 | 15 | 194748.7082
2 | 50 | CONCLUIDO | 19.1103 | 5.23 | 3.04 | 26.07 | 0.48 | 7 | 109.96 | 41.65 | 3 | 5 | 15.31 | 13795.21 | 24.48 | 209.54 | 20.68 | 13.38 | 2031.79 | 0.65 | 0.72 | 0.65 | 0.12 | 2 | 10 | 146.5728 | 200.5473 | 181.4073 | 146572.75 | 200547.3029 | 1.5233e-05 | 14 | 181407.3498
3 | 50 | CONCLUIDO | 19.2503 | 5.19 | 3.03 | 30.25 | 0.63 | 6 | 111.23 | 41.65 | 4 | 1 | 15.58 | 13952.52 | 22.85 | 209.54 | 19.97 | 13.38 | 1682.92 | 0.67 | 0.73 | 0.65 | 0.1 | 2 | 10 | 146.0131 | 199.7816 | 180.7147 | 146013.1088 | 199781.5771 | 1.5345e-05 | 14 | 180714.7038
4 | 50 | CONCLUIDO | 19.2555 | 5.19 | 3.02 | 30.24 | 0.78 | 6 | 112.51 | 41.65 | 5 | 0 | 15.86 | 14110.24 | 23.04 | 209.57 | 19.94 | 13.38 | 1664.72 | 0.67 | 0.73 | 0.65 | 0.1 | 2 | 10 | 146.0489 | 199.8306 | 180.759 | 146048.9241 | 199830.5812 | 1.5349e-05 | 14 | 180759.031

## RESULTADOS_3
Unnamed: 0 | Volume de calda [L] | STATUS | Capacidade operacional [ha/h] | Tempo de missao [h] | Tempo util [h] | Tempo por voo [min] | Autonomia Projetada [h] | N° Voos | MTOW [kg] | Massa Estrutura [kg] | Combustível [kg] | Abastecimentos | Massa gerador | Potência gerador [W] | Combustível consumido [L] | Calda cons [L] | Distância percorrida [km] | Distância Pulverizando [km] | RTL ACUMULADO[m] | EOC [km/km] | EOC [h/h] | Tempo de manobra [h] | Tempo rtl_rtw [h] | V pulv [m/s] | V desloc [m/s] | Preço Total por ha Simples [R$/ha] | Preço Total por ha Presumido [R$/ha] | Preço Total por ha Real [R$/ha] | Preço Total Simples [R$] | Preço Total Presumido [R$] | Prod CAPEX [ha/h/R$] | Dias Trabalhados | Preço Total Real [R$]
0 | 25 | CONCLUIDO | 19.1857 | 5.21 | 3.21 | 12.83 | 0.28 | 15 | 61.76 | 28.92 | 1 | 13 | 6.84 | 7851.41 | 18.44 | 209.61 | 25.9 | 13.38 | 4601.09 | 0.52 | 0.69 | 0.66 | 0.28 | 2 | 10 | 140.6579 | 192.4544 | 174.0868 | 140657.9402 | 192454.3992 | 2.0227e-05 | 14 | 174086.8215
1 | 25 | CONCLUIDO | 19.8292 | 5.04 | 3.11 | 18.65 | 0.55 | 10 | 62.92 | 28.92 | 2 | 0 | 7 | 7994.37 | 16.63 | 209.55 | 22.38 | 13.38 | 2866.83 | 0.6 | 0.71 | 0.66 | 0.18 | 2 | 10 | 139.764 | 191.2313 | 172.9805 | 139764.0221 | 191231.301 | 2.0905e-05 | 14 | 172980.454

## RESULTADOS_15
Unnamed: 0 | Volume de calda [L] | STATUS | Capacidade operacional [ha/h] | Tempo de missao [h] | Tempo util [h] | Tempo por voo [min] | Autonomia Projetada [h] | N° Voos | MTOW [kg] | Massa Estrutura [kg] | Combustível [kg] | Abastecimentos | Massa gerador | Potência gerador [W] | Combustível consumido [L] | Calda cons [L] | Distância percorrida [km] | Distância Pulverizando [km] | RTL ACUMULADO[m] | EOC [km/km] | EOC [h/h] | Tempo de manobra [h] | Tempo rtl_rtw [h] | V pulv [m/s] | V desloc [m/s] | Preço Total por ha Simples [R$/ha] | Preço Total por ha Presumido [R$/ha] | Preço Total por ha Real [R$/ha] | Preço Total Simples [R$] | Preço Total Presumido [R$] | Prod CAPEX [ha/h/R$] | Dias Trabalhados | Preço Total Real [R$]
0 | 85 | CONCLUIDO | 14.0258 | 7.13 | 3.6 | 6.36 | 0.11 | 34 | 167.88 | 51.39 | 1 | 32 | 30.49 | 20939.59 | 45.37 | 209.56 | 37.89 | 13.38 | 10499.71 | 0.35 | 0.61 | 0.7 | 0.68 | 2 | 10 | 213.9839 | 292.7822 | 264.8395 | 213983.8768 | 292782.1805 | 9.026e-06 | 19 | 264839.4601
1 | 85 | CONCLUIDO | 16.244 | 6.16 | 3.24 | 12.16 | 0.21 | 16 | 169.33 | 51.39 | 2 | 14 | 30.94 | 21118.46 | 39.8 | 209.65 | 27.03 | 13.38 | 5161.86 | 0.49 | 0.68 | 0.66 | 0.32 | 2 | 10 | 188.0597 | 257.3116 | 232.7541 | 188059.7054 | 257311.5856 | 1.0453e-05 | 17 | 232754.129
2 | 85 | CONCLUIDO | 17.1838 | 5.82 | 3.11 | 18.65 | 0.31 | 10 | 170.79 | 51.39 | 3 | 8 | 31.4 | 21297.94 | 37.13 | 209.54 | 22.67 | 13.38 | 3011.57 | 0.59 | 0.71 | 0.66 | 0.18 | 2 | 10 | 176.0182 | 240.8359 | 217.8509 | 176018.2383 | 240835.919 | 1.1058e-05 | 16 | 217850.8769
3 | 85 | CONCLUIDO | 17.5234 | 5.71 | 3.06 | 22.97 | 0.41 | 8 | 172.25 | 51.39 | 4 | 6 | 31.86 | 21478.05 | 35.57 | 209.62 | 21.27 | 13.38 | 2318.85 | 0.63 | 0.72 | 0.65 | 0.14 | 2 | 10 | 165.2702 | 226.13 | 204.5484 | 165270.182 | 226129.9542 | 1.1277e-05 | 15 | 204548.4287
4 | 85 | CONCLUIDO | 17.8607 | 5.6 | 3.02 | 30.23 | 0.51 | 6 | 173.71 | 51.39 | 5 | 4 | 32.32 | 21658.78 | 34.1 | 209.54 | 20.11 | 13.38 | 1750.63 | 0.67 | 0.73 | 0.65 | 0.1 | 2 | 10 | 164.4167 | 224.9621 | 203.4921 | 164416.6671 | 224962.1374 | 1.1494e-05 | 15 | 203492.0668
5 | 85 | CONCLUIDO | 18.0252 | 5.55 | 3.01 | 36.07 | 0.61 | 5 | 175.18 | 51.39 | 6 | 3 | 32.79 | 21840.16 | 32.89 | 209.54 | 19.55 | 13.38 | 1477.07 | 0.68 | 0.73 | 0.64 | 0.08 | 2 | 10 | 163.8819 | 224.2304 | 202.8302 | 163881.899 | 224230.4441 | 1.16e-05 | 15 | 202830.2052
6 | 85 | CONCLUIDO | 18.0379 | 5.54 | 3 | 36.02 | 0.7 | 5 | 176.66 | 51.39 | 7 | 3 | 33.27 | 22022.17 | 31.51 | 209.54 | 19.45 | 13.38 | 1424.44 | 0.69 | 0.73 | 0.64 | 0.08 | 2 | 10 | 163.4347 | 223.6185 | 202.2767 | 163434.6601 | 223618.5121 | 1.1608e-05 | 15 | 202276.6752
7 | 85 | CONCLUIDO | 18.2048 | 5.49 | 2.98 | 44.77 | 0.8 | 4 | 178.14 | 51.39 | 8 | 1 | 33.75 | 22204.83 | 30.68 | 209.54 | 18.9 | 13.38 | 1155.04 | 0.71 | 0.74 | 0.64 | 0.06 | 2 | 10 | 163.0061 | 223.0321 | 201.7462 | 163006.0577 | 223032.0795 | 1.1715e-05 | 15 | 201746.2108
8 | 85 | CONCLUIDO | 18.2113 | 5.49 | 2.98 | 44.75 | 0.89 | 4 | 179.63 | 51.39 | 9 | 0 | 34.24 | 22388.15 | 30.57 | 209.54 | 18.81 | 13.38 | 1109.47 | 0.71 | 0.74 | 0.64 | 0.06 | 2 | 10 | 162.9678 | 222.9798 | 201.6989 | 162967.8351 | 222979.7816 | 1.1719e-05 | 15 | 201698.9042

## RESULTADOS_2
Unnamed: 0 | Volume de calda [L] | STATUS | Capacidade operacional [ha/h] | Tempo de missao [h] | Tempo util [h] | Tempo por voo [min] | Autonomia Projetada [h] | N° Voos | MTOW [kg] | Massa Estrutura [kg] | Combustível [kg] | Abastecimentos | Massa gerador | Potência gerador [W] | Combustível consumido [L] | Calda cons [L] | Distância percorrida [km] | Distância Pulverizando [km] | RTL ACUMULADO[m] | EOC [km/km] | EOC [h/h] | Tempo de manobra [h] | Tempo rtl_rtw [h] | V pulv [m/s] | V desloc [m/s] | Preço Total por ha Simples [R$/ha] | Preço Total por ha Presumido [R$/ha] | Preço Total por ha Real [R$/ha] | Preço Total Simples [R$] | Preço Total Presumido [R$] | Prod CAPEX [ha/h/R$] | Dias Trabalhados | Preço Total Real [R$]
0 | 20 | CONCLUIDO | 19.6861 | 5.08 | 3.17 | 14.64 | 0.34 | 13 | 51.33 | 24.83 | 1 | 5 | 5.51 | 6564.78 | 15.1 | 209.54 | 24.49 | 13.38 | 3905.13 | 0.55 | 0.69 | 0.67 | 0.25 | 2 | 10 | 138.3 | 189.2282 | 171.1685 | 138300.0337 | 189228.2075 | 2.2709e-05 | 14 | 171168.533
1 | 20 | CONCLUIDO | 19.8096 | 5.05 | 3.15 | 15.77 | 0.66 | 12 | 52.47 | 24.83 | 2 | 0 | 5.64 | 6705.1 | 15.26 | 209.54 | 23.64 | 13.38 | 3486 | 0.57 | 0.7 | 0.67 | 0.23 | 2 | 10 | 138.278 | 189.1981 | 171.1413 | 138278.0003 | 189198.0604 | 2.2852e-05 | 14 | 171141.263

## RESULTADOS_11
Unnamed: 0 | Volume de calda [L] | STATUS | Capacidade operacional [ha/h] | Tempo de missao [h] | Tempo util [h] | Tempo por voo [min] | Autonomia Projetada [h] | N° Voos | MTOW [kg] | Massa Estrutura [kg] | Combustível [kg] | Abastecimentos | Massa gerador | Potência gerador [W] | Combustível consumido [L] | Calda cons [L] | Distância percorrida [km] | Distância Pulverizando [km] | RTL ACUMULADO[m] | EOC [km/km] | EOC [h/h] | Tempo de manobra [h] | Tempo rtl_rtw [h] | V pulv [m/s] | V desloc [m/s] | Preço Total por ha Simples [R$/ha] | Preço Total por ha Presumido [R$/ha] | Preço Total por ha Real [R$/ha] | Preço Total Simples [R$] | Preço Total Presumido [R$] | Prod CAPEX [ha/h/R$] | Dias Trabalhados | Preço Total Real [R$]
0 | 65 | CONCLUIDO | 15.5534 | 6.43 | 3.49 | 7.47 | 0.13 | 28 | 133.21 | 46.47 | 1 | 26 | 20.75 | 16663.42 | 37.39 | 209.7 | 34.47 | 13.38 | 8823.06 | 0.39 | 0.63 | 0.69 | 0.56 | 2 | 10 | 185.8285 | 254.2587 | 229.9926 | 185828.4575 | 254258.6937 | 1.1153e-05 | 17 | 229992.6008
1 | 65 | CONCLUIDO | 17.5593 | 5.7 | 3.16 | 14.59 | 0.26 | 13 | 134.55 | 46.47 | 2 | 11 | 21.09 | 16828.84 | 32.66 | 209.56 | 24.43 | 13.38 | 3876.03 | 0.55 | 0.7 | 0.66 | 0.24 | 2 | 10 | 162.0717 | 221.7537 | 200.5898 | 162071.7074 | 221753.6601 | 1.2591e-05 | 15 | 200589.8021
2 | 65 | CONCLUIDO | 18.1388 | 5.51 | 3.09 | 20.59 | 0.39 | 9 | 135.9 | 46.47 | 3 | 7 | 21.43 | 16994.64 | 30.56 | 209.54 | 22.1 | 13.38 | 2728.98 | 0.61 | 0.71 | 0.65 | 0.16 | 2 | 10 | 160.8115 | 220.0294 | 199.0301 | 160811.4954 | 220029.3826 | 1.3007e-05 | 15 | 199030.0871
3 | 65 | CONCLUIDO | 18.4426 | 5.42 | 3.05 | 26.15 | 0.52 | 7 | 137.25 | 46.47 | 4 | 5 | 21.78 | 17160.92 | 28.75 | 209.54 | 20.99 | 13.38 | 2187.85 | 0.64 | 0.72 | 0.65 | 0.13 | 2 | 10 | 159.9675 | 218.8746 | 197.9855 | 159967.5257 | 218874.6259 | 1.3225e-05 | 15 | 197985.5388
4 | 65 | CONCLUIDO | 18.7774 | 5.33 | 3.01 | 36.11 | 0.64 | 5 | 138.6 | 46.47 | 5 | 3 | 22.13 | 17327.69 | 26.76 | 209.54 | 19.72 | 13.38 | 1559.88 | 0.68 | 0.73 | 0.64 | 0.09 | 2 | 10 | 149.3885 | 204.3999 | 184.8922 | 149388.4508 | 204399.8689 | 1.3465e-05 | 14 | 184892.2323
5 | 65 | CONCLUIDO | 18.7774 | 5.33 | 3.01 | 36.11 | 0.76 | 5 | 139.95 | 46.47 | 6 | 0 | 22.49 | 17494.97 | 26.26 | 209.54 | 19.51 | 13.38 | 1454.72 | 0.69 | 0.73 | 0.65 | 0.09 | 2 | 10 | 149.2435 | 204.2016 | 184.7129 | 149243.5436 | 204201.6006 | 1.3465e-05 | 14 | 184712.8864

## RESULTADOS_13
Unnamed: 0 | Volume de calda [L] | STATUS | Capacidade operacional [ha/h] | Tempo de missao [h] | Tempo util [h] | Tempo por voo [min] | Autonomia Projetada [h] | N° Voos | MTOW [kg] | Massa Estrutura [kg] | Combustível [kg] | Abastecimentos | Massa gerador | Potência gerador [W] | Combustível consumido [L] | Calda cons [L] | Distância percorrida [km] | Distância Pulverizando [km] | RTL ACUMULADO[m] | EOC [km/km] | EOC [h/h] | Tempo de manobra [h] | Tempo rtl_rtw [h] | V pulv [m/s] | V desloc [m/s] | Preço Total por ha Simples [R$/ha] | Preço Total por ha Presumido [R$/ha] | Preço Total por ha Real [R$/ha] | Preço Total Simples [R$] | Preço Total Presumido [R$] | Prod CAPEX [ha/h/R$] | Dias Trabalhados | Preço Total Real [R$]
0 | 75 | CONCLUIDO | 14.8191 | 6.75 | 3.52 | 6.82 | 0.12 | 31 | 150.44 | 49.1 | 1 | 29 | 25.34 | 18787.76 | 41.15 | 209.61 | 35.71 | 13.38 | 9423.8 | 0.37 | 0.62 | 0.69 | 0.6 | 2 | 10 | 199.5443 | 273.0254 | 246.9682 | 199544.3446 | 273025.3755 | 1.003e-05 | 18 | 246968.2169
1 | 75 | CONCLUIDO | 16.9635 | 5.9 | 3.19 | 13.68 | 0.23 | 14 | 151.83 | 49.1 | 2 | 12 | 25.73 | 18959.54 | 36.17 | 209.64 | 25.31 | 13.38 | 4309.22 | 0.53 | 0.69 | 0.66 | 0.27 | 2 | 10 | 174.8596 | 239.2506 | 216.4168 | 174859.573 | 239250.5821 | 1.1482e-05 | 16 | 216416.8423
2 | 75 | CONCLUIDO | 17.5541 | 5.7 | 3.11 | 18.69 | 0.35 | 10 | 153.23 | 49.1 | 3 | 8 | 26.13 | 19131.85 | 34.11 | 209.59 | 23.02 | 13.38 | 3183.99 | 0.58 | 0.71 | 0.65 | 0.19 | 2 | 10 | 163.7108 | 223.9964 | 202.6185 | 163710.8122 | 223996.3556 | 1.1882e-05 | 15 | 202618.4578
3 | 75 | CONCLUIDO | 18.0832 | 5.53 | 3.04 | 26.05 | 0.46 | 7 | 154.63 | 49.1 | 4 | 5 | 26.53 | 19304.72 | 32.22 | 209.54 | 20.51 | 13.38 | 1943.51 | 0.65 | 0.72 | 0.65 | 0.12 | 2 | 10 | 162.5263 | 222.3757 | 201.1525 | 162526.3406 | 222375.7094 | 1.224e-05 | 15 | 201152.4838
4 | 75 | CONCLUIDO | 18.2288 | 5.49 | 3.03 | 30.26 | 0.57 | 6 | 156.03 | 49.1 | 5 | 4 | 26.94 | 19478.15 | 30.92 | 209.54 | 20.14 | 13.38 | 1766.03 | 0.66 | 0.73 | 0.65 | 0.1 | 2 | 10 | 161.9968 | 221.6512 | 200.4971 | 161996.817 | 221651.1918 | 1.2338e-05 | 15 | 200497.1132
5 | 75 | CONCLUIDO | 18.388 | 5.44 | 3.01 | 36.11 | 0.67 | 5 | 157.44 | 49.1 | 6 | 3 | 27.35 | 19652.13 | 29.47 | 209.54 | 19.68 | 13.38 | 1538.58 | 0.68 | 0.73 | 0.64 | 0.09 | 2 | 10 | 161.4023 | 220.8377 | 199.7613 | 161402.296 | 220837.742 | 1.2446e-05 | 15 | 199761.2978
6 | 75 | CONCLUIDO | 18.5749 | 5.38 | 2.98 | 44.77 | 0.78 | 4 | 158.86 | 49.1 | 7 | 0 | 27.77 | 19826.68 | 27.7 | 209.54 | 18.81 | 13.38 | 1109.33 | 0.71 | 0.74 | 0.65 | 0.06 | 2 | 10 | 160.6856 | 219.8572 | 198.8743 | 160685.626 | 219857.1625 | 1.2572e-05 | 15 | 198874.3035

## RESULTADOS_17
Unnamed: 0 | Volume de calda [L] | STATUS | Capacidade operacional [ha/h] | Tempo de missao [h] | Tempo util [h] | Tempo por voo [min] | Autonomia Projetada [h] | N° Voos | MTOW [kg] | Massa Estrutura [kg] | Combustível [kg] | Abastecimentos | Massa gerador | Potência gerador [W] | Combustível consumido [L] | Calda cons [L] | Distância percorrida [km] | Distância Pulverizando [km] | RTL ACUMULADO[m] | EOC [km/km] | EOC [h/h] | Tempo de manobra [h] | Tempo rtl_rtw [h] | V pulv [m/s] | V desloc [m/s] | Preço Total por ha Simples [R$/ha] | Preço Total por ha Presumido [R$/ha] | Preço Total por ha Real [R$/ha] | Preço Total Simples [R$] | Preço Total Presumido [R$] | Prod CAPEX [ha/h/R$] | Dias Trabalhados | Preço Total Real [R$]
0 | 95 | CONCLUIDO | 13.4549 | 7.43 | 3.62 | 6.04 | 0.1 | 36 | 185.69 | 53.44 | 1 | 34 | 36.26 | 23136.14 | 48.73 | 209.67 | 38.93 | 13.38 | 11011.05 | 0.34 | 0.61 | 0.69 | 0.7 | 2 | 10 | 227.8569 | 311.7639 | 282.0096 | 227856.9121 | 311763.8795 | 8.2787e-06 | 20 | 282009.5724
1 | 95 | CONCLUIDO | 15.7281 | 6.36 | 3.26 | 11.49 | 0.19 | 17 | 187.21 | 53.44 | 2 | 15 | 36.77 | 23322.88 | 42.95 | 209.54 | 27.1 | 13.38 | 5192.65 | 0.49 | 0.68 | 0.67 | 0.33 | 2 | 10 | 191.1198 | 261.4985 | 236.5415 | 191119.777 | 261498.5105 | 9.6774e-06 | 17 | 236541.4597
2 | 95 | CONCLUIDO | 16.6852 | 5.99 | 3.12 | 16.99 | 0.28 | 11 | 188.73 | 53.44 | 3 | 9 | 37.29 | 23510.33 | 40.21 | 209.54 | 22.93 | 13.38 | 3138.18 | 0.58 | 0.71 | 0.65 | 0.19 | 2 | 10 | 178.7557 | 244.5814 | 221.2389 | 178755.7024 | 244581.4382 | 1.0266e-05 | 16 | 221238.929
3 | 95 | CONCLUIDO | 17.1412 | 5.83 | 3.07 | 23.01 | 0.37 | 8 | 190.25 | 53.44 | 4 | 6 | 37.82 | 23698.48 | 38.68 | 209.54 | 21.56 | 13.38 | 2466.43 | 0.62 | 0.72 | 0.65 | 0.14 | 2 | 10 | 177.6274 | 243.0377 | 219.8425 | 177627.4273 | 243037.6823 | 1.0547e-05 | 16 | 219842.5071
4 | 95 | CONCLUIDO | 17.3185 | 5.77 | 3.04 | 26.1 | 0.46 | 7 | 191.78 | 53.44 | 5 | 5 | 38.35 | 23887.36 | 37.67 | 209.54 | 20.83 | 13.38 | 2105.4 | 0.64 | 0.72 | 0.65 | 0.12 | 2 | 10 | 177.0517 | 242.2499 | 219.1299 | 177051.6503 | 242249.879 | 1.0656e-05 | 16 | 219129.8905
5 | 95 | CONCLUIDO | 17.4927 | 5.72 | 3.02 | 30.25 | 0.55 | 6 | 193.32 | 53.44 | 6 | 4 | 38.89 | 24076.95 | 36.56 | 209.56 | 20.08 | 13.38 | 1734.91 | 0.67 | 0.73 | 0.65 | 0.1 | 2 | 10 | 166.6176 | 227.9735 | 206.216 | 166617.5518 | 227973.485 | 1.0763e-05 | 15 | 206216.0155
6 | 95 | CONCLUIDO | 17.6592 | 5.66 | 3.01 | 36.1 | 0.64 | 5 | 194.86 | 53.44 | 7 | 3 | 39.43 | 24267.28 | 35.59 | 209.54 | 19.64 | 13.38 | 1521.96 | 0.68 | 0.73 | 0.64 | 0.08 | 2 | 10 | 166.1298 | 227.3061 | 205.6123 | 166129.7502 | 227306.0533 | 1.0866e-05 | 15 | 205612.2826
7 | 95 | CONCLUIDO | 17.858 | 5.6 | 2.98 | 44.73 | 0.72 | 4 | 196.41 | 53.44 | 8 | 2 | 39.98 | 24458.36 | 33.46 | 209.54 | 18.75 | 13.38 | 1082.16 | 0.71 | 0.74 | 0.64 | 0.06 | 2 | 10 | 165.2255 | 226.0688 | 204.4931 | 165225.4506 | 226068.7507 | 1.0988e-05 | 15 | 204493.0664
8 | 95 | CONCLUIDO | 17.8598 | 5.6 | 2.98 | 44.73 | 0.81 | 4 | 197.97 | 53.44 | 9 | 2 | 40.53 | 24650.18 | 33.09 | 209.54 | 18.81 | 13.38 | 1108.99 | 0.71 | 0.74 | 0.64 | 0.06 | 2 | 10 | 165.1111 | 225.9122 | 204.3515 | 165111.0565 | 225912.2317 | 1.0989e-05 | 15 | 204351.4853
9 | 95 | CONCLUIDO | 17.8846 | 5.59 | 2.97 | 44.61 | 0.89 | 4 | 199.53 | 53.44 | 10 | 0 | 41.1 | 24842.77 | 31.74 | 209.54 | 18.47 | 13.38 | 942.97 | 0.72 | 0.74 | 0.64 | 0.05 | 2 | 10 | 164.6569 | 225.2908 | 203.7894 | 164656.8788 | 225290.8057 | 1.1004e-05 | 15 | 203789.3674

## RESULTADOS_9
Unnamed: 0 | Volume de calda [L] | STATUS | Capacidade operacional [ha/h] | Tempo de missao [h] | Tempo util [h] | Tempo por voo [min] | Autonomia Projetada [h] | N° Voos | MTOW [kg] | Massa Estrutura [kg] | Combustível [kg] | Abastecimentos | Massa gerador | Potência gerador [W] | Combustível consumido [L] | Calda cons [L] | Distância percorrida [km] | Distância Pulverizando [km] | RTL ACUMULADO[m] | EOC [km/km] | EOC [h/h] | Tempo de manobra [h] | Tempo rtl_rtw [h] | V pulv [m/s] | V desloc [m/s] | Preço Total por ha Simples [R$/ha] | Preço Total por ha Presumido [R$/ha] | Preço Total por ha Real [R$/ha] | Preço Total Simples [R$] | Preço Total Presumido [R$] | Prod CAPEX [ha/h/R$] | Dias Trabalhados | Preço Total Real [R$]
0 | 55 | CONCLUIDO | 16.4361 | 6.08 | 3.4 | 8.17 | 0.15 | 25 | 116.05 | 43.4 | 1 | 23 | 16.65 | 14546.17 | 33.07 | 209.56 | 31.83 | 13.38 | 7517.22 | 0.42 | 0.65 | 0.68 | 0.48 | 2 | 10 | 171.9174 | 235.2249 | 212.7754 | 171917.3553 | 235224.91 | 1.2607e-05 | 16 | 212775.3747
1 | 55 | CONCLUIDO | 18.0914 | 5.53 | 3.16 | 15.78 | 0.3 | 12 | 117.34 | 43.4 | 2 | 10 | 16.94 | 14705.49 | 29.3 | 209.54 | 24.06 | 13.38 | 3696.07 | 0.56 | 0.7 | 0.66 | 0.23 | 2 | 10 | 159.2003 | 217.8249 | 197.036 | 159200.3452 | 217824.9357 | 1.3877e-05 | 15 | 197036.0295
2 | 55 | CONCLUIDO | 18.7217 | 5.34 | 3.07 | 23 | 0.45 | 8 | 118.63 | 43.4 | 3 | 6 | 17.23 | 14865.24 | 26.68 | 209.54 | 21.38 | 13.38 | 2376 | 0.63 | 0.72 | 0.65 | 0.14 | 2 | 10 | 148.2028 | 202.7776 | 183.4248 | 148202.8126 | 202777.6265 | 1.4361e-05 | 14 | 183424.8144
3 | 55 | CONCLUIDO | 19.0446 | 5.25 | 3.02 | 30.23 | 0.59 | 6 | 119.93 | 43.4 | 4 | 4 | 17.53 | 15025.44 | 24.66 | 209.54 | 20.04 | 13.38 | 1713.67 | 0.67 | 0.73 | 0.65 | 0.1 | 2 | 10 | 147.3328 | 201.5872 | 182.348 | 147332.7569 | 201587.1779 | 1.4608e-05 | 14 | 182347.9806
4 | 55 | CONCLUIDO | 19.1612 | 5.22 | 3.02 | 36.18 | 0.73 | 5 | 121.23 | 43.4 | 5 | 0 | 17.83 | 15186.08 | 24.04 | 209.58 | 19.79 | 13.38 | 1594.7 | 0.68 | 0.73 | 0.65 | 0.09 | 2 | 10 | 147.085 | 201.2482 | 182.0413 | 147084.9882 | 201248.1698 | 1.4698e-05 | 14 | 182041.3269

## resultados
Unnamed: 0 | Volume de calda [L] | STATUS | Capacidade operacional [ha/h] | Tempo de missao [h] | Tempo util [h] | Tempo por voo [min] | Autonomia Projetada [h] | N° Voos | MTOW [kg] | Massa Estrutura [kg] | Combustível [kg] | Abastecimentos | Massa gerador | Potência gerador [W] | Combustível consumido [L] | Calda cons [L] | Distância percorrida [km] | Distância Pulverizando [km] | RTL ACUMULADO[m] | EOC [km/km] | EOC [h/h] | Tempo de manobra [h] | Tempo rtl_rtw [h] | V pulv [m/s] | V desloc [m/s]
0 | 100 | CONCLUIDO | 13.0114 | 7.69 | 3.69 | 5.83 | 0.09 | 38 | 194.77 | 54.38 | 1 | 36 | 39.4 | 24256.19 | 51.26 | 209.65 | 40.81 | 13.38 | 11938.96 | 0.33 | 0.6 | 0.7 | 0.77 | 2 | 10
1 | 100 | CONCLUIDO | 15.5635 | 6.43 | 3.25 | 11.46 | 0.18 | 17 | 196.32 | 54.38 | 2 | 15 | 39.95 | 24447.22 | 44.27 | 209.63 | 26.96 | 13.38 | 5118.73 | 0.5 | 0.68 | 0.67 | 0.32 | 2 | 10
2 | 100 | CONCLUIDO | 16.2682 | 6.15 | 3.16 | 15.82 | 0.27 | 12 | 197.88 | 54.38 | 3 | 10 | 40.5 | 24639 | 42.32 | 209.56 | 24.52 | 13.38 | 3927.33 | 0.55 | 0.7 | 0.66 | 0.24 | 2 | 10
3 | 100 | CONCLUIDO | 16.7965 | 5.95 | 3.09 | 20.58 | 0.36 | 9 | 199.44 | 54.38 | 4 | 7 | 41.06 | 24831.54 | 40.48 | 209.58 | 22.01 | 13.38 | 2685.54 | 0.61 | 0.71 | 0.65 | 0.16 | 2 | 10
4 | 100 | CONCLUIDO | 17.1396 | 5.83 | 3.05 | 26.1 | 0.44 | 7 | 201.01 | 54.38 | 5 | 5 | 41.63 | 25024.84 | 39.23 | 209.55 | 20.81 | 13.38 | 2095.04 | 0.64 | 0.72 | 0.65 | 0.12 | 2 | 10
5 | 100 | CONCLUIDO | 17.316 | 5.78 | 3.02 | 30.25 | 0.53 | 6 | 202.58 | 54.38 | 6 | 4 | 42.2 | 25218.93 | 38.09 | 209.56 | 20.07 | 13.38 | 1731.29 | 0.67 | 0.73 | 0.65 | 0.1 | 2 | 10
6 | 100 | CONCLUIDO | 17.4978 | 5.72 | 3 | 36.05 | 0.61 | 5 | 204.16 | 54.38 | 7 | 3 | 42.78 | 25413.94 | 36.86 | 209.54 | 19.56 | 13.38 | 1481.94 | 0.68 | 0.73 | 0.64 | 0.08 | 2 | 10
7 | 100 | CONCLUIDO | 17.5165 | 5.71 | 3 | 35.97 | 0.69 | 5 | 205.75 | 54.38 | 8 | 3 | 43.37 | 25609.61 | 35.68 | 209.54 | 19.32 | 13.38 | 1358.52 | 0.69 | 0.73 | 0.64 | 0.07 | 2 | 10
8 | 100 | CONCLUIDO | 17.6748 | 5.66 | 2.99 | 44.78 | 0.77 | 4 | 207.34 | 54.38 | 9 | 2 | 43.96 | 25806.1 | 34.98 | 209.54 | 18.93 | 13.38 | 1170.16 | 0.71 | 0.74 | 0.64 | 0.06 | 2 | 10
9 | 100 | CONCLUIDO | 17.7061 | 5.65 | 2.98 | 44.63 | 0.85 | 4 | 208.94 | 54.38 | 10 | 2 | 44.56 | 26003.41 | 33.5 | 209.54 | 18.61 | 13.38 | 1010.55 | 0.72 | 0.74 | 0.64 | 0.05 | 2 | 10
10 | 100 | CONCLUIDO | 17.7069 | 5.65 | 2.98 | 44.63 | 0.93 | 4 | 210.55 | 54.38 | 11 | 0 | 45.17 | 26201.54 | 32.39 | 209.57 | 18.46 | 13.38 | 938.14 | 0.72 | 0.74 | 0.65 | 0.05 | 2 | 10
0 | 40 | CONCLUIDO | 17.7743 | 5.63 | 3.31 | 9.93 | 0.2 | 20 | 89.87 | 37.55 | 1 | 18 | 11.32 | 11317.98 | 26.48 | 209.63 | 29.01 | 13.38 | 6129.45 | 0.46 | 0.67 | 0.67 | 0.38 | 2 | 10
1 | 40 | CONCLUIDO | 19.0739 | 5.24 | 3.11 | 18.68 | 0.39 | 10 | 91.1 | 37.55 | 2 | 8 | 11.54 | 11468.97 | 22.75 | 209.55 | 22.92 | 13.38 | 3137.68 | 0.58 | 0.71 | 0.65 | 0.19 | 2 | 10
2 | 40 | CONCLUIDO | 19.5302 | 5.12 | 3.05 | 26.13 | 0.57 | 7 | 92.32 | 37.55 | 3 | 1 | 11.77 | 11620.34 | 20.85 | 209.69 | 20.7 | 13.38 | 2040.88 | 0.65 | 0.72 | 0.65 | 0.12 | 2 | 10
3 | 40 | CONCLUIDO | 19.5281 | 5.12 | 3.05 | 26.13 | 0.75 | 7 | 93.55 | 37.55 | 4 | 0 | 12 | 11772.07 | 21.03 | 209.69 | 20.66 | 13.38 | 2020.26 | 0.65 | 0.72 | 0.65 | 0.12 | 2 | 10
0 | 30 | CONCLUIDO | 18.6316 | 5.37 | 3.26 | 11.5 | 0.24 | 17 | 71.52 | 32.27 | 1 | 15 | 8.25 | 9054.6 | 21.48 | 209.62 | 27.37 | 13.38 | 5327.47 | 0.49 | 0.68 | 0.67 | 0.33 | 2 | 10
1 | 30 | CONCLUIDO | 19.6915 | 5.08 | 3.09 | 20.63 | 0.48 | 9 | 72.7 | 32.27 | 2 | 1 | 8.43 | 9200.25 | 18.18 | 209.64 | 22.01 | 13.38 | 2685.44 | 0.61 | 0.71 | 0.66 | 0.17 | 2 | 10
2 | 30 | CONCLUIDO | 19.8511 | 5.04 | 3.07 | 23.02 | 0.71 | 8 | 73.88 | 32.27 | 3 | 0 | 8.61 | 9346.23 | 18.16 | 209.57 | 21.26 | 13.38 | 2317.29 | 0.63 | 0.72 | 0.66 | 0.15 | 2 | 10
0 | 15 | CONCLUIDO | 19.6378 | 5.09 | 3.23 | 12.91 | 0.43 | 15 | 39.78 | 19.54 | 1 | 0 | 4.24 | 5140 | 12.74 | 209.6 | 25.63 | 13.38 | 4467.79 | 0.52 | 0.68 | 0.69 | 0.3 | 2 | 10
0 | 70 | CONCLUIDO | 15.0659 | 6.64 | 3.54 | 7.08 | 0.12 | 30 | 141.81 | 47.83 | 1 | 28 | 22.98 | 17723.39 | 39.75 | 209.54 | 35.91 | 13.38 | 9530.73 | 0.37 | 0.62 | 0.7 | 0.62 | 2 | 10
1 | 70 | CONCLUIDO | 17.1903 | 5.82 | 3.18 | 13.65 | 0.25 | 14 | 143.17 | 47.83 | 2 | 12 | 23.34 | 17891.86 | 34.57 | 209.54 | 25.19 | 13.38 | 4252.75 | 0.53 | 0.69 | 0.66 | 0.26 | 2 | 10
2 | 70 | CONCLUIDO | 17.9542 | 5.57 | 3.08 | 20.54 | 0.37 | 9 | 144.54 | 47.83 | 3 | 7 | 23.71 | 18060.85 | 32.1 | 209.56 | 21.91 | 13.38 | 2634.03 | 0.61 | 0.71 | 0.65 | 0.16 | 2 | 10
3 | 70 | CONCLUIDO | 18.2445 | 5.48 | 3.05 | 26.15 | 0.49 | 7 | 145.92 | 47.83 | 4 | 5 | 24.09 | 18230.35 | 30.82 | 209.54 | 20.97 | 13.38 | 2174.61 | 0.64 | 0.72 | 0.65 | 0.13 | 2 | 10
4 | 70 | CONCLUIDO | 18.4426 | 5.42 | 3.02 | 30.21 | 0.6 | 6 | 147.3 | 47.83 | 5 | 4 | 24.47 | 18400.38 | 29.05 | 209.56 | 20.04 | 13.38 | 1713.8 | 0.67 | 0.73 | 0.65 | 0.1 | 2 | 10
5 | 70 | CONCLUIDO | 18.6018 | 5.38 | 3 | 36.04 | 0.71 | 5 | 148.68 | 47.83 | 6 | 2 | 24.85 | 18570.94 | 27.03 | 209.54 | 19.4 | 13.38 | 1399.57 | 0.69 | 0.73 | 0.65 | 0.08 | 2 | 10
6 | 70 | CONCLUIDO | 18.7735 | 5.33 | 2.98 | 44.74 | 0.83 | 4 | 150.07 | 47.83 | 7 | 0 | 25.24 | 18742.03 | 26.25 | 209.54 | 18.75 | 13.38 | 1078.7 | 0.71 | 0.74 | 0.65 | 0.06 | 2 | 10
0 | 90 | CONCLUIDO | 13.7384 | 7.28 | 3.61 | 6.2 | 0.1 | 35 | 176.73 | 52.44 | 1 | 33 | 33.29 | 22031.19 | 47.03 | 209.6 | 38.18 | 13.38 | 10639.63 | 0.35 | 0.61 | 0.7 | 0.69 | 2 | 10
1 | 90 | CONCLUIDO | 16.0858 | 6.22 | 3.23 | 12.1 | 0.2 | 16 | 178.21 | 52.44 | 2 | 14 | 33.77 | 22213.89 | 41.07 | 209.54 | 26.46 | 13.38 | 4874.38 | 0.51 | 0.68 | 0.66 | 0.3 | 2 | 10
2 | 90 | CONCLUIDO | 16.8761 | 5.93 | 3.11 | 16.98 | 0.3 | 11 | 179.7 | 52.44 | 3 | 9 | 34.26 | 22397.24 | 38.81 | 209.56 | 22.98 | 13.38 | 3162.81 | 0.58 | 0.71 | 0.65 | 0.19 | 2 | 10
3 | 90 | CONCLUIDO | 17.306 | 5.78 | 3.07 | 23.05 | 0.39 | 8 | 181.19 | 52.44 | 4 | 6 | 34.75 | 22581.25 | 37.35 | 209.58 | 21.64 | 13.38 | 2505.16 | 0.62 | 0.72 | 0.65 | 0.15 | 2 | 10
4 | 90 | CONCLUIDO | 17.4876 | 5.72 | 3.05 | 26.13 | 0.49 | 7 | 182.69 | 52.44 | 5 | 5 | 35.25 | 22766.06 | 36.05 | 209.59 | 20.99 | 13.38 | 2188.12 | 0.64 | 0.72 | 0.65 | 0.12 | 2 | 10
5 | 90 | CONCLUIDO | 17.6843 | 5.65 | 3.02 | 30.21 | 0.58 | 6 | 184.19 | 52.44 | 6 | 4 | 35.75 | 22951.43 | 34.81 | 209.54 | 20.04 | 13.38 | 1717.74 | 0.67 | 0.73 | 0.65 | 0.1 | 2 | 10
6 | 90 | CONCLUIDO | 17.843 | 5.6 | 3.01 | 36.07 | 0.67 | 5 | 185.7 | 52.44 | 7 | 3 | 36.26 | 23137.49 | 33.66 | 209.54 | 19.6 | 13.38 | 1499.54 | 0.68 | 0.73 | 0.64 | 0.08 | 2 | 10
7 | 90 | CONCLUIDO | 18.0243 | 5.55 | 2.99 | 44.78 | 0.76 | 4 | 187.22 | 52.44 | 8 | 2 | 36.78 | 23324.24 | 32.16 | 209.54 | 18.87 | 13.38 | 1142.62 | 0.71 | 0.74 | 0.64 | 0.06 | 2 | 10
8 | 90 | CONCLUIDO | 18.0379 | 5.54 | 2.98 | 44.72 | 0.85 | 4 | 188.74 | 52.44 | 9 | 1 | 37.3 | 23511.69 | 31.27 | 209.54 | 18.76 | 13.38 | 1084.66 | 0.71 | 0.74 | 0.64 | 0.06 | 2 | 10
9 | 90 | CONCLUIDO | 18.0334 | 5.55 | 2.98 | 44.74 | 0.93 | 4 | 190.26 | 52.44 | 10 | 0 | 37.82 | 23699.85 | 31.51 | 209.54 | 18.77 | 13.38 | 1090.15 | 0.71 | 0.74 | 0.64 | 0.06 | 2 | 10
0 | 10 | CONCLUIDO | 19.0194 | 5.26 | 3.37 | 9.18 | 0.64 | 22 | 26.11 | 12.1 | 1 | 0 | 3.01 | 3454.41 | 9.78 | 209.89 | 29.88 | 13.38 | 6556.18 | 0.45 | 0.65 | 0.7 | 0.44 | 2 | 10
0 | 45 | CONCLUIDO | 17.2761 | 5.79 | 3.35 | 9.13 | 0.18 | 22 | 98.71 | 39.72 | 1 | 20 | 12.99 | 12407.75 | 28.87 | 209.57 | 30.21 | 13.38 | 6721.65 | 0.44 | 0.66 | 0.67 | 0.42 | 2 | 10
1 | 45 | CONCLUIDO | 18.8492 | 5.31 | 3.11 | 18.67 | 0.35 | 10 | 99.95 | 39.72 | 2 | 8 | 13.24 | 12561.45 | 24.87 | 209.56 | 22.71 | 13.38 | 3031.92 | 0.59 | 0.71 | 0.66 | 0.19 | 2 | 10
2 | 45 | CONCLUIDO | 19.3185 | 5.18 | 3.04 | 26.1 | 0.52 | 7 | 101.2 | 39.72 | 3 | 5 | 13.49 | 12715.54 | 22.5 | 209.54 | 20.69 | 13.38 | 2037.95 | 0.65 | 0.72 | 0.65 | 0.12 | 2 | 10
3 | 45 | CONCLUIDO | 19.4447 | 5.14 | 3.03 | 30.31 | 0.69 | 6 | 102.45 | 39.72 | 4 | 0 | 13.74 | 12870.03 | 21.93 | 209.54 | 20.23 | 13.38 | 1811.25 | 0.66 | 0.73 | 0.65 | 0.11 | 2 | 10
0 | 60 | CONCLUIDO | 15.937 | 6.27 | 3.45 | 7.67 | 0.14 | 27 | 124.63 | 45 | 1 | 25 | 18.64 | 15605.44 | 35.33 | 209.56 | 33.51 | 13.38 | 8346.39 | 0.4 | 0.64 | 0.68 | 0.53 | 2 | 10
1 | 60 | CONCLUIDO | 17.7427 | 5.64 | 3.17 | 14.64 | 0.28 | 13 | 125.95 | 45 | 2 | 11 | 18.95 | 15767.7 | 31.12 | 209.57 | 24.66 | 13.38 | 3990.19 | 0.54 | 0.69 | 0.66 | 0.25 | 2 | 10
2 | 60 | CONCLUIDO | 18.5109 | 5.4 | 3.07 | 22.99 | 0.42 | 8 | 127.27 | 45 | 3 | 6 | 19.27 | 15930.42 | 28.6 | 209.54 | 21.4 | 13.38 | 2388.17 | 0.62 | 0.72 | 0.65 | 0.14 | 2 | 10
3 | 60 | CONCLUIDO | 18.8127 | 5.32 | 3.03 | 30.3 | 0.55 | 6 | 128.59 | 45 | 4 | 4 | 19.59 | 16093.6 | 26.68 | 209.54 | 20.15 | 13.38 | 1769.67 | 0.66 | 0.73 | 0.65 | 0.11 | 2 | 10
4 | 60 | CONCLUIDO | 18.9994 | 5.26 | 3 | 36.04 | 0.68 | 5 | 129.92 | 45 | 5 | 1 | 19.92 | 16257.24 | 25.24 | 209.54 | 19.36 | 13.38 | 1380.5 | 0.69 | 0.73 | 0.65 | 0.08 | 2 | 10
5 | 60 | CONCLUIDO | 18.9873 | 5.27 | 3.01 | 36.08 | 0.81 | 5 | 131.25 | 45 | 6 | 0 | 20.25 | 16421.36 | 25.56 | 209.54 | 19.46 | 13.38 | 1430.57 | 0.69 | 0.73 | 0.65 | 0.08 | 2 | 10
0 | 80 | CONCLUIDO | 14.4607 | 6.92 | 3.56 | 6.67 | 0.11 | 32 | 159.12 | 50.28 | 1 | 30 | 27.84 | 19859.16 | 43.15 | 209.58 | 36.84 | 13.38 | 9983.37 | 0.36 | 0.62 | 0.69 | 0.63 | 2 | 10
1 | 80 | CONCLUIDO | 16.6113 | 6.02 | 3.21 | 12.85 | 0.22 | 15 | 160.54 | 50.28 | 2 | 13 | 28.26 | 20034.4 | 37.96 | 209.57 | 25.89 | 13.38 | 4595.04 | 0.52 | 0.68 | 0.66 | 0.29 | 2 | 10
2 | 80 | CONCLUIDO | 17.4199 | 5.74 | 3.09 | 18.56 | 0.33 | 10 | 161.97 | 50.28 | 3 | 8 | 28.69 | 20210.21 | 35.58 | 209.6 | 22.32 | 13.38 | 2835.66 | 0.6 | 0.71 | 0.65 | 0.17 | 2 | 10
3 | 80 | CONCLUIDO | 17.7122 | 5.65 | 3.06 | 22.98 | 0.43 | 8 | 163.4 | 50.28 | 4 | 6 | 29.12 | 20386.62 | 33.98 | 209.61 | 21.43 | 13.38 | 2401.57 | 0.62 | 0.72 | 0.65 | 0.14 | 2 | 10
4 | 80 | CONCLUIDO | 18.0714 | 5.53 | 3.02 | 30.16 | 0.54 | 6 | 164.83 | 50.28 | 5 | 4 | 29.55 | 20563.61 | 32.46 | 209.54 | 19.83 | 13.38 | 1611.61 | 0.67 | 0.73 | 0.65 | 0.09 | 2 | 10
5 | 80 | CONCLUIDO | 18.2122 | 5.49 | 3.01 | 36.06 | 0.64 | 5 | 166.27 | 50.28 | 6 | 3 | 29.99 | 20741.2 | 31.28 | 209.57 | 19.53 | 13.38 | 1465.54 | 0.68 | 0.73 | 0.64 | 0.08 | 2 | 10
6 | 80 | CONCLUIDO | 18.3983 | 5.44 | 2.98 | 44.73 | 0.74 | 4 | 167.72 | 50.28 | 7 | 2 | 30.44 | 20919.39 | 29.08 | 209.54 | 18.76 | 13.38 | 1086.8 | 0.71 | 0.74 | 0.64 | 0.06 | 2 | 10
7 | 80 | CONCLUIDO | 18.372 | 5.44 | 2.99 | 44.85 | 0.84 | 4 | 169.17 | 50.28 | 8 | 0 | 30.89 | 21098.19 | 29.41 | 209.54 | 18.96 | 13.38 | 1184.99 | 0.71 | 0.74 | 0.65 | 0.07 | 2 | 10
0 | 35 | CONCLUIDO | 18.18 | 5.5 | 3.28 | 10.36 | 0.22 | 19 | 80.84 | 35.1 | 1 | 17 | 9.74 | 10204.21 | 24.16 | 209.54 | 28.01 | 13.38 | 5633.34 | 0.48 | 0.67 | 0.67 | 0.36 | 2 | 10
1 | 35 | CONCLUIDO | 19.4668 | 5.14 | 3.09 | 20.6 | 0.43 | 9 | 82.04 | 35.1 | 2 | 6 | 9.94 | 10352.53 | 20.27 | 209.61 | 22.07 | 13.38 | 2716.96 | 0.61 | 0.71 | 0.65 | 0.17 | 2 | 10
2 | 35 | CONCLUIDO | 19.7954 | 5.05 | 3.04 | 26.05 | 0.63 | 7 | 83.25 | 35.1 | 3 | 0 | 10.15 | 10501.19 | 19.08 | 209.57 | 20.37 | 13.38 | 1874.5 | 0.66 | 0.72 | 0.65 | 0.12 | 2 | 10
0 | 50 | CONCLUIDO | 16.7286 | 5.98 | 3.41 | 8.52 | 0.16 | 24 | 107.41 | 41.65 | 1 | 22 | 14.77 | 13481.73 | 31.3 | 209.57 | 31.88 | 13.38 | 7544.87 | 0.42 | 0.65 | 0.68 | 0.48 | 2 | 10
1 | 50 | CONCLUIDO | 18.5338 | 5.4 | 3.12 | 16.99 | 0.32 | 11 | 108.68 | 41.65 | 2 | 9 | 15.03 | 13638.32 | 26.91 | 209.56 | 22.92 | 13.38 | 3132.11 | 0.58 | 0.71 | 0.65 | 0.19 | 2 | 10
2 | 50 | CONCLUIDO | 19.1103 | 5.23 | 3.04 | 26.07 | 0.48 | 7 | 109.96 | 41.65 | 3 | 5 | 15.31 | 13795.21 | 24.48 | 209.54 | 20.68 | 13.38 | 2031.79 | 0.65 | 0.72 | 0.65 | 0.12 | 2 | 10
3 | 50 | CONCLUIDO | 19.2503 | 5.19 | 3.03 | 30.25 | 0.63 | 6 | 111.23 | 41.65 | 4 | 1 | 15.58 | 13952.52 | 22.85 | 209.54 | 19.97 | 13.38 | 1682.92 | 0.67 | 0.73 | 0.65 | 0.1 | 2 | 10
4 | 50 | CONCLUIDO | 19.2555 | 5.19 | 3.02 | 30.24 | 0.78 | 6 | 112.51 | 41.65 | 5 | 0 | 15.86 | 14110.24 | 23.04 | 209.57 | 19.94 | 13.38 | 1664.72 | 0.67 | 0.73 | 0.65 | 0.1 | 2 | 10
0 | 25 | CONCLUIDO | 19.1857 | 5.21 | 3.21 | 12.83 | 0.28 | 15 | 61.76 | 28.92 | 1 | 13 | 6.84 | 7851.41 | 18.44 | 209.61 | 25.9 | 13.38 | 4601.09 | 0.52 | 0.69 | 0.66 | 0.28 | 2 | 10
1 | 25 | CONCLUIDO | 19.8292 | 5.04 | 3.11 | 18.65 | 0.55 | 10 | 62.92 | 28.92 | 2 | 0 | 7 | 7994.37 | 16.63 | 209.55 | 22.38 | 13.38 | 2866.83 | 0.6 | 0.71 | 0.66 | 0.18 | 2 | 10
0 | 85 | CONCLUIDO | 14.0258 | 7.13 | 3.6 | 6.36 | 0.11 | 34 | 167.88 | 51.39 | 1 | 32 | 30.49 | 20939.59 | 45.37 | 209.56 | 37.89 | 13.38 | 10499.71 | 0.35 | 0.61 | 0.7 | 0.68 | 2 | 10
1 | 85 | CONCLUIDO | 16.244 | 6.16 | 3.24 | 12.16 | 0.21 | 16 | 169.33 | 51.39 | 2 | 14 | 30.94 | 21118.46 | 39.8 | 209.65 | 27.03 | 13.38 | 5161.86 | 0.49 | 0.68 | 0.66 | 0.32 | 2 | 10
2 | 85 | CONCLUIDO | 17.1838 | 5.82 | 3.11 | 18.65 | 0.31 | 10 | 170.79 | 51.39 | 3 | 8 | 31.4 | 21297.94 | 37.13 | 209.54 | 22.67 | 13.38 | 3011.57 | 0.59 | 0.71 | 0.66 | 0.18 | 2 | 10
3 | 85 | CONCLUIDO | 17.5234 | 5.71 | 3.06 | 22.97 | 0.41 | 8 | 172.25 | 51.39 | 4 | 6 | 31.86 | 21478.05 | 35.57 | 209.62 | 21.27 | 13.38 | 2318.85 | 0.63 | 0.72 | 0.65 | 0.14 | 2 | 10
4 | 85 | CONCLUIDO | 17.8607 | 5.6 | 3.02 | 30.23 | 0.51 | 6 | 173.71 | 51.39 | 5 | 4 | 32.32 | 21658.78 | 34.1 | 209.54 | 20.11 | 13.38 | 1750.63 | 0.67 | 0.73 | 0.65 | 0.1 | 2 | 10
5 | 85 | CONCLUIDO | 18.0252 | 5.55 | 3.01 | 36.07 | 0.61 | 5 | 175.18 | 51.39 | 6 | 3 | 32.79 | 21840.16 | 32.89 | 209.54 | 19.55 | 13.38 | 1477.07 | 0.68 | 0.73 | 0.64 | 0.08 | 2 | 10
6 | 85 | CONCLUIDO | 18.0379 | 5.54 | 3 | 36.02 | 0.7 | 5 | 176.66 | 51.39 | 7 | 3 | 33.27 | 22022.17 | 31.51 | 209.54 | 19.45 | 13.38 | 1424.44 | 0.69 | 0.73 | 0.64 | 0.08 | 2 | 10
7 | 85 | CONCLUIDO | 18.2048 | 5.49 | 2.98 | 44.77 | 0.8 | 4 | 178.14 | 51.39 | 8 | 1 | 33.75 | 22204.83 | 30.68 | 209.54 | 18.9 | 13.38 | 1155.04 | 0.71 | 0.74 | 0.64 | 0.06 | 2 | 10
8 | 85 | CONCLUIDO | 18.2113 | 5.49 | 2.98 | 44.75 | 0.89 | 4 | 179.63 | 51.39 | 9 | 0 | 34.24 | 22388.15 | 30.57 | 209.54 | 18.81 | 13.38 | 1109.47 | 0.71 | 0.74 | 0.64 | 0.06 | 2 | 10
0 | 20 | CONCLUIDO | 19.6861 | 5.08 | 3.17 | 14.64 | 0.34 | 13 | 51.33 | 24.83 | 1 | 5 | 5.51 | 6564.78 | 15.1 | 209.54 | 24.49 | 13.38 | 3905.13 | 0.55 | 0.69 | 0.67 | 0.25 | 2 | 10
1 | 20 | CONCLUIDO | 19.8096 | 5.05 | 3.15 | 15.77 | 0.66 | 12 | 52.47 | 24.83 | 2 | 0 | 5.64 | 6705.1 | 15.26 | 209.54 | 23.64 | 13.38 | 3486 | 0.57 | 0.7 | 0.67 | 0.23 | 2 | 10
0 | 65 | CONCLUIDO | 15.5534 | 6.43 | 3.49 | 7.47 | 0.13 | 28 | 133.21 | 46.47 | 1 | 26 | 20.75 | 16663.42 | 37.39 | 209.7 | 34.47 | 13.38 | 8823.06 | 0.39 | 0.63 | 0.69 | 0.56 | 2 | 10
1 | 65 | CONCLUIDO | 17.5593 | 5.7 | 3.16 | 14.59 | 0.26 | 13 | 134.55 | 46.47 | 2 | 11 | 21.09 | 16828.84 | 32.66 | 209.56 | 24.43 | 13.38 | 3876.03 | 0.55 | 0.7 | 0.66 | 0.24 | 2 | 10
2 | 65 | CONCLUIDO | 18.1388 | 5.51 | 3.09 | 20.59 | 0.39 | 9 | 135.9 | 46.47 | 3 | 7 | 21.43 | 16994.64 | 30.56 | 209.54 | 22.1 | 13.38 | 2728.98 | 0.61 | 0.71 | 0.65 | 0.16 | 2 | 10
3 | 65 | CONCLUIDO | 18.4426 | 5.42 | 3.05 | 26.15 | 0.52 | 7 | 137.25 | 46.47 | 4 | 5 | 21.78 | 17160.92 | 28.75 | 209.54 | 20.99 | 13.38 | 2187.85 | 0.64 | 0.72 | 0.65 | 0.13 | 2 | 10
4 | 65 | CONCLUIDO | 18.7774 | 5.33 | 3.01 | 36.11 | 0.64 | 5 | 138.6 | 46.47 | 5 | 3 | 22.13 | 17327.69 | 26.76 | 209.54 | 19.72 | 13.38 | 1559.88 | 0.68 | 0.73 | 0.64 | 0.09 | 2 | 10
5 | 65 | CONCLUIDO | 18.7774 | 5.33 | 3.01 | 36.11 | 0.76 | 5 | 139.95 | 46.47 | 6 | 0 | 22.49 | 17494.97 | 26.26 | 209.54 | 19.51 | 13.38 | 1454.72 | 0.69 | 0.73 | 0.65 | 0.09 | 2 | 10
0 | 75 | CONCLUIDO | 14.8191 | 6.75 | 3.52 | 6.82 | 0.12 | 31 | 150.44 | 49.1 | 1 | 29 | 25.34 | 18787.76 | 41.15 | 209.61 | 35.71 | 13.38 | 9423.8 | 0.37 | 0.62 | 0.69 | 0.6 | 2 | 10
1 | 75 | CONCLUIDO | 16.9635 | 5.9 | 3.19 | 13.68 | 0.23 | 14 | 151.83 | 49.1 | 2 | 12 | 25.73 | 18959.54 | 36.17 | 209.64 | 25.31 | 13.38 | 4309.22 | 0.53 | 0.69 | 0.66 | 0.27 | 2 | 10
2 | 75 | CONCLUIDO | 17.5541 | 5.7 | 3.11 | 18.69 | 0.35 | 10 | 153.23 | 49.1 | 3 | 8 | 26.13 | 19131.85 | 34.11 | 209.59 | 23.02 | 13.38 | 3183.99 | 0.58 | 0.71 | 0.65 | 0.19 | 2 | 10
3 | 75 | CONCLUIDO | 18.0832 | 5.53 | 3.04 | 26.05 | 0.46 | 7 | 154.63 | 49.1 | 4 | 5 | 26.53 | 19304.72 | 32.22 | 209.54 | 20.51 | 13.38 | 1943.51 | 0.65 | 0.72 | 0.65 | 0.12 | 2 | 10
4 | 75 | CONCLUIDO | 18.2288 | 5.49 | 3.03 | 30.26 | 0.57 | 6 | 156.03 | 49.1 | 5 | 4 | 26.94 | 19478.15 | 30.92 | 209.54 | 20.14 | 13.38 | 1766.03 | 0.66 | 0.73 | 0.65 | 0.1 | 2 | 10
5 | 75 | CONCLUIDO | 18.388 | 5.44 | 3.01 | 36.11 | 0.67 | 5 | 157.44 | 49.1 | 6 | 3 | 27.35 | 19652.13 | 29.47 | 209.54 | 19.68 | 13.38 | 1538.58 | 0.68 | 0.73 | 0.64 | 0.09 | 2 | 10
6 | 75 | CONCLUIDO | 18.5749 | 5.38 | 2.98 | 44.77 | 0.78 | 4 | 158.86 | 49.1 | 7 | 0 | 27.77 | 19826.68 | 27.7 | 209.54 | 18.81 | 13.38 | 1109.33 | 0.71 | 0.74 | 0.65 | 0.06 | 2 | 10
0 | 95 | CONCLUIDO | 13.4549 | 7.43 | 3.62 | 6.04 | 0.1 | 36 | 185.69 | 53.44 | 1 | 34 | 36.26 | 23136.14 | 48.73 | 209.67 | 38.93 | 13.38 | 11011.05 | 0.34 | 0.61 | 0.69 | 0.7 | 2 | 10
1 | 95 | CONCLUIDO | 15.7281 | 6.36 | 3.26 | 11.49 | 0.19 | 17 | 187.21 | 53.44 | 2 | 15 | 36.77 | 23322.88 | 42.95 | 209.54 | 27.1 | 13.38 | 5192.65 | 0.49 | 0.68 | 0.67 | 0.33 | 2 | 10
2 | 95 | CONCLUIDO | 16.6852 | 5.99 | 3.12 | 16.99 | 0.28 | 11 | 188.73 | 53.44 | 3 | 9 | 37.29 | 23510.33 | 40.21 | 209.54 | 22.93 | 13.38 | 3138.18 | 0.58 | 0.71 | 0.65 | 0.19 | 2 | 10
3 | 95 | CONCLUIDO | 17.1412 | 5.83 | 3.07 | 23.01 | 0.37 | 8 | 190.25 | 53.44 | 4 | 6 | 37.82 | 23698.48 | 38.68 | 209.54 | 21.56 | 13.38 | 2466.43 | 0.62 | 0.72 | 0.65 | 0.14 | 2 | 10
4 | 95 | CONCLUIDO | 17.3185 | 5.77 | 3.04 | 26.1 | 0.46 | 7 | 191.78 | 53.44 | 5 | 5 | 38.35 | 23887.36 | 37.67 | 209.54 | 20.83 | 13.38 | 2105.4 | 0.64 | 0.72 | 0.65 | 0.12 | 2 | 10
5 | 95 | CONCLUIDO | 17.4927 | 5.72 | 3.02 | 30.25 | 0.55 | 6 | 193.32 | 53.44 | 6 | 4 | 38.89 | 24076.95 | 36.56 | 209.56 | 20.08 | 13.38 | 1734.91 | 0.67 | 0.73 | 0.65 | 0.1 | 2 | 10
6 | 95 | CONCLUIDO | 17.6592 | 5.66 | 3.01 | 36.1 | 0.64 | 5 | 194.86 | 53.44 | 7 | 3 | 39.43 | 24267.28 | 35.59 | 209.54 | 19.64 | 13.38 | 1521.96 | 0.68 | 0.73 | 0.64 | 0.08 | 2 | 10
7 | 95 | CONCLUIDO | 17.858 | 5.6 | 2.98 | 44.73 | 0.72 | 4 | 196.41 | 53.44 | 8 | 2 | 39.98 | 24458.36 | 33.46 | 209.54 | 18.75 | 13.38 | 1082.16 | 0.71 | 0.74 | 0.64 | 0.06 | 2 | 10
8 | 95 | CONCLUIDO | 17.8598 | 5.6 | 2.98 | 44.73 | 0.81 | 4 | 197.97 | 53.44 | 9 | 2 | 40.53 | 24650.18 | 33.09 | 209.54 | 18.81 | 13.38 | 1108.99 | 0.71 | 0.74 | 0.64 | 0.06 | 2 | 10
9 | 95 | CONCLUIDO | 17.8846 | 5.59 | 2.97 | 44.61 | 0.89 | 4 | 199.53 | 53.44 | 10 | 0 | 41.1 | 24842.77 | 31.74 | 209.54 | 18.47 | 13.38 | 942.97 | 0.72 | 0.74 | 0.64 | 0.05 | 2 | 10
0 | 55 | CONCLUIDO | 16.4361 | 6.08 | 3.4 | 8.17 | 0.15 | 25 | 116.05 | 43.4 | 1 | 23 | 16.65 | 14546.17 | 33.07 | 209.56 | 31.83 | 13.38 | 7517.22 | 0.42 | 0.65 | 0.68 | 0.48 | 2 | 10
1 | 55 | CONCLUIDO | 18.0914 | 5.53 | 3.16 | 15.78 | 0.3 | 12 | 117.34 | 43.4 | 2 | 10 | 16.94 | 14705.49 | 29.3 | 209.54 | 24.06 | 13.38 | 3696.07 | 0.56 | 0.7 | 0.66 | 0.23 | 2 | 10
2 | 55 | CONCLUIDO | 18.7217 | 5.34 | 3.07 | 23 | 0.45 | 8 | 118.63 | 43.4 | 3 | 6 | 17.23 | 14865.24 | 26.68 | 209.54 | 21.38 | 13.38 | 2376 | 0.63 | 0.72 | 0.65 | 0.14 | 2 | 10
3 | 55 | CONCLUIDO | 19.0446 | 5.25 | 3.02 | 30.23 | 0.59 | 6 | 119.93 | 43.4 | 4 | 4 | 17.53 | 15025.44 | 24.66 | 209.54 | 20.04 | 13.38 | 1713.67 | 0.67 | 0.73 | 0.65 | 0.1 | 2 | 10
4 | 55 | CONCLUIDO | 19.1612 | 5.22 | 3.02 | 36.18 | 0.73 | 5 | 121.23 | 43.4 | 5 | 0 | 17.83 | 15186.08 | 24.04 | 209.58 | 19.79 | 13.38 | 1594.7 | 0.68 | 0.73 | 0.65 | 0.09 | 2 | 10

## gráficos
Selecione o eixo X:
Selecione o eixo Y:
Selecione o eixo Z:
Eixo X | Eixo Y | Eixo Z

## hidden (hidden)
Unnamed: 0
Volume de calda [L]
STATUS
Capacidade operacional [ha/h]
Tempo de missao [h]
Tempo util [h]
Tempo por voo [min]
Autonomia Projetada [h]
N° Voos
MTOW [kg]
Massa Estrutura [kg]
Combustível [kg]
Abastecimentos
Massa gerador
Potência gerador [W]
Combustível consumido [L]
Calda cons [L]
Distância percorrida [km]
Distância Pulverizando [km]
RTL ACUMULADO[m]
EOC [km/km]
EOC [h/h]
Tempo de manobra [h]
Tempo rtl_rtw [h]
V pulv [m/s]
V desloc [m/s]