## RESULTADOS_18
Unnamed: 0 | Volume de calda [L] | STATUS | Capacidade operacional [ha/h] | Tempo de missao [h] | Tempo util [h] | Tempo por voo [min] | Autonomia Projetada [h] | N° Voos | MTOW [kg] | Massa Estrutura [kg] | Combustível [kg] | Abastecimentos | Massa gerador | Potência gerador [W] | Combustível consumido [L] | Calda cons [L] | Distância percorrida [km] | Distância Pulverizando [km] | RTL ACUMULADO[m] | EOC [km/km] | EOC [h/h] | Tempo de manobra [h] | Tempo rtl_rtw [h] | V pulv [m/s] | V desloc [m/s] | Preço Total por ha Simples [R$/ha] | Preço Total por ha Presumido [R$/ha] | Preço Total por ha Real [R$/ha] | Preço Total Simples [R$] | Preço Total Presumido [R$] | Prod CAPEX [ha/h/R$] | Dias Trabalhados | Preço Total Real [R$]
0 | 100 | CONCLUIDO | 16.6197 | 6.02 | 2.53 | 6.07 | 0.09 | 25 | 194.77 | 54.38 | 1 | 23 | 39.4 | 24256.19 | 32.77 | 610.7 | 28.94 | 13.88 | 7548.49 | 0.48 | 0.8 | 0.09 | 0.48 | 2 | 10 | 175.6071 | 240.2733 | 217.342 | 175607.0608 | 240273.3278 | 1.0017e-05 | 16 | 217341.9786
1 | 100 | CONCLUIDO | 19.5982 | 5.1 | 2.2 | 13.18 | 0.18 | 10 | 196.32 | 54.38 | 2 | 8 | 39.95 | 24447.22 | 24.91 | 610.51 | 18.49 | 13.88 | 2399.3 | 0.75 | 0.92 | 0.07 | 0.15 | 2 | 10 | 150.4972 | 205.9169 | 186.2645 | 150497.2055 | 205916.916 | 1.1812e-05 | 14 | 186264.4945
2 | 100 | CONCLUIDO | 19.8796 | 5.03 | 2.2 | 16.52 | 0.27 | 8 | 197.88 | 54.38 | 3 | 0 | 40.5 | 24639 | 22.81 | 610.47 | 18.58 | 13.88 | 2456.47 | 0.75 | 0.91 | 0.08 | 0.15 | 2 | 10 | 149.7641 | 204.9138 | 185.3571 | 149764.0641 | 204913.7996 | 1.1981e-05 | 14 | 185357.1142

## RESULTADOS_6
Unnamed: 0 | Volume de calda [L] | STATUS | Capacidade operacional [ha/h] | Tempo de missao [h] | Tempo util [h] | Tempo por voo [min] | Autonomia Projetada [h] | N° Voos | MTOW [kg] | Massa Estrutura [kg] | Combustível [kg] | Abastecimentos | Massa gerador | Potência gerador [W] | Combustível consumido [L] | Calda cons [L] | Distância percorrida [km] | Distância Pulverizando [km] | RTL ACUMULADO[m] | EOC [km/km] | EOC [h/h] | Tempo de manobra [h] | Tempo rtl_rtw [h] | V pulv [m/s] | V desloc [m/s] | Preço Total por ha Simples [R$/ha] | Preço Total por ha Presumido [R$/ha] | Preço Total por ha Real [R$/ha] | Preço Total Simples [R$] | Preço Total Presumido [R$] | Prod CAPEX [ha/h/R$] | Dias Trabalhados | Preço Total Real [R$]
0 | 40 | CONCLUIDO | 21.5182 | 4.65 | 2.39 | 8.42 | 0.2 | 17 | 89.87 | 37.55 | 1 | 0 | 11.32 | 11317.98 | 15.58 | 611.13 | 23.99 | 13.88 | 5115.21 | 0.58 | 0.84 | 0.1 | 0.34 | 2 | 10 | 131.244 | 179.5738 | 162.4356 | 131244.0039 | 179573.8362 | 1.8768e-05 | 13 | 162435.5613

## RESULTADOS_4
Unnamed: 0 | Volume de calda [L] | STATUS | Capacidade operacional [ha/h] | Tempo de missao [h] | Tempo util [h] | Tempo por voo [min] | Autonomia Projetada [h] | N° Voos | MTOW [kg] | Massa Estrutura [kg] | Combustível [kg] | Abastecimentos | Massa gerador | Potência gerador [W] | Combustível consumido [L] | Calda cons [L] | Distância percorrida [km] | Distância Pulverizando [km] | RTL ACUMULADO[m] | EOC [km/km] | EOC [h/h] | Tempo de manobra [h] | Tempo rtl_rtw [h] | V pulv [m/s] | V desloc [m/s] | Preço Total por ha Simples [R$/ha] | Preço Total por ha Presumido [R$/ha] | Preço Total por ha Real [R$/ha] | Preço Total Simples [R$] | Preço Total Presumido [R$] | Prod CAPEX [ha/h/R$] | Dias Trabalhados | Preço Total Real [R$]
0 | 30 | CONCLUIDO | 21.3043 | 4.69 | 2.51 | 6.84 | 0.24 | 22 | 71.52 | 32.27 | 1 | 0 | 8.25 | 9054.6 | 14.39 | 610.4 | 27.49 | 13.88 | 6841.07 | 0.51 | 0.8 | 0.12 | 0.46 | 2 | 10 | 129.5833 | 177.3016 | 160.3802 | 129583.3186 | 177301.6133 | 2.0868e-05 | 13 | 160380.1962

## RESULTADOS_1
Unnamed: 0 | Volume de calda [L] | STATUS | Capacidade operacional [ha/h] | Tempo de missao [h] | Tempo util [h] | Tempo por voo [min] | Autonomia Projetada [h] | N° Voos | MTOW [kg] | Massa Estrutura [kg] | Combustível [kg] | Abastecimentos | Massa gerador | Potência gerador [W] | Combustível consumido [L] | Calda cons [L] | Distância percorrida [km] | Distância Pulverizando [km] | RTL ACUMULADO[m] | EOC [km/km] | EOC [h/h] | Tempo de manobra [h] | Tempo rtl_rtw [h] | V pulv [m/s] | V desloc [m/s] | Preço Total por ha Simples [R$/ha] | Preço Total por ha Presumido [R$/ha] | Preço Total por ha Real [R$/ha] | Preço Total Simples [R$] | Preço Total Presumido [R$] | Prod CAPEX [ha/h/R$] | Dias Trabalhados | Preço Total Real [R$]
0 | 15 | CONCLUIDO | 19.6153 | 5.1 | 2.93 | 4.19 | 0.43 | 42 | 39.78 | 19.54 | 1 | 0 | 4.24 | 5140 | 11.57 | 611.57 | 39.87 | 13.88 | 12928.46 | 0.35 | 0.69 | 0.17 | 0.88 | 2 | 10 | 135.7744 | 185.7725 | 168.0426 | 135774.3798 | 185772.4964 | 2.5412e-05 | 14 | 168042.6301

## RESULTADOS_12
Unnamed: 0 | Volume de calda [L] | STATUS | Capacidade operacional [ha/h] | Tempo de missao [h] | Tempo util [h] | Tempo por voo [min] | Autonomia Projetada [h] | N° Voos | MTOW [kg] | Massa Estrutura [kg] | Combustível [kg] | Abastecimentos | Massa gerador | Potência gerador [W] | Combustível consumido [L] | Calda cons [L] | Distância percorrida [km] | Distância Pulverizando [km] | RTL ACUMULADO[m] | EOC [km/km] | EOC [h/h] | Tempo de manobra [h] | Tempo rtl_rtw [h] | V pulv [m/s] | V desloc [m/s] | Preço Total por ha Simples [R$/ha] | Preço Total por ha Presumido [R$/ha] | Preço Total por ha Real [R$/ha] | Preço Total Simples [R$] | Preço Total Presumido [R$] | Prod CAPEX [ha/h/R$] | Dias Trabalhados | Preço Total Real [R$]
0 | 70 | CONCLUIDO | 19.4384 | 5.14 | 2.4 | 7.99 | 0.12 | 18 | 141.81 | 47.83 | 1 | 16 | 22.98 | 17723.39 | 23.61 | 610.77 | 25.21 | 13.88 | 5721.94 | 0.55 | 0.84 | 0.07 | 0.35 | 2 | 10 | 147.6343 | 201.9998 | 182.7212 | 147634.3234 | 201999.7944 | 1.3528e-05 | 14 | 182721.2176
1 | 70 | CONCLUIDO | 21.0822 | 4.74 | 2.23 | 13.36 | 0.25 | 10 | 143.17 | 47.83 | 2 | 0 | 23.34 | 17891.86 | 19.01 | 610.45 | 19 | 13.88 | 2656.6 | 0.73 | 0.9 | 0.08 | 0.18 | 2 | 10 | 135.6286 | 185.5731 | 167.8623 | 135628.6462 | 185573.0972 | 1.4672e-05 | 13 | 167862.2613

## RESULTADOS_16
Unnamed: 0 | Volume de calda [L] | STATUS | Capacidade operacional [ha/h] | Tempo de missao [h] | Tempo util [h] | Tempo por voo [min] | Autonomia Projetada [h] | N° Voos | MTOW [kg] | Massa Estrutura [kg] | Combustível [kg] | Abastecimentos | Massa gerador | Potência gerador [W] | Combustível consumido [L] | Calda cons [L] | Distância percorrida [km] | Distância Pulverizando [km] | RTL ACUMULADO[m] | EOC [km/km] | EOC [h/h] | Tempo de manobra [h] | Tempo rtl_rtw [h] | V pulv [m/s] | V desloc [m/s] | Preço Total por ha Simples [R$/ha] | Preço Total por ha Presumido [R$/ha] | Preço Total por ha Real [R$/ha] | Preço Total Simples [R$] | Preço Total Presumido [R$] | Prod CAPEX [ha/h/R$] | Dias Trabalhados | Preço Total Real [R$]
0 | 90 | CONCLUIDO | 17.693 | 5.65 | 2.45 | 6.68 | 0.1 | 22 | 176.73 | 52.44 | 1 | 20 | 33.29 | 22031.19 | 29.31 | 610.66 | 26.31 | 13.88 | 6247.55 | 0.53 | 0.82 | 0.09 | 0.4 | 2 | 10 | 162.4786 | 222.3104 | 201.0934 | 162478.5772 | 222310.3574 | 1.1126e-05 | 15 | 201093.3689
1 | 90 | CONCLUIDO | 19.8052 | 5.05 | 2.27 | 13.64 | 0.2 | 10 | 178.21 | 52.44 | 2 | 8 | 33.77 | 22213.89 | 23.52 | 610.31 | 21.36 | 13.88 | 3833.53 | 0.65 | 0.89 | 0.07 | 0.22 | 2 | 10 | 149.2208 | 204.1705 | 184.6847 | 149220.8073 | 204170.4918 | 1.2455e-05 | 14 | 184684.7466
2 | 90 | CONCLUIDO | 20.3954 | 4.9 | 2.2 | 16.49 | 0.3 | 8 | 179.7 | 52.44 | 3 | 0 | 34.26 | 22397.24 | 21.54 | 610.47 | 18.35 | 13.88 | 2338.5 | 0.76 | 0.92 | 0.08 | 0.15 | 2 | 10 | 138.423 | 189.3964 | 171.3207 | 138422.9615 | 189396.4027 | 1.2826e-05 | 13 | 171320.6758

## RESULTADOS_0
Unnamed: 0 | Volume de calda [L] | STATUS | Capacidade operacional [ha/h] | Tempo de missao [h] | Tempo util [h] | Tempo por voo [min] | Autonomia Projetada [h] | N° Voos | MTOW [kg] | Massa Estrutura [kg] | Combustível [kg] | Abastecimentos | Massa gerador | Potência gerador [W] | Combustível consumido [L] | Calda cons [L] | Distância percorrida [km] | Distância Pulverizando [km] | RTL ACUMULADO[m] | EOC [km/km] | EOC [h/h] | Tempo de manobra [h] | Tempo rtl_rtw [h] | V pulv [m/s] | V desloc [m/s] | Preço Total por ha Simples [R$/ha] | Preço Total por ha Presumido [R$/ha] | Preço Total por ha Real [R$/ha] | Preço Total Simples [R$] | Preço Total Presumido [R$] | Prod CAPEX [ha/h/R$] | Dias Trabalhados | Preço Total Real [R$]
0 | 10 | CONCLUIDO | 17.5481 | 5.7 | 3.36 | 3.25 | 0.64 | 62 | 26.11 | 12.1 | 1 | 0 | 3.01 | 3454.41 | 9.79 | 611.83 | 52.37 | 13.88 | 19082.2 | 0.27 | 0.6 | 0.23 | 1.31 | 2 | 10 | 143.7315 | 196.6598 | 177.8908 | 143731.4967 | 196659.7747 | 2.6773e-05 | 15 | 177890.8418

## RESULTADOS_7
Unnamed: 0 | Volume de calda [L] | STATUS | Capacidade operacional [ha/h] | Tempo de missao [h] | Tempo util [h] | Tempo por voo [min] | Autonomia Projetada [h] | N° Voos | MTOW [kg] | Massa Estrutura [kg] | Combustível [kg] | Abastecimentos | Massa gerador | Potência gerador [W] | Combustível consumido [L] | Calda cons [L] | Distância percorrida [km] | Distância Pulverizando [km] | RTL ACUMULADO[m] | EOC [km/km] | EOC [h/h] | Tempo de manobra [h] | Tempo rtl_rtw [h] | V pulv [m/s] | V desloc [m/s] | Preço Total por ha Simples [R$/ha] | Preço Total por ha Presumido [R$/ha] | Preço Total por ha Real [R$/ha] | Preço Total Simples [R$] | Preço Total Presumido [R$] | Prod CAPEX [ha/h/R$] | Dias Trabalhados | Preço Total Real [R$]
0 | 45 | CONCLUIDO | 21.5582 | 4.64 | 2.34 | 9.37 | 0.18 | 15 | 98.71 | 39.72 | 1 | 0 | 12.99 | 12407.75 | 16.23 | 611.01 | 22.53 | 13.88 | 4392.74 | 0.62 | 0.86 | 0.1 | 0.29 | 2 | 10 | 132.0214 | 180.6375 | 163.3977 | 132021.388 | 180637.4875 | 1.7931e-05 | 13 | 163397.6992

## RESULTADOS_10
Unnamed: 0 | Volume de calda [L] | STATUS | Capacidade operacional [ha/h] | Tempo de missao [h] | Tempo util [h] | Tempo por voo [min] | Autonomia Projetada [h] | N° Voos | MTOW [kg] | Massa Estrutura [kg] | Combustível [kg] | Abastecimentos | Massa gerador | Potência gerador [W] | Combustível consumido [L] | Calda cons [L] | Distância percorrida [km] | Distância Pulverizando [km] | RTL ACUMULADO[m] | EOC [km/km] | EOC [h/h] | Tempo de manobra [h] | Tempo rtl_rtw [h] | V pulv [m/s] | V desloc [m/s] | Preço Total por ha Simples [R$/ha] | Preço Total por ha Presumido [R$/ha] | Preço Total por ha Real [R$/ha] | Preço Total Simples [R$] | Preço Total Presumido [R$] | Prod CAPEX [ha/h/R$] | Dias Trabalhados | Preço Total Real [R$]
0 | 60 | CONCLUIDO | 20.3666 | 4.91 | 2.37 | 8.88 | 0.14 | 16 | 124.63 | 45 | 1 | 14 | 18.64 | 15605.44 | 20.5 | 610.54 | 24.17 | 13.88 | 5210.84 | 0.57 | 0.85 | 0.08 | 0.32 | 2 | 10 | 135.4655 | 185.3498 | 167.6603 | 135465.4761 | 185349.8407 | 1.5084e-05 | 13 | 167660.3121
1 | 60 | CONCLUIDO | 21.1491 | 4.73 | 2.29 | 11.45 | 0.28 | 12 | 125.95 | 45 | 2 | 0 | 18.95 | 15767.7 | 18.22 | 610.75 | 21.09 | 13.88 | 3688.12 | 0.66 | 0.88 | 0.09 | 0.24 | 2 | 10 | 134.4261 | 183.9277 | 166.3739 | 134426.0862 | 183927.7016 | 1.5663e-05 | 13 | 166373.8999

## RESULTADOS_14
Unnamed: 0 | Volume de calda [L] | STATUS | Capacidade operacional [ha/h] | Tempo de missao [h] | Tempo util [h] | Tempo por voo [min] | Autonomia Projetada [h] | N° Voos | MTOW [kg] | Massa Estrutura [kg] | Combustível [kg] | Abastecimentos | Massa gerador | Potência gerador [W] | Combustível consumido [L] | Calda cons [L] | Distância percorrida [km] | Distância Pulverizando [km] | RTL ACUMULADO[m] | EOC [km/km] | EOC [h/h] | Tempo de manobra [h] | Tempo rtl_rtw [h] | V pulv [m/s] | V desloc [m/s] | Preço Total por ha Simples [R$/ha] | Preço Total por ha Presumido [R$/ha] | Preço Total por ha Real [R$/ha] | Preço Total Simples [R$] | Preço Total Presumido [R$] | Prod CAPEX [ha/h/R$] | Dias Trabalhados | Preço Total Real [R$]
0 | 80 | CONCLUIDO | 18.713 | 5.34 | 2.38 | 7.12 | 0.11 | 20 | 159.12 | 50.28 | 1 | 18 | 27.84 | 19859.16 | 25.91 | 610.68 | 23.97 | 13.88 | 5089.6 | 0.58 | 0.85 | 0.08 | 0.33 | 2 | 10 | 149.7549 | 204.9012 | 185.3457 | 149754.8576 | 204901.2028 | 1.234e-05 | 14 | 185345.7196
1 | 80 | CONCLUIDO | 20.6992 | 4.83 | 2.22 | 14.78 | 0.22 | 9 | 160.54 | 50.28 | 2 | 0 | 28.26 | 20034.4 | 20.25 | 610.38 | 19.02 | 13.88 | 2667.69 | 0.73 | 0.91 | 0.08 | 0.17 | 2 | 10 | 137.0707 | 187.5462 | 169.647 | 137070.6814 | 187546.1535 | 1.365e-05 | 13 | 169647.0118

## RESULTADOS_5
Unnamed: 0 | Volume de calda [L] | STATUS | Capacidade operacional [ha/h] | Tempo de missao [h] | Tempo util [h] | Tempo por voo [min] | Autonomia Projetada [h] | N° Voos | MTOW [kg] | Massa Estrutura [kg] | Combustível [kg] | Abastecimentos | Massa gerador | Potência gerador [W] | Combustível consumido [L] | Calda cons [L] | Distância percorrida [km] | Distância Pulverizando [km] | RTL ACUMULADO[m] | EOC [km/km] | EOC [h/h] | Tempo de manobra [h] | Tempo rtl_rtw [h] | V pulv [m/s] | V desloc [m/s] | Preço Total por ha Simples [R$/ha] | Preço Total por ha Presumido [R$/ha] | Preço Total por ha Real [R$/ha] | Preço Total Simples [R$] | Preço Total Presumido [R$] | Prod CAPEX [ha/h/R$] | Dias Trabalhados | Preço Total Real [R$]
0 | 35 | CONCLUIDO | 21.5801 | 4.63 | 2.41 | 7.63 | 0.22 | 19 | 80.84 | 35.1 | 1 | 0 | 9.74 | 10204.21 | 14.91 | 610.62 | 24.25 | 13.88 | 5232.68 | 0.57 | 0.83 | 0.12 | 0.37 | 2 | 10 | 130.3351 | 178.3303 | 161.3107 | 130335.113 | 178330.2516 | 1.9864e-05 | 13 | 161310.6627

## RESULTADOS_8
Unnamed: 0 | Volume de calda [L] | STATUS | Capacidade operacional [ha/h] | Tempo de missao [h] | Tempo util [h] | Tempo por voo [min] | Autonomia Projetada [h] | N° Voos | MTOW [kg] | Massa Estrutura [kg] | Combustível [kg] | Abastecimentos | Massa gerador | Potência gerador [W] | Combustível consumido [L] | Calda cons [L] | Distância percorrida [km] | Distância Pulverizando [km] | RTL ACUMULADO[m] | EOC [km/km] | EOC [h/h] | Tempo de manobra [h] | Tempo rtl_rtw [h] | V pulv [m/s] | V desloc [m/s] | Preço Total por ha Simples [R$/ha] | Preço Total por ha Presumido [R$/ha] | Preço Total por ha Real [R$/ha] | Preço Total Simples [R$] | Preço Total Presumido [R$] | Prod CAPEX [ha/h/R$] | Dias Trabalhados | Preço Total Real [R$]
0 | 50 | CONCLUIDO | 21.4247 | 4.67 | 2.32 | 9.94 | 0.16 | 14 | 107.41 | 41.65 | 1 | 5 | 14.77 | 13481.73 | 16.9 | 610.51 | 22.24 | 13.88 | 4253.51 | 0.62 | 0.87 | 0.09 | 0.27 | 2 | 10 | 132.8524 | 181.7746 | 164.4263 | 132852.4464 | 181774.5783 | 1.7078e-05 | 13 | 164426.2676
1 | 50 | CONCLUIDO | 21.4069 | 4.67 | 2.32 | 9.96 | 0.32 | 14 | 108.68 | 41.65 | 2 | 0 | 15.03 | 13638.32 | 17.03 | 610.54 | 22.21 | 13.88 | 4239.95 | 0.63 | 0.87 | 0.09 | 0.28 | 2 | 10 | 132.8917 | 181.8282 | 164.4748 | 132891.6501 | 181828.2184 | 1.7064e-05 | 13 | 164474.7884

## RESULTADOS_3
Unnamed: 0 | Volume de calda [L] | STATUS | Capacidade operacional [ha/h] | Tempo de missao [h] | Tempo util [h] | Tempo por voo [min] | Autonomia Projetada [h] | N° Voos | MTOW [kg] | Massa Estrutura [kg] | Combustível [kg] | Abastecimentos | Massa gerador | Potência gerador [W] | Combustível consumido [L] | Calda cons [L] | Distância percorrida [km] | Distância Pulverizando [km] | RTL ACUMULADO[m] | EOC [km/km] | EOC [h/h] | Tempo de manobra [h] | Tempo rtl_rtw [h] | V pulv [m/s] | V desloc [m/s] | Preço Total por ha Simples [R$/ha] | Preço Total por ha Presumido [R$/ha] | Preço Total por ha Real [R$/ha] | Preço Total Simples [R$] | Preço Total Presumido [R$] | Prod CAPEX [ha/h/R$] | Dias Trabalhados | Preço Total Real [R$]
0 | 25 | CONCLUIDO | 21.0637 | 4.75 | 2.59 | 5.98 | 0.28 | 26 | 61.76 | 28.92 | 1 | 0 | 6.84 | 7851.41 | 13.59 | 611.13 | 29.99 | 13.88 | 8071.66 | 0.46 | 0.78 | 0.13 | 0.54 | 2 | 10 | 128.6237 | 175.9886 | 159.1925 | 128623.6501 | 175988.5525 | 2.2207e-05 | 13 | 159192.452

## RESULTADOS_15
Unnamed: 0 | Volume de calda [L] | STATUS | Capacidade operacional [ha/h] | Tempo de missao [h] | Tempo util [h] | Tempo por voo [min] | Autonomia Projetada [h] | N° Voos | MTOW [kg] | Massa Estrutura [kg] | Combustível [kg] | Abastecimentos | Massa gerador | Potência gerador [W] | Combustível consumido [L] | Calda cons [L] | Distância percorrida [km] | Distância Pulverizando [km] | RTL ACUMULADO[m] | EOC [km/km] | EOC [h/h] | Tempo de manobra [h] | Tempo rtl_rtw [h] | V pulv [m/s] | V desloc [m/s] | Preço Total por ha Simples [R$/ha] | Preço Total por ha Presumido [R$/ha] | Preço Total por ha Real [R$/ha] | Preço Total Simples [R$] | Preço Total Presumido [R$] | Prod CAPEX [ha/h/R$] | Dias Trabalhados | Preço Total Real [R$]
0 | 85 | CONCLUIDO | 18.2048 | 5.49 | 2.41 | 6.88 | 0.11 | 21 | 167.88 | 51.39 | 1 | 19 | 30.49 | 20939.59 | 27.57 | 610.71 | 25.03 | 13.88 | 5614.17 | 0.55 | 0.84 | 0.09 | 0.36 | 2 | 10 | 160.9624 | 220.2359 | 199.2169 | 160962.4045 | 220235.863 | 1.1715e-05 | 15 | 199216.8613
1 | 85 | CONCLUIDO | 20.3931 | 4.9 | 2.23 | 14.84 | 0.21 | 9 | 169.33 | 51.39 | 2 | 5 | 30.94 | 21118.46 | 21.37 | 610.43 | 19.49 | 13.88 | 2906.76 | 0.71 | 0.9 | 0.07 | 0.18 | 2 | 10 | 137.9853 | 188.7976 | 170.779 | 137985.3043 | 188797.5809 | 1.3124e-05 | 13 | 170779.0047
2 | 85 | CONCLUIDO | 20.3874 | 4.9 | 2.23 | 14.85 | 0.31 | 9 | 170.79 | 51.39 | 3 | 0 | 31.4 | 21297.94 | 21.15 | 610.49 | 19.32 | 13.88 | 2820.46 | 0.72 | 0.9 | 0.08 | 0.18 | 2 | 10 | 137.9293 | 188.7209 | 170.7096 | 137929.2624 | 188720.9018 | 1.312e-05 | 13 | 170709.6438

## RESULTADOS_2
Unnamed: 0 | Volume de calda [L] | STATUS | Capacidade operacional [ha/h] | Tempo de missao [h] | Tempo util [h] | Tempo por voo [min] | Autonomia Projetada [h] | N° Voos | MTOW [kg] | Massa Estrutura [kg] | Combustível [kg] | Abastecimentos | Massa gerador | Potência gerador [W] | Combustível consumido [L] | Calda cons [L] | Distância percorrida [km] | Distância Pulverizando [km] | RTL ACUMULADO[m] | EOC [km/km] | EOC [h/h] | Tempo de manobra [h] | Tempo rtl_rtw [h] | V pulv [m/s] | V desloc [m/s] | Preço Total por ha Simples [R$/ha] | Preço Total por ha Presumido [R$/ha] | Preço Total por ha Real [R$/ha] | Preço Total Simples [R$] | Preço Total Presumido [R$] | Prod CAPEX [ha/h/R$] | Dias Trabalhados | Preço Total Real [R$]
0 | 20 | CONCLUIDO | 20.6044 | 4.85 | 2.71 | 5.09 | 0.34 | 32 | 51.33 | 24.83 | 1 | 0 | 5.51 | 6564.78 | 12.66 | 611.18 | 33.44 | 13.88 | 9765 | 0.42 | 0.74 | 0.15 | 0.66 | 2 | 10 | 127.594 | 174.5797 | 157.9181 | 127594.0049 | 174579.7466 | 2.3768e-05 | 13 | 157918.1006

## RESULTADOS_11
Unnamed: 0 | Volume de calda [L] | STATUS | Capacidade operacional [ha/h] | Tempo de missao [h] | Tempo util [h] | Tempo por voo [min] | Autonomia Projetada [h] | N° Voos | MTOW [kg] | Massa Estrutura [kg] | Combustível [kg] | Abastecimentos | Massa gerador | Potência gerador [W] | Combustível consumido [L] | Calda cons [L] | Distância percorrida [km] | Distância Pulverizando [km] | RTL ACUMULADO[m] | EOC [km/km] | EOC [h/h] | Tempo de manobra [h] | Tempo rtl_rtw [h] | V pulv [m/s] | V desloc [m/s] | Preço Total por ha Simples [R$/ha] | Preço Total por ha Presumido [R$/ha] | Preço Total por ha Real [R$/ha] | Preço Total Simples [R$] | Preço Total Presumido [R$] | Prod CAPEX [ha/h/R$] | Dias Trabalhados | Preço Total Real [R$]
0 | 65 | CONCLUIDO | 19.3997 | 5.15 | 2.48 | 8.28 | 0.13 | 18 | 133.21 | 46.47 | 1 | 16 | 20.75 | 16663.42 | 23.3 | 610.47 | 28.32 | 13.88 | 7273.59 | 0.49 | 0.81 | 0.07 | 0.44 | 2 | 10 | 147.1326 | 201.3133 | 182.1002 | 147132.5799 | 201313.2869 | 1.3911e-05 | 14 | 182100.2294
1 | 65 | CONCLUIDO | 21.0526 | 4.75 | 2.27 | 12.38 | 0.26 | 11 | 134.55 | 46.47 | 2 | 0 | 21.09 | 16828.84 | 18.79 | 610.44 | 20.63 | 13.88 | 3467.43 | 0.67 | 0.89 | 0.08 | 0.22 | 2 | 10 | 135.1257 | 184.885 | 167.2398 | 135125.7195 | 184884.9708 | 1.5096e-05 | 13 | 167239.8087

## RESULTADOS_13
Unnamed: 0 | Volume de calda [L] | STATUS | Capacidade operacional [ha/h] | Tempo de missao [h] | Tempo util [h] | Tempo por voo [min] | Autonomia Projetada [h] | N° Voos | MTOW [kg] | Massa Estrutura [kg] | Combustível [kg] | Abastecimentos | Massa gerador | Potência gerador [W] | Combustível consumido [L] | Calda cons [L] | Distância percorrida [km] | Distância Pulverizando [km] | RTL ACUMULADO[m] | EOC [km/km] | EOC [h/h] | Tempo de manobra [h] | Tempo rtl_rtw [h] | V pulv [m/s] | V desloc [m/s] | Preço Total por ha Simples [R$/ha] | Preço Total por ha Presumido [R$/ha] | Preço Total por ha Real [R$/ha] | Preço Total Simples [R$] | Preço Total Presumido [R$] | Prod CAPEX [ha/h/R$] | Dias Trabalhados | Preço Total Real [R$]
0 | 75 | CONCLUIDO | 19.153 | 5.22 | 2.36 | 7.47 | 0.12 | 19 | 150.44 | 49.1 | 1 | 17 | 25.34 | 18787.76 | 24.51 | 610.76 | 23.91 | 13.88 | 5064.71 | 0.58 | 0.85 | 0.08 | 0.31 | 2 | 10 | 148.5239 | 203.217 | 183.8222 | 148523.9246 | 203216.9861 | 1.2964e-05 | 14 | 183822.2422
1 | 75 | CONCLUIDO | 20.6897 | 4.83 | 2.25 | 13.51 | 0.23 | 10 | 151.83 | 49.1 | 2 | 0 | 25.73 | 18959.54 | 19.96 | 610.51 | 20.2 | 13.88 | 3255.07 | 0.69 | 0.89 | 0.08 | 0.2 | 2 | 10 | 136.5689 | 186.8596 | 169.026 | 136568.9136 | 186859.6126 | 1.4004e-05 | 13 | 169025.9934

## RESULTADOS_17
Unnamed: 0 | Volume de calda [L] | STATUS | Capacidade operacional [ha/h] | Tempo de missao [h] | Tempo util [h] | Tempo por voo [min] | Autonomia Projetada [h] | N° Voos | MTOW [kg] | Massa Estrutura [kg] | Combustível [kg] | Abastecimentos | Massa gerador | Potência gerador [W] | Combustível consumido [L] | Calda cons [L] | Distância percorrida [km] | Distância Pulverizando [km] | RTL ACUMULADO[m] | EOC [km/km] | EOC [h/h] | Tempo de manobra [h] | Tempo rtl_rtw [h] | V pulv [m/s] | V desloc [m/s] | Preço Total por ha Simples [R$/ha] | Preço Total por ha Presumido [R$/ha] | Preço Total por ha Real [R$/ha] | Preço Total Simples [R$] | Preço Total Presumido [R$] | Prod CAPEX [ha/h/R$] | Dias Trabalhados | Preço Total Real [R$]
0 | 95 | CONCLUIDO | 17.0479 | 5.87 | 2.5 | 6.26 | 0.1 | 24 | 185.69 | 53.44 | 1 | 22 | 36.26 | 23136.14 | 31.25 | 611.11 | 28.06 | 13.88 | 7116.75 | 0.49 | 0.8 | 0.09 | 0.45 | 2 | 10 | 174.1152 | 238.2321 | 215.4955 | 174115.1708 | 238232.0581 | 1.0489e-05 | 16 | 215495.5249
1 | 95 | CONCLUIDO | 19.778 | 5.06 | 2.22 | 13.29 | 0.19 | 10 | 187.21 | 53.44 | 2 | 8 | 36.77 | 23322.88 | 23.97 | 610.36 | 19.33 | 13.88 | 2817.9 | 0.72 | 0.91 | 0.07 | 0.17 | 2 | 10 | 149.7284 | 204.865 | 185.313 | 149728.4023 | 204865.0055 | 1.2169e-05 | 14 | 185312.9769
2 | 95 | CONCLUIDO | 20.1602 | 4.96 | 2.19 | 16.45 | 0.28 | 8 | 188.73 | 53.44 | 3 | 0 | 37.29 | 23510.33 | 22.22 | 610.31 | 18.31 | 13.88 | 2320.83 | 0.76 | 0.92 | 0.07 | 0.15 | 2 | 10 | 139.1331 | 190.3681 | 172.1996 | 139133.1113 | 190368.0611 | 1.2404e-05 | 13 | 172199.6005

## RESULTADOS_9
Unnamed: 0 | Volume de calda [L] | STATUS | Capacidade operacional [ha/h] | Tempo de missao [h] | Tempo util [h] | Tempo por voo [min] | Autonomia Projetada [h] | N° Voos | MTOW [kg] | Massa Estrutura [kg] | Combustível [kg] | Abastecimentos | Massa gerador | Potência gerador [W] | Combustível consumido [L] | Calda cons [L] | Distância percorrida [km] | Distância Pulverizando [km] | RTL ACUMULADO[m] | EOC [km/km] | EOC [h/h] | Tempo de manobra [h] | Tempo rtl_rtw [h] | V pulv [m/s] | V desloc [m/s] | Preço Total por ha Simples [R$/ha] | Preço Total por ha Presumido [R$/ha] | Preço Total por ha Real [R$/ha] | Preço Total Simples [R$] | Preço Total Presumido [R$] | Prod CAPEX [ha/h/R$] | Dias Trabalhados | Preço Total Real [R$]
0 | 55 | CONCLUIDO | 21.1069 | 4.74 | 2.32 | 9.94 | 0.15 | 14 | 116.05 | 43.4 | 1 | 12 | 16.65 | 14546.17 | 18.16 | 610.31 | 22.46 | 13.88 | 4364.06 | 0.62 | 0.87 | 0.08 | 0.27 | 2 | 10 | 133.8957 | 183.2021 | 165.7175 | 133895.7497 | 183202.0718 | 1.619e-05 | 13 | 165717.5232
1 | 55 | CONCLUIDO | 21.2741 | 4.7 | 2.31 | 10.64 | 0.3 | 13 | 117.34 | 43.4 | 2 | 0 | 16.94 | 14705.49 | 17.62 | 610.37 | 21.59 | 13.88 | 3932.58 | 0.64 | 0.87 | 0.09 | 0.26 | 2 | 10 | 133.681 | 182.9082 | 165.4517 | 133681.0016 | 182908.244 | 1.6318e-05 | 13 | 165451.7379

## resultados
Unnamed: 0 | Volume de calda [L] | STATUS | Capacidade operacional [ha/h] | Tempo de missao [h] | Tempo util [h] | Tempo por voo [min] | Autonomia Projetada [h] | N° Voos | MTOW [kg] | Massa Estrutura [kg] | Combustível [kg] | Abastecimentos | Massa gerador | Potência gerador [W] | Combustível consumido [L] | Calda cons [L] | Distância percorrida [km] | Distância Pulverizando [km] | RTL ACUMULADO[m] | EOC [km/km] | EOC [h/h] | Tempo de manobra [h] | Tempo rtl_rtw [h] | V pulv [m/s] | V desloc [m/s]
0 | 100 | CONCLUIDO | 16.6197 | 6.02 | 2.53 | 6.07 | 0.09 | 25 | 194.77 | 54.38 | 1 | 23 | 39.4 | 24256.19 | 32.77 | 610.7 | 28.94 | 13.88 | 7548.49 | 0.48 | 0.8 | 0.09 | 0.48 | 2 | 10
1 | 100 | CONCLUIDO | 19.5982 | 5.1 | 2.2 | 13.18 | 0.18 | 10 | 196.32 | 54.38 | 2 | 8 | 39.95 | 24447.22 | 24.91 | 610.51 | 18.49 | 13.88 | 2399.3 | 0.75 | 0.92 | 0.07 | 0.15 | 2 | 10
2 | 100 | CONCLUIDO | 19.8796 | 5.03 | 2.2 | 16.52 | 0.27 | 8 | 197.88 | 54.38 | 3 | 0 | 40.5 | 24639 | 22.81 | 610.47 | 18.58 | 13.88 | 2456.47 | 0.75 | 0.91 | 0.08 | 0.15 | 2 | 10
0 | 40 | CONCLUIDO | 21.5182 | 4.65 | 2.39 | 8.42 | 0.2 | 17 | 89.87 | 37.55 | 1 | 0 | 11.32 | 11317.98 | 15.58 | 611.13 | 23.99 | 13.88 | 5115.21 | 0.58 | 0.84 | 0.1 | 0.34 | 2 | 10
0 | 30 | CONCLUIDO | 21.3043 | 4.69 | 2.51 | 6.84 | 0.24 | 22 | 71.52 | 32.27 | 1 | 0 | 8.25 | 9054.6 | 14.39 | 610.4 | 27.49 | 13.88 | 6841.07 | 0.51 | 0.8 | 0.12 | 0.46 | 2 | 10
0 | 15 | CONCLUIDO | 19.6153 | 5.1 | 2.93 | 4.19 | 0.43 | 42 | 39.78 | 19.54 | 1 | 0 | 4.24 | 5140 | 11.57 | 611.57 | 39.87 | 13.88 | 12928.46 | 0.35 | 0.69 | 0.17 | 0.88 | 2 | 10
0 | 70 | CONCLUIDO | 19.4384 | 5.14 | 2.4 | 7.99 | 0.12 | 18 | 141.81 | 47.83 | 1 | 16 | 22.98 | 17723.39 | 23.61 | 610.77 | 25.21 | 13.88 | 5721.94 | 0.55 | 0.84 | 0.07 | 0.35 | 2 | 10
1 | 70 | CONCLUIDO | 21.0822 | 4.74 | 2.23 | 13.36 | 0.25 | 10 | 143.17 | 47.83 | 2 | 0 | 23.34 | 17891.86 | 19.01 | 610.45 | 19 | 13.88 | 2656.6 | 0.73 | 0.9 | 0.08 | 0.18 | 2 | 10
0 | 90 | CONCLUIDO | 17.693 | 5.65 | 2.45 | 6.68 | 0.1 | 22 | 176.73 | 52.44 | 1 | 20 | 33.29 | 22031.19 | 29.31 | 610.66 | 26.31 | 13.88 | 6247.55 | 0.53 | 0.82 | 0.09 | 0.4 | 2 | 10
1 | 90 | CONCLUIDO | 19.8052 | 5.05 | 2.27 | 13.64 | 0.2 | 10 | 178.21 | 52.44 | 2 | 8 | 33.77 | 22213.89 | 23.52 | 610.31 | 21.36 | 13.88 | 3833.53 | 0.65 | 0.89 | 0.07 | 0.22 | 2 | 10
2 | 90 | CONCLUIDO | 20.3954 | 4.9 | 2.2 | 16.49 | 0.3 | 8 | 179.7 | 52.44 | 3 | 0 | 34.26 | 22397.24 | 21.54 | 610.47 | 18.35 | 13.88 | 2338.5 | 0.76 | 0.92 | 0.08 | 0.15 | 2 | 10
0 | 10 | CONCLUIDO | 17.5481 | 5.7 | 3.36 | 3.25 | 0.64 | 62 | 26.11 | 12.1 | 1 | 0 | 3.01 | 3454.41 | 9.79 | 611.83 | 52.37 | 13.88 | 19082.2 | 0.27 | 0.6 | 0.23 | 1.31 | 2 | 10
0 | 45 | CONCLUIDO | 21.5582 | 4.64 | 2.34 | 9.37 | 0.18 | 15 | 98.71 | 39.72 | 1 | 0 | 12.99 | 12407.75 | 16.23 | 611.01 | 22.53 | 13.88 | 4392.74 | 0.62 | 0.86 | 0.1 | 0.29 | 2 | 10
0 | 60 | CONCLUIDO | 20.3666 | 4.91 | 2.37 | 8.88 | 0.14 | 16 | 124.63 | 45 | 1 | 14 | 18.64 | 15605.44 | 20.5 | 610.54 | 24.17 | 13.88 | 5210.84 | 0.57 | 0.85 | 0.08 | 0.32 | 2 | 10
1 | 60 | CONCLUIDO | 21.1491 | 4.73 | 2.29 | 11.45 | 0.28 | 12 | 125.95 | 45 | 2 | 0 | 18.95 | 15767.7 | 18.22 | 610.75 | 21.09 | 13.88 | 3688.12 | 0.66 | 0.88 | 0.09 | 0.24 | 2 | 10
0 | 80 | CONCLUIDO | 18.713 | 5.34 | 2.38 | 7.12 | 0.11 | 20 | 159.12 | 50.28 | 1 | 18 | 27.84 | 19859.16 | 25.91 | 610.68 | 23.97 | 13.88 | 5089.6 | 0.58 | 0.85 | 0.08 | 0.33 | 2 | 10
1 | 80 | CONCLUIDO | 20.6992 | 4.83 | 2.22 | 14.78 | 0.22 | 9 | 160.54 | 50.28 | 2 | 0 | 28.26 | 20034.4 | 20.25 | 610.38 | 19.02 | 13.88 | 2667.69 | 0.73 | 0.91 | 0.08 | 0.17 | 2 | 10
0 | 35 | CONCLUIDO | 21.5801 | 4.63 | 2.41 | 7.63 | 0.22 | 19 | 80.84 | 35.1 | 1 | 0 | 9.74 | 10204.21 | 14.91 | 610.62 | 24.25 | 13.88 | 5232.68 | 0.57 | 0.83 | 0.12 | 0.37 | 2 | 10
0 | 50 | CONCLUIDO | 21.4247 | 4.67 | 2.32 | 9.94 | 0.16 | 14 | 107.41 | 41.65 | 1 | 5 | 14.77 | 13481.73 | 16.9 | 610.51 | 22.24 | 13.88 | 4253.51 | 0.62 | 0.87 | 0.09 | 0.27 | 2 | 10
1 | 50 | CONCLUIDO | 21.4069 | 4.67 | 2.32 | 9.96 | 0.32 | 14 | 108.68 | 41.65 | 2 | 0 | 15.03 | 13638.32 | 17.03 | 610.54 | 22.21 | 13.88 | 4239.95 | 0.63 | 0.87 | 0.09 | 0.28 | 2 | 10
0 | 25 | CONCLUIDO | 21.0637 | 4.75 | 2.59 | 5.98 | 0.28 | 26 | 61.76 | 28.92 | 1 | 0 | 6.84 | 7851.41 | 13.59 | 611.13 | 29.99 | 13.88 | 8071.66 | 0.46 | 0.78 | 0.13 | 0.54 | 2 | 10
0 | 85 | CONCLUIDO | 18.2048 | 5.49 | 2.41 | 6.88 | 0.11 | 21 | 167.88 | 51.39 | 1 | 19 | 30.49 | 20939.59 | 27.57 | 610.71 | 25.03 | 13.88 | 5614.17 | 0.55 | 0.84 | 0.09 | 0.36 | 2 | 10
1 | 85 | CONCLUIDO | 20.3931 | 4.9 | 2.23 | 14.84 | 0.21 | 9 | 169.33 | 51.39 | 2 | 5 | 30.94 | 21118.46 | 21.37 | 610.43 | 19.49 | 13.88 | 2906.76 | 0.71 | 0.9 | 0.07 | 0.18 | 2 | 10
2 | 85 | CONCLUIDO | 20.3874 | 4.9 | 2.23 | 14.85 | 0.31 | 9 | 170.79 | 51.39 | 3 | 0 | 31.4 | 21297.94 | 21.15 | 610.49 | 19.32 | 13.88 | 2820.46 | 0.72 | 0.9 | 0.08 | 0.18 | 2 | 10
0 | 20 | CONCLUIDO | 20.6044 | 4.85 | 2.71 | 5.09 | 0.34 | 32 | 51.33 | 24.83 | 1 | 0 | 5.51 | 6564.78 | 12.66 | 611.18 | 33.44 | 13.88 | 9765 | 0.42 | 0.74 | 0.15 | 0.66 | 2 | 10
0 | 65 | CONCLUIDO | 19.3997 | 5.15 | 2.48 | 8.28 | 0.13 | 18 | 133.21 | 46.47 | 1 | 16 | 20.75 | 16663.42 | 23.3 | 610.47 | 28.32 | 13.88 | 7273.59 | 0.49 | 0.81 | 0.07 | 0.44 | 2 | 10
1 | 65 | CONCLUIDO | 21.0526 | 4.75 | 2.27 | 12.38 | 0.26 | 11 | 134.55 | 46.47 | 2 | 0 | 21.09 | 16828.84 | 18.79 | 610.44 | 20.63 | 13.88 | 3467.43 | 0.67 | 0.89 | 0.08 | 0.22 | 2 | 10
0 | 75 | CONCLUIDO | 19.153 | 5.22 | 2.36 | 7.47 | 0.12 | 19 | 150.44 | 49.1 | 1 | 17 | 25.34 | 18787.76 | 24.51 | 610.76 | 23.91 | 13.88 | 5064.71 | 0.58 | 0.85 | 0.08 | 0.31 | 2 | 10
1 | 75 | CONCLUIDO | 20.6897 | 4.83 | 2.25 | 13.51 | 0.23 | 10 | 151.83 | 49.1 | 2 | 0 | 25.73 | 18959.54 | 19.96 | 610.51 | 20.2 | 13.88 | 3255.07 | 0.69 | 0.89 | 0.08 | 0.2 | 2 | 10
0 | 95 | CONCLUIDO | 17.0479 | 5.87 | 2.5 | 6.26 | 0.1 | 24 | 185.69 | 53.44 | 1 | 22 | 36.26 | 23136.14 | 31.25 | 611.11 | 28.06 | 13.88 | 7116.75 | 0.49 | 0.8 | 0.09 | 0.45 | 2 | 10
1 | 95 | CONCLUIDO | 19.778 | 5.06 | 2.22 | 13.29 | 0.19 | 10 | 187.21 | 53.44 | 2 | 8 | 36.77 | 23322.88 | 23.97 | 610.36 | 19.33 | 13.88 | 2817.9 | 0.72 | 0.91 | 0.07 | 0.17 | 2 | 10
2 | 95 | CONCLUIDO | 20.1602 | 4.96 | 2.19 | 16.45 | 0.28 | 8 | 188.73 | 53.44 | 3 | 0 | 37.29 | 23510.33 | 22.22 | 610.31 | 18.31 | 13.88 | 2320.83 | 0.76 | 0.92 | 0.07 | 0.15 | 2 | 10
0 | 55 | CONCLUIDO | 21.1069 | 4.74 | 2.32 | 9.94 | 0.15 | 14 | 116.05 | 43.4 | 1 | 12 | 16.65 | 14546.17 | 18.16 | 610.31 | 22.46 | 13.88 | 4364.06 | 0.62 | 0.87 | 0.08 | 0.27 | 2 | 10
1 | 55 | CONCLUIDO | 21.2741 | 4.7 | 2.31 | 10.64 | 0.3 | 13 | 117.34 | 43.4 | 2 | 0 | 16.94 | 14705.49 | 17.62 | 610.37 | 21.59 | 13.88 | 3932.58 | 0.64 | 0.87 | 0.09 | 0.26 | 2 | 10

## gráficos
Selecione o eixo X:
Selecione o eixo Y:
Selecione o eixo Z:
Eixo X | Eixo Y | Eixo Z

## hidden (hidden)
Unnamed: 0
Volume de calda [L]
STATUS
Capacidade operacional [ha/h]
Tempo de missao [h]
Tempo util [h]
Tempo por voo [min]
Autonomia Projetada [h]
N° Voos
MTOW [kg]
Massa Estrutura [kg]
Combustível [kg]
Abastecimentos
Massa gerador
Potência gerador [W]
Combustível consumido [L]
Calda cons [L]
Distância percorrida [km]
Distância Pulverizando [km]
RTL ACUMULADO[m]
EOC [km/km]
EOC [h/h]
Tempo de manobra [h]
Tempo rtl_rtw [h]
V pulv [m/s]
V desloc [m/s]