## RESULTADOS_18
Unnamed: 0 | Volume de calda [L] | STATUS | Capacidade operacional [ha/h] | Tempo de missao [h] | Tempo util [h] | Tempo por voo [min] | Autonomia Projetada [h] | N° Voos | MTOW [kg] | Massa Estrutura [kg] | Combustível [kg] | Abastecimentos | Massa gerador | Potência gerador [W] | Combustível consumido [L] | Calda cons [L] | Distância percorrida [km] | Distância Pulverizando [km] | RTL ACUMULADO[m] | EOC [km/km] | EOC [h/h] | Tempo de manobra [h] | Tempo rtl_rtw [h] | V pulv [m/s] | V desloc [m/s]
0 | 100 | CONCLUIDO | 2.5503 | 39.21 | 26.39 | 5.97 | 0.09 | 265 | 194.77 | 54.38 | 1 | 263 | 39.4 | 24256.19 | 365.09 | 2390.77 | 338.73 | 76.61 | 128076.78 | 0.23 | 0.61 | 7.13 | 7.9 | 2 | 10
1 | 100 | CONCLUIDO | 3.5674 | 28.03 | 21.47 | 12.39 | 0.18 | 104 | 196.32 | 54.38 | 2 | 102 | 39.95 | 24447.22 | 286.96 | 2389.5 | 177.78 | 76.61 | 48404.81 | 0.43 | 0.75 | 6.86 | 2.98 | 2 | 10
2 | 100 | CONCLUIDO | 3.9522 | 25.3 | 20.3 | 19.03 | 0.27 | 64 | 197.88 | 54.38 | 3 | 62 | 40.5 | 24639 | 260.54 | 2388.76 | 139.61 | 76.61 | 29521.4 | 0.55 | 0.79 | 6.8 | 1.81 | 2 | 10
3 | 100 | CONCLUIDO | 4.1662 | 24 | 19.74 | 26.31 | 0.36 | 45 | 199.44 | 54.38 | 4 | 43 | 41.06 | 24831.54 | 242.21 | 2388.44 | 121.4 | 76.61 | 20512.7 | 0.63 | 0.81 | 6.77 | 1.25 | 2 | 10
4 | 100 | CONCLUIDO | 4.297 | 23.27 | 19.43 | 34.29 | 0.44 | 34 | 201.01 | 54.38 | 5 | 32 | 41.63 | 25024.84 | 226.54 | 2388.31 | 111.43 | 76.61 | 15581.15 | 0.69 | 0.83 | 6.75 | 0.95 | 2 | 10
5 | 100 | CONCLUIDO | 4.3858 | 22.8 | 19.23 | 42.74 | 0.53 | 27 | 202.58 | 54.38 | 6 | 19 | 42.2 | 25218.93 | 211.41 | 2388.37 | 104.88 | 76.61 | 12342.29 | 0.73 | 0.84 | 6.75 | 0.75 | 2 | 10
6 | 100 | CONCLUIDO | 4.4052 | 22.7 | 19.21 | 46.11 | 0.61 | 25 | 204.16 | 54.38 | 7 | 0 | 42.78 | 25413.94 | 208.61 | 2388.77 | 103.41 | 76.61 | 11617.65 | 0.74 | 0.84 | 6.76 | 0.73 | 2 | 10

## RESULTADOS_6
Unnamed: 0 | Volume de calda [L] | STATUS | Capacidade operacional [ha/h] | Tempo de missao [h] | Tempo util [h] | Tempo por voo [min] | Autonomia Projetada [h] | N° Voos | MTOW [kg] | Massa Estrutura [kg] | Combustível [kg] | Abastecimentos | Massa gerador | Potência gerador [W] | Combustível consumido [L] | Calda cons [L] | Distância percorrida [km] | Distância Pulverizando [km] | RTL ACUMULADO[m] | EOC [km/km] | EOC [h/h] | Tempo de manobra [h] | Tempo rtl_rtw [h] | V pulv [m/s] | V desloc [m/s]
0 | 40 | CONCLUIDO | 3.7969 | 26.34 | 22.07 | 10.77 | 0.2 | 123 | 89.87 | 37.55 | 1 | 121 | 11.32 | 11317.98 | 169.12 | 2388.88 | 197.28 | 76.61 | 58058.57 | 0.39 | 0.73 | 6.9 | 3.59 | 2 | 10
1 | 40 | CONCLUIDO | 4.2763 | 23.38 | 20.29 | 19.96 | 0.39 | 61 | 91.1 | 37.55 | 2 | 0 | 11.54 | 11468.97 | 137.46 | 2390.43 | 137.31 | 76.61 | 28386.8 | 0.56 | 0.79 | 6.86 | 1.81 | 2 | 10

## RESULTADOS_4
Unnamed: 0 | Volume de calda [L] | STATUS | Capacidade operacional [ha/h] | Tempo de missao [h] | Tempo util [h] | Tempo por voo [min] | Autonomia Projetada [h] | N° Voos | MTOW [kg] | Massa Estrutura [kg] | Combustível [kg] | Abastecimentos | Massa gerador | Potência gerador [W] | Combustível consumido [L] | Calda cons [L] | Distância percorrida [km] | Distância Pulverizando [km] | RTL ACUMULADO[m] | EOC [km/km] | EOC [h/h] | Tempo de manobra [h] | Tempo rtl_rtw [h] | V pulv [m/s] | V desloc [m/s]
0 | 30 | CONCLUIDO | 4.0802 | 24.51 | 21.2 | 13.53 | 0.24 | 94 | 71.52 | 32.27 | 1 | 81 | 8.25 | 9054.6 | 128.83 | 2388.99 | 168.55 | 76.61 | 43839.47 | 0.45 | 0.76 | 6.87 | 2.72 | 2 | 10
1 | 30 | CONCLUIDO | 4.176 | 23.95 | 20.84 | 15.44 | 0.48 | 81 | 72.7 | 32.27 | 2 | 0 | 8.43 | 9200.25 | 124.41 | 2390.22 | 153.75 | 76.61 | 36506.86 | 0.5 | 0.77 | 6.93 | 2.36 | 2 | 10

## RESULTADOS_1
Unnamed: 0 | Volume de calda [L] | STATUS | Capacidade operacional [ha/h] | Tempo de missao [h] | Tempo util [h] | Tempo por voo [min] | Autonomia Projetada [h] | N° Voos | MTOW [kg] | Massa Estrutura [kg] | Combustível [kg] | Abastecimentos | Massa gerador | Potência gerador [W] | Combustível consumido [L] | Calda cons [L] | Distância percorrida [km] | Distância Pulverizando [km] | RTL ACUMULADO[m] | EOC [km/km] | EOC [h/h] | Tempo de manobra [h] | Tempo rtl_rtw [h] | V pulv [m/s] | V desloc [m/s]
0 | 15 | CONCLUIDO | 3.7409 | 26.73 | 23.25 | 8.72 | 0.43 | 160 | 39.78 | 19.54 | 1 | 0 | 4.24 | 5140 | 92.89 | 2393.17 | 228.22 | 76.61 | 73342.98 | 0.34 | 0.69 | 7.18 | 4.76 | 2 | 10

## RESULTADOS_12
Unnamed: 0 | Volume de calda [L] | STATUS | Capacidade operacional [ha/h] | Tempo de missao [h] | Tempo util [h] | Tempo por voo [min] | Autonomia Projetada [h] | N° Voos | MTOW [kg] | Massa Estrutura [kg] | Combustível [kg] | Abastecimentos | Massa gerador | Potência gerador [W] | Combustível consumido [L] | Calda cons [L] | Distância percorrida [km] | Distância Pulverizando [km] | RTL ACUMULADO[m] | EOC [km/km] | EOC [h/h] | Tempo de manobra [h] | Tempo rtl_rtw [h] | V pulv [m/s] | V desloc [m/s]
0 | 70 | CONCLUIDO | 3.123 | 32.02 | 24.19 | 7.48 | 0.12 | 194 | 141.81 | 47.83 | 1 | 192 | 22.98 | 17723.39 | 268.07 | 2389.84 | 266.5 | 76.61 | 92315.79 | 0.29 | 0.66 | 7.02 | 5.7 | 2 | 10
1 | 70 | CONCLUIDO | 3.9686 | 25.2 | 20.72 | 15.94 | 0.25 | 78 | 143.17 | 47.83 | 2 | 76 | 23.34 | 17891.86 | 214.58 | 2389.51 | 153.31 | 76.61 | 36301.56 | 0.5 | 0.78 | 6.82 | 2.23 | 2 | 10
2 | 70 | CONCLUIDO | 4.2848 | 23.34 | 19.78 | 25.8 | 0.37 | 46 | 144.54 | 47.83 | 3 | 44 | 23.71 | 18060.85 | 187.98 | 2388.73 | 123.02 | 76.61 | 21315.03 | 0.62 | 0.81 | 6.76 | 1.3 | 2 | 10
3 | 70 | CONCLUIDO | 4.3846 | 22.81 | 19.54 | 32.56 | 0.49 | 36 | 145.92 | 47.83 | 4 | 0 | 24.09 | 18230.35 | 173.88 | 2388.95 | 113.55 | 76.61 | 16630.64 | 0.67 | 0.82 | 6.8 | 1.06 | 2 | 10

## RESULTADOS_16
Unnamed: 0 | Volume de calda [L] | STATUS | Capacidade operacional [ha/h] | Tempo de missao [h] | Tempo util [h] | Tempo por voo [min] | Autonomia Projetada [h] | N° Voos | MTOW [kg] | Massa Estrutura [kg] | Combustível [kg] | Abastecimentos | Massa gerador | Potência gerador [W] | Combustível consumido [L] | Calda cons [L] | Distância percorrida [km] | Distância Pulverizando [km] | RTL ACUMULADO[m] | EOC [km/km] | EOC [h/h] | Tempo de manobra [h] | Tempo rtl_rtw [h] | V pulv [m/s] | V desloc [m/s]
0 | 90 | CONCLUIDO | 2.7296 | 36.64 | 25.65 | 6.38 | 0.1 | 241 | 176.73 | 52.44 | 1 | 239 | 33.29 | 22031.19 | 332.2 | 2390.47 | 313.99 | 76.61 | 115823.81 | 0.24 | 0.63 | 7.09 | 7.15 | 2 | 10
1 | 90 | CONCLUIDO | 3.6917 | 27.09 | 21.25 | 13.28 | 0.2 | 96 | 178.21 | 52.44 | 2 | 94 | 33.77 | 22213.89 | 263.83 | 2389.45 | 170.9 | 76.61 | 45007.67 | 0.45 | 0.76 | 6.85 | 2.77 | 2 | 10
2 | 90 | CONCLUIDO | 4.0674 | 24.59 | 20.1 | 20.8 | 0.3 | 58 | 179.7 | 52.44 | 3 | 56 | 34.26 | 22397.24 | 237.53 | 2388.89 | 133.38 | 76.61 | 26434.73 | 0.57 | 0.8 | 6.78 | 1.62 | 2 | 10
3 | 90 | CONCLUIDO | 4.2632 | 23.46 | 19.61 | 29.42 | 0.39 | 40 | 181.19 | 52.44 | 4 | 38 | 34.75 | 22581.25 | 217.57 | 2388.3 | 117.71 | 76.61 | 18690.05 | 0.65 | 0.82 | 6.75 | 1.13 | 2 | 10
4 | 90 | CONCLUIDO | 4.3837 | 22.81 | 19.32 | 38.65 | 0.49 | 30 | 182.69 | 52.44 | 5 | 25 | 35.25 | 22766.06 | 201.25 | 2388.31 | 107.89 | 76.61 | 13832.22 | 0.71 | 0.83 | 6.75 | 0.84 | 2 | 10
5 | 90 | CONCLUIDO | 4.4057 | 22.7 | 19.28 | 41.32 | 0.58 | 28 | 184.19 | 52.44 | 6 | 0 | 35.75 | 22951.43 | 196.7 | 2388.91 | 105.62 | 76.61 | 12705.09 | 0.73 | 0.83 | 6.77 | 0.8 | 2 | 10

## RESULTADOS_0
Unnamed: 0 | Volume de calda [L] | STATUS | Capacidade operacional [ha/h] | Tempo de missao [h] | Tempo util [h] | Tempo por voo [min] | Autonomia Projetada [h] | N° Voos | MTOW [kg] | Massa Estrutura [kg] | Combustível [kg] | Abastecimentos | Massa gerador | Potência gerador [W] | Combustível consumido [L] | Calda cons [L] | Distância percorrida [km] | Distância Pulverizando [km] | RTL ACUMULADO[m] | EOC [km/km] | EOC [h/h] | Tempo de manobra [h] | Tempo rtl_rtw [h] | V pulv [m/s] | V desloc [m/s]
0 | 10 | CONCLUIDO | 3.34 | 29.94 | 25.63 | 6.41 | 0.64 | 240 | 26.11 | 12.1 | 1 | 0 | 3.01 | 3454.41 | 74.86 | 2394.72 | 302.13 | 76.61 | 109902.67 | 0.25 | 0.63 | 7.4 | 7.13 | 2 | 10

## RESULTADOS_7
Unnamed: 0 | Volume de calda [L] | STATUS | Capacidade operacional [ha/h] | Tempo de missao [h] | Tempo util [h] | Tempo por voo [min] | Autonomia Projetada [h] | N° Voos | MTOW [kg] | Massa Estrutura [kg] | Combustível [kg] | Abastecimentos | Massa gerador | Potência gerador [W] | Combustível consumido [L] | Calda cons [L] | Distância percorrida [km] | Distância Pulverizando [km] | RTL ACUMULADO[m] | EOC [km/km] | EOC [h/h] | Tempo de manobra [h] | Tempo rtl_rtw [h] | V pulv [m/s] | V desloc [m/s]
0 | 45 | CONCLUIDO | 3.6737 | 27.22 | 22.44 | 9.9 | 0.18 | 136 | 98.71 | 39.72 | 1 | 134 | 12.99 | 12407.75 | 187.09 | 2389.52 | 209.08 | 76.61 | 63896.66 | 0.37 | 0.72 | 6.92 | 3.95 | 2 | 10
1 | 45 | CONCLUIDO | 4.2997 | 23.26 | 20.12 | 21.56 | 0.35 | 56 | 99.95 | 39.72 | 2 | 19 | 13.24 | 12561.45 | 145.19 | 2388.84 | 132.2 | 76.61 | 25854.26 | 0.58 | 0.8 | 6.84 | 1.64 | 2 | 10
2 | 45 | CONCLUIDO | 4.3098 | 23.2 | 20.08 | 21.91 | 0.52 | 55 | 101.2 | 39.72 | 3 | 0 | 13.49 | 12715.54 | 145.31 | 2390.19 | 130.33 | 76.61 | 24924.1 | 0.59 | 0.8 | 6.85 | 1.6 | 2 | 10

## RESULTADOS_10
Unnamed: 0 | Volume de calda [L] | STATUS | Capacidade operacional [ha/h] | Tempo de missao [h] | Tempo util [h] | Tempo por voo [min] | Autonomia Projetada [h] | N° Voos | MTOW [kg] | Massa Estrutura [kg] | Combustível [kg] | Abastecimentos | Massa gerador | Potência gerador [W] | Combustível consumido [L] | Calda cons [L] | Distância percorrida [km] | Distância Pulverizando [km] | RTL ACUMULADO[m] | EOC [km/km] | EOC [h/h] | Tempo de manobra [h] | Tempo rtl_rtw [h] | V pulv [m/s] | V desloc [m/s]
0 | 60 | CONCLUIDO | 3.3252 | 30.07 | 23.55 | 8.21 | 0.14 | 172 | 124.63 | 45 | 1 | 170 | 18.64 | 15605.44 | 237.1 | 2389.67 | 245.36 | 76.61 | 81854.29 | 0.31 | 0.68 | 6.99 | 5.06 | 2 | 10
1 | 60 | CONCLUIDO | 4.1046 | 24.36 | 20.47 | 17.8 | 0.28 | 69 | 125.95 | 45 | 2 | 67 | 18.95 | 15767.7 | 188.2 | 2389.25 | 145.03 | 76.61 | 32204.35 | 0.53 | 0.78 | 6.81 | 1.98 | 2 | 10
2 | 60 | CONCLUIDO | 4.3734 | 22.87 | 19.66 | 28.09 | 0.42 | 42 | 127.27 | 45 | 3 | 11 | 19.27 | 15930.42 | 162.76 | 2388.94 | 117.88 | 76.61 | 18765.2 | 0.65 | 0.82 | 6.79 | 1.18 | 2 | 10
3 | 60 | CONCLUIDO | 4.3774 | 22.84 | 19.66 | 28.78 | 0.55 | 41 | 128.59 | 45 | 4 | 0 | 19.59 | 16093.6 | 163.73 | 2389.02 | 117.19 | 76.61 | 18423.1 | 0.65 | 0.82 | 6.82 | 1.18 | 2 | 10

## RESULTADOS_14
Unnamed: 0 | Volume de calda [L] | STATUS | Capacidade operacional [ha/h] | Tempo de missao [h] | Tempo util [h] | Tempo por voo [min] | Autonomia Projetada [h] | N° Voos | MTOW [kg] | Massa Estrutura [kg] | Combustível [kg] | Abastecimentos | Massa gerador | Potência gerador [W] | Combustível consumido [L] | Calda cons [L] | Distância percorrida [km] | Distância Pulverizando [km] | RTL ACUMULADO[m] | EOC [km/km] | EOC [h/h] | Tempo de manobra [h] | Tempo rtl_rtw [h] | V pulv [m/s] | V desloc [m/s]
0 | 80 | CONCLUIDO | 2.9237 | 34.2 | 24.89 | 6.88 | 0.11 | 217 | 159.12 | 50.28 | 1 | 215 | 27.84 | 19859.16 | 299.59 | 2390.07 | 289.24 | 76.61 | 103568.52 | 0.26 | 0.65 | 7.05 | 6.4 | 2 | 10
1 | 80 | CONCLUIDO | 3.8302 | 26.11 | 20.98 | 14.47 | 0.22 | 87 | 160.54 | 50.28 | 2 | 85 | 28.26 | 20034.4 | 239.79 | 2389.23 | 161.59 | 76.61 | 40396.27 | 0.47 | 0.77 | 6.84 | 2.5 | 2 | 10
2 | 80 | CONCLUIDO | 4.1623 | 24.02 | 19.99 | 22.63 | 0.33 | 53 | 161.97 | 50.28 | 3 | 51 | 28.69 | 20210.21 | 214.36 | 2388.75 | 129.89 | 76.61 | 24714.98 | 0.59 | 0.8 | 6.78 | 1.51 | 2 | 10
3 | 80 | CONCLUIDO | 4.3497 | 22.99 | 19.51 | 32.51 | 0.43 | 36 | 163.4 | 50.28 | 4 | 32 | 29.12 | 20386.62 | 193.1 | 2388.58 | 113.57 | 76.61 | 16641.42 | 0.67 | 0.82 | 6.76 | 1.02 | 2 | 10
4 | 80 | CONCLUIDO | 4.4032 | 22.71 | 19.39 | 37.52 | 0.54 | 31 | 164.83 | 50.28 | 5 | 0 | 29.55 | 20563.61 | 185.04 | 2388.94 | 108.84 | 76.61 | 14298.03 | 0.7 | 0.83 | 6.78 | 0.91 | 2 | 10

## RESULTADOS_5
Unnamed: 0 | Volume de calda [L] | STATUS | Capacidade operacional [ha/h] | Tempo de missao [h] | Tempo util [h] | Tempo por voo [min] | Autonomia Projetada [h] | N° Voos | MTOW [kg] | Massa Estrutura [kg] | Combustível [kg] | Abastecimentos | Massa gerador | Potência gerador [W] | Combustível consumido [L] | Calda cons [L] | Distância percorrida [km] | Distância Pulverizando [km] | RTL ACUMULADO[m] | EOC [km/km] | EOC [h/h] | Tempo de manobra [h] | Tempo rtl_rtw [h] | V pulv [m/s] | V desloc [m/s]
0 | 35 | CONCLUIDO | 3.935 | 25.41 | 21.64 | 11.91 | 0.22 | 109 | 80.84 | 35.1 | 1 | 107 | 9.74 | 10204.21 | 149.75 | 2389.07 | 183.34 | 76.61 | 51161.78 | 0.42 | 0.74 | 6.88 | 3.16 | 2 | 10
1 | 35 | CONCLUIDO | 4.234 | 23.62 | 20.52 | 17.59 | 0.43 | 70 | 82.04 | 35.1 | 2 | 0 | 9.94 | 10352.53 | 131.29 | 2389.94 | 143.99 | 76.61 | 31680.48 | 0.53 | 0.78 | 6.9 | 2.04 | 2 | 10

## RESULTADOS_8
Unnamed: 0 | Volume de calda [L] | STATUS | Capacidade operacional [ha/h] | Tempo de missao [h] | Tempo util [h] | Tempo por voo [min] | Autonomia Projetada [h] | N° Voos | MTOW [kg] | Massa Estrutura [kg] | Combustível [kg] | Abastecimentos | Massa gerador | Potência gerador [W] | Combustível consumido [L] | Calda cons [L] | Distância percorrida [km] | Distância Pulverizando [km] | RTL ACUMULADO[m] | EOC [km/km] | EOC [h/h] | Tempo de manobra [h] | Tempo rtl_rtw [h] | V pulv [m/s] | V desloc [m/s]
0 | 50 | CONCLUIDO | 3.5561 | 28.12 | 22.8 | 9.24 | 0.16 | 148 | 107.41 | 41.65 | 1 | 146 | 14.77 | 13481.73 | 203.93 | 2389.85 | 221.07 | 76.61 | 69832.05 | 0.35 | 0.7 | 6.94 | 4.31 | 2 | 10
1 | 50 | CONCLUIDO | 4.2646 | 23.45 | 20.12 | 20.82 | 0.32 | 58 | 108.68 | 41.65 | 2 | 52 | 15.03 | 13638.32 | 157.92 | 2388.77 | 133.78 | 76.61 | 26635.55 | 0.57 | 0.8 | 6.79 | 1.64 | 2 | 10
2 | 50 | CONCLUIDO | 4.3365 | 23.06 | 19.93 | 24.41 | 0.48 | 49 | 109.96 | 41.65 | 3 | 0 | 15.31 | 13795.21 | 151.33 | 2390.07 | 125.45 | 76.61 | 22515.42 | 0.61 | 0.81 | 6.85 | 1.45 | 2 | 10

## RESULTADOS_3
Unnamed: 0 | Volume de calda [L] | STATUS | Capacidade operacional [ha/h] | Tempo de missao [h] | Tempo util [h] | Tempo por voo [min] | Autonomia Projetada [h] | N° Voos | MTOW [kg] | Massa Estrutura [kg] | Combustível [kg] | Abastecimentos | Massa gerador | Potência gerador [W] | Combustível consumido [L] | Calda cons [L] | Distância percorrida [km] | Distância Pulverizando [km] | RTL ACUMULADO[m] | EOC [km/km] | EOC [h/h] | Tempo de manobra [h] | Tempo rtl_rtw [h] | V pulv [m/s] | V desloc [m/s]
0 | 25 | CONCLUIDO | 4.0855 | 24.48 | 21.33 | 13.2 | 0.28 | 97 | 61.76 | 28.92 | 1 | 2 | 6.84 | 7851.41 | 114.47 | 2389.94 | 169.5 | 76.61 | 44301.95 | 0.45 | 0.75 | 6.97 | 2.85 | 2 | 10
1 | 25 | CONCLUIDO | 4.0847 | 24.48 | 21.34 | 13.2 | 0.55 | 97 | 62.92 | 28.92 | 2 | 0 | 7 | 7994.37 | 116.44 | 2390.22 | 169.39 | 76.61 | 44247.37 | 0.45 | 0.75 | 6.97 | 2.85 | 2 | 10

## RESULTADOS_15
Unnamed: 0 | Volume de calda [L] | STATUS | Capacidade operacional [ha/h] | Tempo de missao [h] | Tempo util [h] | Tempo por voo [min] | Autonomia Projetada [h] | N° Voos | MTOW [kg] | Massa Estrutura [kg] | Combustível [kg] | Abastecimentos | Massa gerador | Potência gerador [W] | Combustível consumido [L] | Calda cons [L] | Distância percorrida [km] | Distância Pulverizando [km] | RTL ACUMULADO[m] | EOC [km/km] | EOC [h/h] | Tempo de manobra [h] | Tempo rtl_rtw [h] | V pulv [m/s] | V desloc [m/s]
0 | 85 | CONCLUIDO | 2.825 | 35.4 | 25.27 | 6.62 | 0.11 | 229 | 167.88 | 51.39 | 1 | 227 | 30.49 | 20939.59 | 315.87 | 2389.96 | 301.71 | 76.61 | 109745.75 | 0.25 | 0.64 | 7.08 | 6.78 | 2 | 10
1 | 85 | CONCLUIDO | 3.7596 | 26.6 | 21.11 | 13.77 | 0.21 | 92 | 169.33 | 51.39 | 2 | 90 | 30.94 | 21118.46 | 251.78 | 2388.74 | 166.71 | 76.61 | 42928.61 | 0.46 | 0.76 | 6.83 | 2.63 | 2 | 10
2 | 85 | CONCLUIDO | 4.1215 | 24.26 | 20.03 | 21.85 | 0.31 | 55 | 170.79 | 51.39 | 3 | 53 | 31.4 | 21297.94 | 225.61 | 2388.41 | 130.99 | 76.61 | 25253.25 | 0.58 | 0.8 | 6.78 | 1.54 | 2 | 10
3 | 85 | CONCLUIDO | 4.3122 | 23.19 | 19.53 | 30.84 | 0.41 | 38 | 172.25 | 51.39 | 4 | 36 | 31.86 | 21478.05 | 205.67 | 2388.31 | 114.53 | 76.61 | 17108.98 | 0.67 | 0.82 | 6.76 | 1.05 | 2 | 10
4 | 85 | CONCLUIDO | 4.3995 | 22.73 | 19.34 | 38.68 | 0.51 | 30 | 173.71 | 51.39 | 5 | 8 | 32.32 | 21658.78 | 191.24 | 2388.8 | 107.72 | 76.61 | 13743.57 | 0.71 | 0.83 | 6.77 | 0.86 | 2 | 10
5 | 85 | CONCLUIDO | 4.3975 | 22.74 | 19.35 | 38.7 | 0.61 | 30 | 175.18 | 51.39 | 6 | 0 | 32.79 | 21840.16 | 191.67 | 2388.46 | 107.43 | 76.61 | 13599.97 | 0.71 | 0.83 | 6.79 | 0.87 | 2 | 10

## RESULTADOS_2
Unnamed: 0 | Volume de calda [L] | STATUS | Capacidade operacional [ha/h] | Tempo de missao [h] | Tempo util [h] | Tempo por voo [min] | Autonomia Projetada [h] | N° Voos | MTOW [kg] | Massa Estrutura [kg] | Combustível [kg] | Abastecimentos | Massa gerador | Potência gerador [W] | Combustível consumido [L] | Calda cons [L] | Distância percorrida [km] | Distância Pulverizando [km] | RTL ACUMULADO[m] | EOC [km/km] | EOC [h/h] | Tempo de manobra [h] | Tempo rtl_rtw [h] | V pulv [m/s] | V desloc [m/s]
0 | 20 | CONCLUIDO | 3.9509 | 25.31 | 22.08 | 10.95 | 0.34 | 121 | 51.33 | 24.83 | 1 | 0 | 5.51 | 6564.78 | 105.04 | 2391.27 | 192.69 | 76.61 | 55777.79 | 0.4 | 0.73 | 7.04 | 3.6 | 2 | 10

## RESULTADOS_11
Unnamed: 0 | Volume de calda [L] | STATUS | Capacidade operacional [ha/h] | Tempo de missao [h] | Tempo util [h] | Tempo por voo [min] | Autonomia Projetada [h] | N° Voos | MTOW [kg] | Massa Estrutura [kg] | Combustível [kg] | Abastecimentos | Massa gerador | Potência gerador [W] | Combustível consumido [L] | Calda cons [L] | Distância percorrida [km] | Distância Pulverizando [km] | RTL ACUMULADO[m] | EOC [km/km] | EOC [h/h] | Tempo de manobra [h] | Tempo rtl_rtw [h] | V pulv [m/s] | V desloc [m/s]
0 | 65 | CONCLUIDO | 3.2244 | 31.01 | 23.85 | 7.82 | 0.13 | 183 | 133.21 | 46.47 | 1 | 181 | 20.75 | 16663.42 | 252.51 | 2389.82 | 255.36 | 76.61 | 86801.35 | 0.3 | 0.67 | 7 | 5.36 | 2 | 10
1 | 65 | CONCLUIDO | 4.0299 | 24.81 | 20.62 | 16.72 | 0.26 | 74 | 134.55 | 46.47 | 2 | 72 | 21.09 | 16828.84 | 201.97 | 2388.72 | 150.19 | 76.61 | 34761.22 | 0.51 | 0.78 | 6.82 | 2.14 | 2 | 10
2 | 65 | CONCLUIDO | 4.3442 | 23.02 | 19.67 | 27.44 | 0.39 | 43 | 135.9 | 46.47 | 3 | 37 | 21.43 | 16994.64 | 173.67 | 2388.47 | 118.86 | 76.61 | 19249.6 | 0.64 | 0.82 | 6.77 | 1.19 | 2 | 10
3 | 65 | CONCLUIDO | 4.3866 | 22.8 | 19.58 | 30.92 | 0.52 | 38 | 137.25 | 46.47 | 4 | 0 | 21.78 | 17160.92 | 168.57 | 2388.9 | 114.58 | 76.61 | 17135.92 | 0.67 | 0.82 | 6.81 | 1.1 | 2 | 10

## RESULTADOS_13
Unnamed: 0 | Volume de calda [L] | STATUS | Capacidade operacional [ha/h] | Tempo de missao [h] | Tempo util [h] | Tempo por voo [min] | Autonomia Projetada [h] | N° Voos | MTOW [kg] | Massa Estrutura [kg] | Combustível [kg] | Abastecimentos | Massa gerador | Potência gerador [W] | Combustível consumido [L] | Calda cons [L] | Distância percorrida [km] | Distância Pulverizando [km] | RTL ACUMULADO[m] | EOC [km/km] | EOC [h/h] | Tempo de manobra [h] | Tempo rtl_rtw [h] | V pulv [m/s] | V desloc [m/s]
0 | 75 | CONCLUIDO | 3.017 | 33.15 | 24.57 | 7.16 | 0.12 | 206 | 150.44 | 49.1 | 1 | 204 | 25.34 | 18787.76 | 284.36 | 2390 | 279.2 | 76.61 | 98604.49 | 0.27 | 0.65 | 7.04 | 6.08 | 2 | 10
1 | 75 | CONCLUIDO | 3.895 | 25.67 | 20.86 | 15.08 | 0.23 | 83 | 151.83 | 49.1 | 2 | 81 | 25.73 | 18959.54 | 227.2 | 2389.19 | 158.43 | 76.61 | 38833.16 | 0.48 | 0.77 | 6.82 | 2.38 | 2 | 10
2 | 75 | CONCLUIDO | 4.2332 | 23.62 | 19.85 | 24.31 | 0.35 | 49 | 153.23 | 49.1 | 3 | 47 | 26.13 | 19131.85 | 200.99 | 2388.51 | 125.37 | 76.61 | 22474.22 | 0.61 | 0.81 | 6.76 | 1.37 | 2 | 10
3 | 75 | CONCLUIDO | 4.3921 | 22.77 | 19.45 | 34.33 | 0.46 | 34 | 154.63 | 49.1 | 4 | 17 | 26.53 | 19304.72 | 180.17 | 2388.88 | 111.79 | 76.61 | 15758.94 | 0.69 | 0.83 | 6.76 | 0.97 | 2 | 10
4 | 75 | CONCLUIDO | 4.4044 | 22.7 | 19.42 | 35.31 | 0.57 | 33 | 156.03 | 49.1 | 5 | 0 | 26.94 | 19478.15 | 180.18 | 2389.11 | 109.76 | 76.61 | 14749.3 | 0.7 | 0.83 | 6.79 | 0.94 | 2 | 10

## RESULTADOS_17
Unnamed: 0 | Volume de calda [L] | STATUS | Capacidade operacional [ha/h] | Tempo de missao [h] | Tempo util [h] | Tempo por voo [min] | Autonomia Projetada [h] | N° Voos | MTOW [kg] | Massa Estrutura [kg] | Combustível [kg] | Abastecimentos | Massa gerador | Potência gerador [W] | Combustível consumido [L] | Calda cons [L] | Distância percorrida [km] | Distância Pulverizando [km] | RTL ACUMULADO[m] | EOC [km/km] | EOC [h/h] | Tempo de manobra [h] | Tempo rtl_rtw [h] | V pulv [m/s] | V desloc [m/s]
0 | 95 | CONCLUIDO | 2.6369 | 37.92 | 26.04 | 6.17 | 0.1 | 253 | 185.69 | 53.44 | 1 | 251 | 36.26 | 23136.14 | 348.92 | 2390.84 | 326.74 | 76.61 | 122138.73 | 0.23 | 0.62 | 7.12 | 7.54 | 2 | 10
1 | 95 | CONCLUIDO | 3.6311 | 27.54 | 21.35 | 12.81 | 0.19 | 100 | 187.21 | 53.44 | 2 | 98 | 36.77 | 23322.88 | 275.38 | 2388.74 | 174.02 | 76.61 | 46547.64 | 0.44 | 0.75 | 6.85 | 2.87 | 2 | 10
2 | 95 | CONCLUIDO | 4.0114 | 24.93 | 20.19 | 19.86 | 0.28 | 61 | 188.73 | 53.44 | 3 | 59 | 37.29 | 23510.33 | 249.22 | 2388.64 | 136.32 | 76.61 | 27888.83 | 0.56 | 0.8 | 6.79 | 1.71 | 2 | 10
3 | 95 | CONCLUIDO | 4.2067 | 23.77 | 19.7 | 27.49 | 0.37 | 43 | 190.25 | 53.44 | 4 | 41 | 37.82 | 23698.48 | 230.48 | 2388.93 | 120.5 | 76.61 | 20070 | 0.64 | 0.82 | 6.76 | 1.22 | 2 | 10
4 | 95 | CONCLUIDO | 4.3436 | 23.02 | 19.36 | 36.31 | 0.46 | 32 | 191.78 | 53.44 | 5 | 30 | 38.35 | 23887.36 | 213.09 | 2388.32 | 109.35 | 76.61 | 14552.72 | 0.7 | 0.83 | 6.74 | 0.88 | 2 | 10
5 | 95 | CONCLUIDO | 4.4029 | 22.71 | 19.24 | 42.75 | 0.55 | 27 | 193.32 | 53.44 | 6 | 5 | 38.89 | 24076.95 | 202.51 | 2388.58 | 104.4 | 76.61 | 12101.21 | 0.73 | 0.83 | 6.76 | 0.76 | 2 | 10
6 | 95 | CONCLUIDO | 4.4005 | 22.72 | 19.25 | 42.78 | 0.64 | 27 | 194.86 | 53.44 | 7 | 0 | 39.43 | 24267.28 | 204.05 | 2388.94 | 104.77 | 76.61 | 12284.14 | 0.73 | 0.83 | 6.76 | 0.77 | 2 | 10

## RESULTADOS_9
Unnamed: 0 | Volume de calda [L] | STATUS | Capacidade operacional [ha/h] | Tempo de missao [h] | Tempo util [h] | Tempo por voo [min] | Autonomia Projetada [h] | N° Voos | MTOW [kg] | Massa Estrutura [kg] | Combustível [kg] | Abastecimentos | Massa gerador | Potência gerador [W] | Combustível consumido [L] | Calda cons [L] | Distância percorrida [km] | Distância Pulverizando [km] | RTL ACUMULADO[m] | EOC [km/km] | EOC [h/h] | Tempo de manobra [h] | Tempo rtl_rtw [h] | V pulv [m/s] | V desloc [m/s]
0 | 55 | CONCLUIDO | 3.443 | 29.04 | 23.14 | 8.68 | 0.15 | 160 | 116.05 | 43.4 | 1 | 158 | 16.65 | 14546.17 | 220.39 | 2389.73 | 232.77 | 76.61 | 75620.56 | 0.33 | 0.69 | 6.94 | 4.65 | 2 | 10
1 | 55 | CONCLUIDO | 4.1921 | 23.85 | 20.27 | 19.3 | 0.3 | 63 | 117.34 | 43.4 | 2 | 61 | 16.94 | 14705.49 | 173.01 | 2388.65 | 138.5 | 76.61 | 28969.6 | 0.55 | 0.79 | 6.8 | 1.78 | 2 | 10
2 | 55 | CONCLUIDO | 4.3609 | 22.93 | 19.77 | 26.36 | 0.45 | 45 | 118.63 | 43.4 | 3 | 0 | 17.23 | 14865.24 | 156.75 | 2389.54 | 120.84 | 76.61 | 20232.48 | 0.63 | 0.81 | 6.81 | 1.29 | 2 | 10

## resultados
Unnamed: 0 | Volume de calda [L] | STATUS | Capacidade operacional [ha/h] | Tempo de missao [h] | Tempo util [h] | Tempo por voo [min] | Autonomia Projetada [h] | N° Voos | MTOW [kg] | Massa Estrutura [kg] | Combustível [kg] | Abastecimentos | Massa gerador | Potência gerador [W] | Combustível consumido [L] | Calda cons [L] | Distância percorrida [km] | Distância Pulverizando [km] | RTL ACUMULADO[m] | EOC [km/km] | EOC [h/h] | Tempo de manobra [h] | Tempo rtl_rtw [h] | V pulv [m/s] | V desloc [m/s]
0 | 100 | CONCLUIDO | 2.5503 | 39.21 | 26.39 | 5.97 | 0.09 | 265 | 194.77 | 54.38 | 1 | 263 | 39.4 | 24256.19 | 365.09 | 2390.77 | 338.73 | 76.61 | 128076.78 | 0.23 | 0.61 | 7.13 | 7.9 | 2 | 10
1 | 100 | CONCLUIDO | 3.5674 | 28.03 | 21.47 | 12.39 | 0.18 | 104 | 196.32 | 54.38 | 2 | 102 | 39.95 | 24447.22 | 286.96 | 2389.5 | 177.78 | 76.61 | 48404.81 | 0.43 | 0.75 | 6.86 | 2.98 | 2 | 10
2 | 100 | CONCLUIDO | 3.9522 | 25.3 | 20.3 | 19.03 | 0.27 | 64 | 197.88 | 54.38 | 3 | 62 | 40.5 | 24639 | 260.54 | 2388.76 | 139.61 | 76.61 | 29521.4 | 0.55 | 0.79 | 6.8 | 1.81 | 2 | 10
3 | 100 | CONCLUIDO | 4.1662 | 24 | 19.74 | 26.31 | 0.36 | 45 | 199.44 | 54.38 | 4 | 43 | 41.06 | 24831.54 | 242.21 | 2388.44 | 121.4 | 76.61 | 20512.7 | 0.63 | 0.81 | 6.77 | 1.25 | 2 | 10
4 | 100 | CONCLUIDO | 4.297 | 23.27 | 19.43 | 34.29 | 0.44 | 34 | 201.01 | 54.38 | 5 | 32 | 41.63 | 25024.84 | 226.54 | 2388.31 | 111.43 | 76.61 | 15581.15 | 0.69 | 0.83 | 6.75 | 0.95 | 2 | 10
5 | 100 | CONCLUIDO | 4.3858 | 22.8 | 19.23 | 42.74 | 0.53 | 27 | 202.58 | 54.38 | 6 | 19 | 42.2 | 25218.93 | 211.41 | 2388.37 | 104.88 | 76.61 | 12342.29 | 0.73 | 0.84 | 6.75 | 0.75 | 2 | 10
6 | 100 | CONCLUIDO | 4.4052 | 22.7 | 19.21 | 46.11 | 0.61 | 25 | 204.16 | 54.38 | 7 | 0 | 42.78 | 25413.94 | 208.61 | 2388.77 | 103.41 | 76.61 | 11617.65 | 0.74 | 0.84 | 6.76 | 0.73 | 2 | 10
0 | 40 | CONCLUIDO | 3.7969 | 26.34 | 22.07 | 10.77 | 0.2 | 123 | 89.87 | 37.55 | 1 | 121 | 11.32 | 11317.98 | 169.12 | 2388.88 | 197.28 | 76.61 | 58058.57 | 0.39 | 0.73 | 6.9 | 3.59 | 2 | 10
1 | 40 | CONCLUIDO | 4.2763 | 23.38 | 20.29 | 19.96 | 0.39 | 61 | 91.1 | 37.55 | 2 | 0 | 11.54 | 11468.97 | 137.46 | 2390.43 | 137.31 | 76.61 | 28386.8 | 0.56 | 0.79 | 6.86 | 1.81 | 2 | 10
0 | 30 | CONCLUIDO | 4.0802 | 24.51 | 21.2 | 13.53 | 0.24 | 94 | 71.52 | 32.27 | 1 | 81 | 8.25 | 9054.6 | 128.83 | 2388.99 | 168.55 | 76.61 | 43839.47 | 0.45 | 0.76 | 6.87 | 2.72 | 2 | 10
1 | 30 | CONCLUIDO | 4.176 | 23.95 | 20.84 | 15.44 | 0.48 | 81 | 72.7 | 32.27 | 2 | 0 | 8.43 | 9200.25 | 124.41 | 2390.22 | 153.75 | 76.61 | 36506.86 | 0.5 | 0.77 | 6.93 | 2.36 | 2 | 10
0 | 15 | CONCLUIDO | 3.7409 | 26.73 | 23.25 | 8.72 | 0.43 | 160 | 39.78 | 19.54 | 1 | 0 | 4.24 | 5140 | 92.89 | 2393.17 | 228.22 | 76.61 | 73342.98 | 0.34 | 0.69 | 7.18 | 4.76 | 2 | 10
0 | 70 | CONCLUIDO | 3.123 | 32.02 | 24.19 | 7.48 | 0.12 | 194 | 141.81 | 47.83 | 1 | 192 | 22.98 | 17723.39 | 268.07 | 2389.84 | 266.5 | 76.61 | 92315.79 | 0.29 | 0.66 | 7.02 | 5.7 | 2 | 10
1 | 70 | CONCLUIDO | 3.9686 | 25.2 | 20.72 | 15.94 | 0.25 | 78 | 143.17 | 47.83 | 2 | 76 | 23.34 | 17891.86 | 214.58 | 2389.51 | 153.31 | 76.61 | 36301.56 | 0.5 | 0.78 | 6.82 | 2.23 | 2 | 10
2 | 70 | CONCLUIDO | 4.2848 | 23.34 | 19.78 | 25.8 | 0.37 | 46 | 144.54 | 47.83 | 3 | 44 | 23.71 | 18060.85 | 187.98 | 2388.73 | 123.02 | 76.61 | 21315.03 | 0.62 | 0.81 | 6.76 | 1.3 | 2 | 10
3 | 70 | CONCLUIDO | 4.3846 | 22.81 | 19.54 | 32.56 | 0.49 | 36 | 145.92 | 47.83 | 4 | 0 | 24.09 | 18230.35 | 173.88 | 2388.95 | 113.55 | 76.61 | 16630.64 | 0.67 | 0.82 | 6.8 | 1.06 | 2 | 10
0 | 90 | CONCLUIDO | 2.7296 | 36.64 | 25.65 | 6.38 | 0.1 | 241 | 176.73 | 52.44 | 1 | 239 | 33.29 | 22031.19 | 332.2 | 2390.47 | 313.99 | 76.61 | 115823.81 | 0.24 | 0.63 | 7.09 | 7.15 | 2 | 10
1 | 90 | CONCLUIDO | 3.6917 | 27.09 | 21.25 | 13.28 | 0.2 | 96 | 178.21 | 52.44 | 2 | 94 | 33.77 | 22213.89 | 263.83 | 2389.45 | 170.9 | 76.61 | 45007.67 | 0.45 | 0.76 | 6.85 | 2.77 | 2 | 10
2 | 90 | CONCLUIDO | 4.0674 | 24.59 | 20.1 | 20.8 | 0.3 | 58 | 179.7 | 52.44 | 3 | 56 | 34.26 | 22397.24 | 237.53 | 2388.89 | 133.38 | 76.61 | 26434.73 | 0.57 | 0.8 | 6.78 | 1.62 | 2 | 10
3 | 90 | CONCLUIDO | 4.2632 | 23.46 | 19.61 | 29.42 | 0.39 | 40 | 181.19 | 52.44 | 4 | 38 | 34.75 | 22581.25 | 217.57 | 2388.3 | 117.71 | 76.61 | 18690.05 | 0.65 | 0.82 | 6.75 | 1.13 | 2 | 10
4 | 90 | CONCLUIDO | 4.3837 | 22.81 | 19.32 | 38.65 | 0.49 | 30 | 182.69 | 52.44 | 5 | 25 | 35.25 | 22766.06 | 201.25 | 2388.31 | 107.89 | 76.61 | 13832.22 | 0.71 | 0.83 | 6.75 | 0.84 | 2 | 10
5 | 90 | CONCLUIDO | 4.4057 | 22.7 | 19.28 | 41.32 | 0.58 | 28 | 184.19 | 52.44 | 6 | 0 | 35.75 | 22951.43 | 196.7 | 2388.91 | 105.62 | 76.61 | 12705.09 | 0.73 | 0.83 | 6.77 | 0.8 | 2 | 10
0 | 10 | CONCLUIDO | 3.34 | 29.94 | 25.63 | 6.41 | 0.64 | 240 | 26.11 | 12.1 | 1 | 0 | 3.01 | 3454.41 | 74.86 | 2394.72 | 302.13 | 76.61 | 109902.67 | 0.25 | 0.63 | 7.4 | 7.13 | 2 | 10
0 | 45 | CONCLUIDO | 3.6737 | 27.22 | 22.44 | 9.9 | 0.18 | 136 | 98.71 | 39.72 | 1 | 134 | 12.99 | 12407.75 | 187.09 | 2389.52 | 209.08 | 76.61 | 63896.66 | 0.37 | 0.72 | 6.92 | 3.95 | 2 | 10
1 | 45 | CONCLUIDO | 4.2997 | 23.26 | 20.12 | 21.56 | 0.35 | 56 | 99.95 | 39.72 | 2 | 19 | 13.24 | 12561.45 | 145.19 | 2388.84 | 132.2 | 76.61 | 25854.26 | 0.58 | 0.8 | 6.84 | 1.64 | 2 | 10
2 | 45 | CONCLUIDO | 4.3098 | 23.2 | 20.08 | 21.91 | 0.52 | 55 | 101.2 | 39.72 | 3 | 0 | 13.49 | 12715.54 | 145.31 | 2390.19 | 130.33 | 76.61 | 24924.1 | 0.59 | 0.8 | 6.85 | 1.6 | 2 | 10
0 | 60 | CONCLUIDO | 3.3252 | 30.07 | 23.55 | 8.21 | 0.14 | 172 | 124.63 | 45 | 1 | 170 | 18.64 | 15605.44 | 237.1 | 2389.67 | 245.36 | 76.61 | 81854.29 | 0.31 | 0.68 | 6.99 | 5.06 | 2 | 10
1 | 60 | CONCLUIDO | 4.1046 | 24.36 | 20.47 | 17.8 | 0.28 | 69 | 125.95 | 45 | 2 | 67 | 18.95 | 15767.7 | 188.2 | 2389.25 | 145.03 | 76.61 | 32204.35 | 0.53 | 0.78 | 6.81 | 1.98 | 2 | 10
2 | 60 | CONCLUIDO | 4.3734 | 22.87 | 19.66 | 28.09 | 0.42 | 42 | 127.27 | 45 | 3 | 11 | 19.27 | 15930.42 | 162.76 | 2388.94 | 117.88 | 76.61 | 18765.2 | 0.65 | 0.82 | 6.79 | 1.18 | 2 | 10
3 | 60 | CONCLUIDO | 4.3774 | 22.84 | 19.66 | 28.78 | 0.55 | 41 | 128.59 | 45 | 4 | 0 | 19.59 | 16093.6 | 163.73 | 2389.02 | 117.19 | 76.61 | 18423.1 | 0.65 | 0.82 | 6.82 | 1.18 | 2 | 10
0 | 80 | CONCLUIDO | 2.9237 | 34.2 | 24.89 | 6.88 | 0.11 | 217 | 159.12 | 50.28 | 1 | 215 | 27.84 | 19859.16 | 299.59 | 2390.07 | 289.24 | 76.61 | 103568.52 | 0.26 | 0.65 | 7.05 | 6.4 | 2 | 10
1 | 80 | CONCLUIDO | 3.8302 | 26.11 | 20.98 | 14.47 | 0.22 | 87 | 160.54 | 50.28 | 2 | 85 | 28.26 | 20034.4 | 239.79 | 2389.23 | 161.59 | 76.61 | 40396.27 | 0.47 | 0.77 | 6.84 | 2.5 | 2 | 10
2 | 80 | CONCLUIDO | 4.1623 | 24.02 | 19.99 | 22.63 | 0.33 | 53 | 161.97 | 50.28 | 3 | 51 | 28.69 | 20210.21 | 214.36 | 2388.75 | 129.89 | 76.61 | 24714.98 | 0.59 | 0.8 | 6.78 | 1.51 | 2 | 10
3 | 80 | CONCLUIDO | 4.3497 | 22.99 | 19.51 | 32.51 | 0.43 | 36 | 163.4 | 50.28 | 4 | 32 | 29.12 | 20386.62 | 193.1 | 2388.58 | 113.57 | 76.61 | 16641.42 | 0.67 | 0.82 | 6.76 | 1.02 | 2 | 10
4 | 80 | CONCLUIDO | 4.4032 | 22.71 | 19.39 | 37.52 | 0.54 | 31 | 164.83 | 50.28 | 5 | 0 | 29.55 | 20563.61 | 185.04 | 2388.94 | 108.84 | 76.61 | 14298.03 | 0.7 | 0.83 | 6.78 | 0.91 | 2 | 10
0 | 35 | CONCLUIDO | 3.935 | 25.41 | 21.64 | 11.91 | 0.22 | 109 | 80.84 | 35.1 | 1 | 107 | 9.74 | 10204.21 | 149.75 | 2389.07 | 183.34 | 76.61 | 51161.78 | 0.42 | 0.74 | 6.88 | 3.16 | 2 | 10
1 | 35 | CONCLUIDO | 4.234 | 23.62 | 20.52 | 17.59 | 0.43 | 70 | 82.04 | 35.1 | 2 | 0 | 9.94 | 10352.53 | 131.29 | 2389.94 | 143.99 | 76.61 | 31680.48 | 0.53 | 0.78 | 6.9 | 2.04 | 2 | 10
0 | 50 | CONCLUIDO | 3.5561 | 28.12 | 22.8 | 9.24 | 0.16 | 148 | 107.41 | 41.65 | 1 | 146 | 14.77 | 13481.73 | 203.93 | 2389.85 | 221.07 | 76.61 | 69832.05 | 0.35 | 0.7 | 6.94 | 4.31 | 2 | 10
1 | 50 | CONCLUIDO | 4.2646 | 23.45 | 20.12 | 20.82 | 0.32 | 58 | 108.68 | 41.65 | 2 | 52 | 15.03 | 13638.32 | 157.92 | 2388.77 | 133.78 | 76.61 | 26635.55 | 0.57 | 0.8 | 6.79 | 1.64 | 2 | 10
2 | 50 | CONCLUIDO | 4.3365 | 23.06 | 19.93 | 24.41 | 0.48 | 49 | 109.96 | 41.65 | 3 | 0 | 15.31 | 13795.21 | 151.33 | 2390.07 | 125.45 | 76.61 | 22515.42 | 0.61 | 0.81 | 6.85 | 1.45 | 2 | 10
0 | 25 | CONCLUIDO | 4.0855 | 24.48 | 21.33 | 13.2 | 0.28 | 97 | 61.76 | 28.92 | 1 | 2 | 6.84 | 7851.41 | 114.47 | 2389.94 | 169.5 | 76.61 | 44301.95 | 0.45 | 0.75 | 6.97 | 2.85 | 2 | 10
1 | 25 | CONCLUIDO | 4.0847 | 24.48 | 21.34 | 13.2 | 0.55 | 97 | 62.92 | 28.92 | 2 | 0 | 7 | 7994.37 | 116.44 | 2390.22 | 169.39 | 76.61 | 44247.37 | 0.45 | 0.75 | 6.97 | 2.85 | 2 | 10
0 | 85 | CONCLUIDO | 2.825 | 35.4 | 25.27 | 6.62 | 0.11 | 229 | 167.88 | 51.39 | 1 | 227 | 30.49 | 20939.59 | 315.87 | 2389.96 | 301.71 | 76.61 | 109745.75 | 0.25 | 0.64 | 7.08 | 6.78 | 2 | 10
1 | 85 | CONCLUIDO | 3.7596 | 26.6 | 21.11 | 13.77 | 0.21 | 92 | 169.33 | 51.39 | 2 | 90 | 30.94 | 21118.46 | 251.78 | 2388.74 | 166.71 | 76.61 | 42928.61 | 0.46 | 0.76 | 6.83 | 2.63 | 2 | 10
2 | 85 | CONCLUIDO | 4.1215 | 24.26 | 20.03 | 21.85 | 0.31 | 55 | 170.79 | 51.39 | 3 | 53 | 31.4 | 21297.94 | 225.61 | 2388.41 | 130.99 | 76.61 | 25253.25 | 0.58 | 0.8 | 6.78 | 1.54 | 2 | 10
3 | 85 | CONCLUIDO | 4.3122 | 23.19 | 19.53 | 30.84 | 0.41 | 38 | 172.25 | 51.39 | 4 | 36 | 31.86 | 21478.05 | 205.67 | 2388.31 | 114.53 | 76.61 | 17108.98 | 0.67 | 0.82 | 6.76 | 1.05 | 2 | 10
4 | 85 | CONCLUIDO | 4.3995 | 22.73 | 19.34 | 38.68 | 0.51 | 30 | 173.71 | 51.39 | 5 | 8 | 32.32 | 21658.78 | 191.24 | 2388.8 | 107.72 | 76.61 | 13743.57 | 0.71 | 0.83 | 6.77 | 0.86 | 2 | 10
5 | 85 | CONCLUIDO | 4.3975 | 22.74 | 19.35 | 38.7 | 0.61 | 30 | 175.18 | 51.39 | 6 | 0 | 32.79 | 21840.16 | 191.67 | 2388.46 | 107.43 | 76.61 | 13599.97 | 0.71 | 0.83 | 6.79 | 0.87 | 2 | 10
0 | 20 | CONCLUIDO | 3.9509 | 25.31 | 22.08 | 10.95 | 0.34 | 121 | 51.33 | 24.83 | 1 | 0 | 5.51 | 6564.78 | 105.04 | 2391.27 | 192.69 | 76.61 | 55777.79 | 0.4 | 0.73 | 7.04 | 3.6 | 2 | 10
0 | 65 | CONCLUIDO | 3.2244 | 31.01 | 23.85 | 7.82 | 0.13 | 183 | 133.21 | 46.47 | 1 | 181 | 20.75 | 16663.42 | 252.51 | 2389.82 | 255.36 | 76.61 | 86801.35 | 0.3 | 0.67 | 7 | 5.36 | 2 | 10
1 | 65 | CONCLUIDO | 4.0299 | 24.81 | 20.62 | 16.72 | 0.26 | 74 | 134.55 | 46.47 | 2 | 72 | 21.09 | 16828.84 | 201.97 | 2388.72 | 150.19 | 76.61 | 34761.22 | 0.51 | 0.78 | 6.82 | 2.14 | 2 | 10
2 | 65 | CONCLUIDO | 4.3442 | 23.02 | 19.67 | 27.44 | 0.39 | 43 | 135.9 | 46.47 | 3 | 37 | 21.43 | 16994.64 | 173.67 | 2388.47 | 118.86 | 76.61 | 19249.6 | 0.64 | 0.82 | 6.77 | 1.19 | 2 | 10
3 | 65 | CONCLUIDO | 4.3866 | 22.8 | 19.58 | 30.92 | 0.52 | 38 | 137.25 | 46.47 | 4 | 0 | 21.78 | 17160.92 | 168.57 | 2388.9 | 114.58 | 76.61 | 17135.92 | 0.67 | 0.82 | 6.81 | 1.1 | 2 | 10
0 | 75 | CONCLUIDO | 3.017 | 33.15 | 24.57 | 7.16 | 0.12 | 206 | 150.44 | 49.1 | 1 | 204 | 25.34 | 18787.76 | 284.36 | 2390 | 279.2 | 76.61 | 98604.49 | 0.27 | 0.65 | 7.04 | 6.08 | 2 | 10
1 | 75 | CONCLUIDO | 3.895 | 25.67 | 20.86 | 15.08 | 0.23 | 83 | 151.83 | 49.1 | 2 | 81 | 25.73 | 18959.54 | 227.2 | 2389.19 | 158.43 | 76.61 | 38833.16 | 0.48 | 0.77 | 6.82 | 2.38 | 2 | 10
2 | 75 | CONCLUIDO | 4.2332 | 23.62 | 19.85 | 24.31 | 0.35 | 49 | 153.23 | 49.1 | 3 | 47 | 26.13 | 19131.85 | 200.99 | 2388.51 | 125.37 | 76.61 | 22474.22 | 0.61 | 0.81 | 6.76 | 1.37 | 2 | 10
3 | 75 | CONCLUIDO | 4.3921 | 22.77 | 19.45 | 34.33 | 0.46 | 34 | 154.63 | 49.1 | 4 | 17 | 26.53 | 19304.72 | 180.17 | 2388.88 | 111.79 | 76.61 | 15758.94 | 0.69 | 0.83 | 6.76 | 0.97 | 2 | 10
4 | 75 | CONCLUIDO | 4.4044 | 22.7 | 19.42 | 35.31 | 0.57 | 33 | 156.03 | 49.1 | 5 | 0 | 26.94 | 19478.15 | 180.18 | 2389.11 | 109.76 | 76.61 | 14749.3 | 0.7 | 0.83 | 6.79 | 0.94 | 2 | 10
0 | 95 | CONCLUIDO | 2.6369 | 37.92 | 26.04 | 6.17 | 0.1 | 253 | 185.69 | 53.44 | 1 | 251 | 36.26 | 23136.14 | 348.92 | 2390.84 | 326.74 | 76.61 | 122138.73 | 0.23 | 0.62 | 7.12 | 7.54 | 2 | 10
1 | 95 | CONCLUIDO | 3.6311 | 27.54 | 21.35 | 12.81 | 0.19 | 100 | 187.21 | 53.44 | 2 | 98 | 36.77 | 23322.88 | 275.38 | 2388.74 | 174.02 | 76.61 | 46547.64 | 0.44 | 0.75 | 6.85 | 2.87 | 2 | 10
2 | 95 | CONCLUIDO | 4.0114 | 24.93 | 20.19 | 19.86 | 0.28 | 61 | 188.73 | 53.44 | 3 | 59 | 37.29 | 23510.33 | 249.22 | 2388.64 | 136.32 | 76.61 | 27888.83 | 0.56 | 0.8 | 6.79 | 1.71 | 2 | 10
3 | 95 | CONCLUIDO | 4.2067 | 23.77 | 19.7 | 27.49 | 0.37 | 43 | 190.25 | 53.44 | 4 | 41 | 37.82 | 23698.48 | 230.48 | 2388.93 | 120.5 | 76.61 | 20070 | 0.64 | 0.82 | 6.76 | 1.22 | 2 | 10
4 | 95 | CONCLUIDO | 4.3436 | 23.02 | 19.36 | 36.31 | 0.46 | 32 | 191.78 | 53.44 | 5 | 30 | 38.35 | 23887.36 | 213.09 | 2388.32 | 109.35 | 76.61 | 14552.72 | 0.7 | 0.83 | 6.74 | 0.88 | 2 | 10
5 | 95 | CONCLUIDO | 4.4029 | 22.71 | 19.24 | 42.75 | 0.55 | 27 | 193.32 | 53.44 | 6 | 5 | 38.89 | 24076.95 | 202.51 | 2388.58 | 104.4 | 76.61 | 12101.21 | 0.73 | 0.83 | 6.76 | 0.76 | 2 | 10
6 | 95 | CONCLUIDO | 4.4005 | 22.72 | 19.25 | 42.78 | 0.64 | 27 | 194.86 | 53.44 | 7 | 0 | 39.43 | 24267.28 | 204.05 | 2388.94 | 104.77 | 76.61 | 12284.14 | 0.73 | 0.83 | 6.76 | 0.77 | 2 | 10
0 | 55 | CONCLUIDO | 3.443 | 29.04 | 23.14 | 8.68 | 0.15 | 160 | 116.05 | 43.4 | 1 | 158 | 16.65 | 14546.17 | 220.39 | 2389.73 | 232.77 | 76.61 | 75620.56 | 0.33 | 0.69 | 6.94 | 4.65 | 2 | 10
1 | 55 | CONCLUIDO | 4.1921 | 23.85 | 20.27 | 19.3 | 0.3 | 63 | 117.34 | 43.4 | 2 | 61 | 16.94 | 14705.49 | 173.01 | 2388.65 | 138.5 | 76.61 | 28969.6 | 0.55 | 0.79 | 6.8 | 1.78 | 2 | 10
2 | 55 | CONCLUIDO | 4.3609 | 22.93 | 19.77 | 26.36 | 0.45 | 45 | 118.63 | 43.4 | 3 | 0 | 17.23 | 14865.24 | 156.75 | 2389.54 | 120.84 | 76.61 | 20232.48 | 0.63 | 0.81 | 6.81 | 1.29 | 2 | 10

## gráficos
Selecione o eixo X:
Selecione o eixo Y:
Selecione o eixo Z:
Eixo X | Eixo Y | Eixo Z
0 | 0 | 0
0 | 0 | 0
0 | 0 | 0
0 | 0 | 0
0 | 0 | 0
0 | 0 | 0
0 | 0 | 0
0 | 0 | 0
0 | 0 | 0
0 | 0 | 0
0 | 0 | 0
0 | 0 | 0
0 | 0 | 0
0 | 0 | 0
0 | 0 | 0
0 | 0 | 0
0 | 0 | 0
0 | 0 | 0
0 | 0 | 0
0 | 0 | 0
0 | 0 | 0
0 | 0 | 0
0 | 0 | 0
0 | 0 | 0
0 | 0 | 0
0 | 0 | 0
0 | 0 | 0
0 | 0 | 0
0 | 0 | 0
0 | 0 | 0
0 | 0 | 0
0 | 0 | 0
0 | 0 | 0
0 | 0 | 0
0 | 0 | 0
0 | 0 | 0
0 | 0 | 0
0 | 0 | 0
0 | 0 | 0
0 | 0 | 0
0 | 0 | 0
0 | 0 | 0
0 | 0 | 0
0 | 0 | 0
0 | 0 | 0
0 | 0 | 0
0 | 0 | 0
0 | 0 | 0
0 | 0 | 0
0 | 0 | 0
0 | 0 | 0
0 | 0 | 0
0 | 0 | 0
0 | 0 | 0
0 | 0 | 0
0 | 0 | 0
0 | 0 | 0
0 | 0 | 0
0 | 0 | 0
0 | 0 | 0
0 | 0 | 0
0 | 0 | 0
0 | 0 | 0
0 | 0 | 0
0 | 0 | 0
0 | 0 | 0
0 | 0 | 0
0 | 0 | 0

## hidden (hidden)
Unnamed: 0
Volume de calda [L]
STATUS
Capacidade operacional [ha/h]
Tempo de missao [h]
Tempo util [h]
Tempo por voo [min]
Autonomia Projetada [h]
N° Voos
MTOW [kg]
Massa Estrutura [kg]
Combustível [kg]
Abastecimentos
Massa gerador
Potência gerador [W]
Combustível consumido [L]
Calda cons [L]
Distância percorrida [km]
Distância Pulverizando [km]
RTL ACUMULADO[m]
EOC [km/km]
EOC [h/h]
Tempo de manobra [h]
Tempo rtl_rtw [h]
V pulv [m/s]
V desloc [m/s]