## RESULTADOS_18
Unnamed: 0 | Volume de calda [L] | STATUS | Capacidade operacional [ha/h] | Tempo de missao [h] | Tempo util [h] | Tempo por voo [min] | Autonomia Projetada [h] | N° Voos | MTOW [kg] | Massa Estrutura [kg] | Combustível [kg] | Abastecimentos | Massa gerador | Potência gerador [W] | Combustível consumido [L] | Calda cons [L] | Distância percorrida [km] | Distância Pulverizando [km] | RTL ACUMULADO[m] | EOC [km/km] | EOC [h/h] | Tempo de manobra [h] | Tempo rtl_rtw [h] | V pulv [m/s] | V desloc [m/s] | Preço Total por ha Simples [R$/ha] | Preço Total por ha Presumido [R$/ha] | Preço Total por ha Real [R$/ha] | Preço Total Simples [R$] | Preço Total Presumido [R$] | Prod CAPEX [ha/h/R$] | Dias Trabalhados | Preço Total Real [R$]
0 | 100 | CONCLUIDO | 2.3157 | 43.18 | 29.31 | 6.02 | 0.09 | 292 | 194.77 | 54.38 | 1 | 290 | 39.4 | 24256.19 | 403.01 | 3320.35 | 373.4 | 84.35 | 141454.95 | 0.23 | 0.62 | 8.06 | 8.72 | 2 | 10 | 1129.9489 | 1546.0459 | 1398.4934 | 1129948.8667 | 1546045.8893 | 3.1402e-06 | 50 | 1398493.4395
1 | 100 | CONCLUIDO | 3.2485 | 30.78 | 23.83 | 12.54 | 0.18 | 114 | 196.32 | 54.38 | 2 | 112 | 39.95 | 24447.22 | 313.39 | 3317.33 | 194.92 | 84.35 | 53101.45 | 0.43 | 0.76 | 7.75 | 3.26 | 2 | 10 | 714.0623 | 977.0115 | 883.7669 | 714062.2724 | 977011.5033 | 4.4052e-06 | 36 | 883766.8966
2 | 100 | CONCLUIDO | 3.6115 | 27.69 | 22.53 | 19.88 | 0.27 | 68 | 197.88 | 54.38 | 3 | 66 | 40.5 | 24639 | 280.39 | 3317.09 | 151.7 | 84.35 | 31722.17 | 0.56 | 0.81 | 7.7 | 1.95 | 2 | 10 | 620.3155 | 848.7431 | 767.7402 | 620315.5122 | 848743.0502 | 4.8974e-06 | 33 | 767740.2047
3 | 100 | CONCLUIDO | 3.8104 | 26.24 | 21.9 | 27.96 | 0.36 | 47 | 199.44 | 54.38 | 4 | 45 | 41.06 | 24831.54 | 255.02 | 3316.32 | 131.46 | 84.35 | 21709.67 | 0.64 | 0.83 | 7.66 | 1.33 | 2 | 10 | 566.3423 | 774.8945 | 700.9397 | 566342.3201 | 774894.5476 | 5.1671e-06 | 31 | 700939.6995
4 | 100 | CONCLUIDO | 3.9287 | 25.45 | 21.58 | 36.99 | 0.44 | 35 | 201.01 | 54.38 | 5 | 15 | 41.63 | 25024.84 | 232.72 | 3317.09 | 120.05 | 84.35 | 16062.81 | 0.7 | 0.84 | 7.67 | 1 | 2 | 10 | 533.5531 | 730.0308 | 660.3577 | 533553.0704 | 730030.8496 | 5.3276e-06 | 30 | 660357.7299
5 | 100 | CONCLUIDO | 3.9229 | 25.49 | 21.61 | 37.05 | 0.53 | 35 | 202.58 | 54.38 | 6 | 0 | 42.2 | 25218.93 | 233.32 | 3317.66 | 120.45 | 84.35 | 16262.52 | 0.7 | 0.84 | 7.69 | 1.04 | 2 | 10 | 534.4011 | 731.1911 | 661.4073 | 534401.0624 | 731191.1096 | 5.3197e-06 | 30 | 661407.2564

## RESULTADOS_6
Unnamed: 0 | Volume de calda [L] | STATUS | Capacidade operacional [ha/h] | Tempo de missao [h] | Tempo util [h] | Tempo por voo [min] | Autonomia Projetada [h] | N° Voos | MTOW [kg] | Massa Estrutura [kg] | Combustível [kg] | Abastecimentos | Massa gerador | Potência gerador [W] | Combustível consumido [L] | Calda cons [L] | Distância percorrida [km] | Distância Pulverizando [km] | RTL ACUMULADO[m] | EOC [km/km] | EOC [h/h] | Tempo de manobra [h] | Tempo rtl_rtw [h] | V pulv [m/s] | V desloc [m/s] | Preço Total por ha Simples [R$/ha] | Preço Total por ha Presumido [R$/ha] | Preço Total por ha Real [R$/ha] | Preço Total Simples [R$] | Preço Total Presumido [R$] | Prod CAPEX [ha/h/R$] | Dias Trabalhados | Preço Total Real [R$]
0 | 40 | CONCLUIDO | 3.4827 | 28.71 | 24.32 | 11.22 | 0.2 | 130 | 89.87 | 37.55 | 1 | 128 | 11.32 | 11317.98 | 179.67 | 3317.78 | 210.53 | 84.35 | 60829.91 | 0.4 | 0.75 | 7.78 | 3.74 | 2 | 10 | 530.166 | 725.3965 | 656.1656 | 530165.9577 | 725396.4526 | 6.8346e-06 | 34 | 656165.6332
1 | 40 | CONCLUIDO | 3.7603 | 26.59 | 23.07 | 16.48 | 0.39 | 84 | 91.1 | 37.55 | 2 | 0 | 11.54 | 11468.97 | 157.08 | 3318.02 | 165.8 | 84.35 | 38692.23 | 0.51 | 0.79 | 7.83 | 2.49 | 2 | 10 | 468.0273 | 640.3756 | 579.2591 | 468027.3017 | 640375.6021 | 7.3794e-06 | 31 | 579259.0534

## RESULTADOS_4
Unnamed: 0 | Volume de calda [L] | STATUS | Capacidade operacional [ha/h] | Tempo de missao [h] | Tempo util [h] | Tempo por voo [min] | Autonomia Projetada [h] | N° Voos | MTOW [kg] | Massa Estrutura [kg] | Combustível [kg] | Abastecimentos | Massa gerador | Potência gerador [W] | Combustível consumido [L] | Calda cons [L] | Distância percorrida [km] | Distância Pulverizando [km] | RTL ACUMULADO[m] | EOC [km/km] | EOC [h/h] | Tempo de manobra [h] | Tempo rtl_rtw [h] | V pulv [m/s] | V desloc [m/s] | Preço Total por ha Simples [R$/ha] | Preço Total por ha Presumido [R$/ha] | Preço Total por ha Real [R$/ha] | Preço Total Simples [R$] | Preço Total Presumido [R$] | Prod CAPEX [ha/h/R$] | Dias Trabalhados | Preço Total Real [R$]
0 | 30 | CONCLUIDO | 3.6336 | 27.52 | 23.92 | 12.7 | 0.24 | 113 | 71.52 | 32.27 | 1 | 13 | 8.25 | 9054.6 | 140.69 | 3319.02 | 192.58 | 84.35 | 51938.55 | 0.44 | 0.76 | 7.9 | 3.34 | 2 | 10 | 463.9134 | 634.7467 | 574.1674 | 463913.3618 | 634746.728 | 8.0081e-06 | 32 | 574167.3912
1 | 30 | CONCLUIDO | 3.6395 | 27.48 | 23.89 | 12.8 | 0.48 | 112 | 72.7 | 32.27 | 2 | 0 | 8.43 | 9200.25 | 142.73 | 3319.45 | 191.26 | 84.35 | 51282.64 | 0.44 | 0.76 | 7.91 | 3.31 | 2 | 10 | 464.9207 | 636.1251 | 575.4142 | 464920.7417 | 636125.0696 | 8.0211e-06 | 32 | 575414.1858

## RESULTADOS_1
Unnamed: 0 | Volume de calda [L] | STATUS | Capacidade operacional [ha/h] | Tempo de missao [h] | Tempo util [h] | Tempo por voo [min] | Autonomia Projetada [h] | N° Voos | MTOW [kg] | Massa Estrutura [kg] | Combustível [kg] | Abastecimentos | Massa gerador | Potência gerador [W] | Combustível consumido [L] | Calda cons [L] | Distância percorrida [km] | Distância Pulverizando [km] | RTL ACUMULADO[m] | EOC [km/km] | EOC [h/h] | Tempo de manobra [h] | Tempo rtl_rtw [h] | V pulv [m/s] | V desloc [m/s] | Preço Total por ha Simples [R$/ha] | Preço Total por ha Presumido [R$/ha] | Preço Total por ha Real [R$/ha] | Preço Total Simples [R$] | Preço Total Presumido [R$] | Prod CAPEX [ha/h/R$] | Dias Trabalhados | Preço Total Real [R$]
0 | 15 | CONCLUIDO | 3.1874 | 31.37 | 27.21 | 7.35 | 0.43 | 222 | 39.78 | 19.54 | 1 | 0 | 4.24 | 5140 | 108.77 | 3321.89 | 294.63 | 84.35 | 102417.98 | 0.29 | 0.67 | 8.23 | 6.62 | 2 | 10 | 491.5341 | 672.5386 | 608.3525 | 491534.0825 | 672538.6166 | 9.2908e-06 | 37 | 608352.4749

## RESULTADOS_12
Unnamed: 0 | Volume de calda [L] | STATUS | Capacidade operacional [ha/h] | Tempo de missao [h] | Tempo util [h] | Tempo por voo [min] | Autonomia Projetada [h] | N° Voos | MTOW [kg] | Massa Estrutura [kg] | Combustível [kg] | Abastecimentos | Massa gerador | Potência gerador [W] | Combustível consumido [L] | Calda cons [L] | Distância percorrida [km] | Distância Pulverizando [km] | RTL ACUMULADO[m] | EOC [km/km] | EOC [h/h] | Tempo de manobra [h] | Tempo rtl_rtw [h] | V pulv [m/s] | V desloc [m/s] | Preço Total por ha Simples [R$/ha] | Preço Total por ha Presumido [R$/ha] | Preço Total por ha Real [R$/ha] | Preço Total Simples [R$] | Preço Total Presumido [R$] | Prod CAPEX [ha/h/R$] | Dias Trabalhados | Preço Total Real [R$]
0 | 70 | CONCLUIDO | 2.8387 | 35.23 | 26.85 | 7.56 | 0.12 | 213 | 141.81 | 47.83 | 1 | 211 | 22.98 | 17723.39 | 294.08 | 3318.5 | 292.65 | 84.35 | 101471.35 | 0.29 | 0.68 | 7.94 | 6.27 | 2 | 10 | 788.2901 | 1078.5733 | 975.6358 | 788290.1255 | 1078573.3266 | 4.4451e-06 | 41 | 975635.8021
1 | 70 | CONCLUIDO | 3.6282 | 27.56 | 22.94 | 16.58 | 0.25 | 83 | 143.17 | 47.83 | 2 | 81 | 23.34 | 17891.86 | 228.46 | 3317.09 | 164.98 | 84.35 | 38286.21 | 0.51 | 0.79 | 7.72 | 2.36 | 2 | 10 | 556.6838 | 761.6794 | 688.9858 | 556683.8218 | 761679.3641 | 5.6814e-06 | 32 | 688985.7546
2 | 70 | CONCLUIDO | 3.8908 | 25.7 | 22.03 | 26.43 | 0.37 | 50 | 144.54 | 47.83 | 3 | 16 | 23.71 | 18060.85 | 196.67 | 3318.1 | 134.19 | 84.35 | 23058.24 | 0.63 | 0.83 | 7.71 | 1.45 | 2 | 10 | 497.5421 | 680.759 | 615.7883 | 497542.0811 | 680759.0253 | 6.0926e-06 | 30 | 615788.3394
3 | 70 | CONCLUIDO | 3.901 | 25.63 | 21.99 | 26.93 | 0.49 | 49 | 145.92 | 47.83 | 4 | 0 | 24.09 | 18230.35 | 196.62 | 3317.47 | 132.21 | 84.35 | 22072.29 | 0.64 | 0.83 | 7.73 | 1.42 | 2 | 10 | 496.825 | 679.7779 | 614.9009 | 496825.0204 | 679777.9113 | 6.1086e-06 | 30 | 614900.8615

## RESULTADOS_16
Unnamed: 0 | Volume de calda [L] | STATUS | Capacidade operacional [ha/h] | Tempo de missao [h] | Tempo util [h] | Tempo por voo [min] | Autonomia Projetada [h] | N° Voos | MTOW [kg] | Massa Estrutura [kg] | Combustível [kg] | Abastecimentos | Massa gerador | Potência gerador [W] | Combustível consumido [L] | Calda cons [L] | Distância percorrida [km] | Distância Pulverizando [km] | RTL ACUMULADO[m] | EOC [km/km] | EOC [h/h] | Tempo de manobra [h] | Tempo rtl_rtw [h] | V pulv [m/s] | V desloc [m/s] | Preço Total por ha Simples [R$/ha] | Preço Total por ha Presumido [R$/ha] | Preço Total por ha Real [R$/ha] | Preço Total Simples [R$] | Preço Total Presumido [R$] | Prod CAPEX [ha/h/R$] | Dias Trabalhados | Preço Total Real [R$]
0 | 90 | CONCLUIDO | 2.4835 | 40.27 | 28.42 | 6.44 | 0.1 | 265 | 176.73 | 52.44 | 1 | 263 | 33.29 | 22031.19 | 365.32 | 3318.65 | 344.69 | 84.35 | 127231.02 | 0.24 | 0.64 | 8.01 | 7.84 | 2 | 10 | 1004.1537 | 1373.9274 | 1242.8017 | 1004153.7304 | 1373927.434 | 3.514e-06 | 47 | 1242801.7281
1 | 90 | CONCLUIDO | 3.3697 | 29.68 | 23.56 | 13.59 | 0.2 | 104 | 178.21 | 52.44 | 2 | 102 | 33.77 | 22213.89 | 286.58 | 3317.1 | 185.35 | 84.35 | 48368.61 | 0.46 | 0.77 | 7.76 | 2.98 | 2 | 10 | 663.9914 | 908.5023 | 821.7961 | 663991.396 | 908502.3212 | 4.7679e-06 | 35 | 821796.1348
2 | 90 | CONCLUIDO | 3.7084 | 26.97 | 22.34 | 21.62 | 0.3 | 62 | 179.7 | 52.44 | 3 | 60 | 34.26 | 22397.24 | 253.1 | 3316.68 | 145.8 | 84.35 | 28803.06 | 0.58 | 0.82 | 7.69 | 1.77 | 2 | 10 | 578.2015 | 791.1209 | 715.6174 | 578201.5447 | 791120.8619 | 5.2472e-06 | 32 | 715617.3972
3 | 90 | CONCLUIDO | 3.8987 | 25.65 | 21.74 | 31.05 | 0.39 | 42 | 181.19 | 52.44 | 4 | 36 | 34.75 | 22581.25 | 225.82 | 3316.74 | 125.89 | 84.35 | 18948.02 | 0.67 | 0.84 | 7.66 | 1.16 | 2 | 10 | 526.2983 | 720.1046 | 651.3788 | 526298.308 | 720104.5636 | 5.5164e-06 | 30 | 651378.7947
4 | 90 | CONCLUIDO | 3.9296 | 25.45 | 21.68 | 34.23 | 0.49 | 38 | 182.69 | 52.44 | 5 | 0 | 35.25 | 22766.06 | 220.78 | 3317.24 | 122.39 | 84.35 | 17220.39 | 0.69 | 0.84 | 7.7 | 1.1 | 2 | 10 | 521.138 | 713.044 | 644.9921 | 521138.0115 | 713044.0183 | 5.5601e-06 | 30 | 644992.098

## RESULTADOS_0
Unnamed: 0 | Volume de calda [L] | STATUS | Capacidade operacional [ha/h] | Tempo de missao [h] | Tempo util [h] | Tempo por voo [min] | Autonomia Projetada [h] | N° Voos | MTOW [kg] | Massa Estrutura [kg] | Combustível [kg] | Abastecimentos | Massa gerador | Potência gerador [W] | Combustível consumido [L] | Calda cons [L] | Distância percorrida [km] | Distância Pulverizando [km] | RTL ACUMULADO[m] | EOC [km/km] | EOC [h/h] | Tempo de manobra [h] | Tempo rtl_rtw [h] | V pulv [m/s] | V desloc [m/s] | Preço Total por ha Simples [R$/ha] | Preço Total por ha Presumido [R$/ha] | Preço Total por ha Real [R$/ha] | Preço Total Simples [R$] | Preço Total Presumido [R$] | Prod CAPEX [ha/h/R$] | Dias Trabalhados | Preço Total Real [R$]
0 | 10 | CONCLUIDO | 2.7894 | 35.85 | 30.51 | 5.51 | 0.64 | 332 | 26.11 | 12.1 | 1 | 0 | 3.01 | 3454.41 | 89.01 | 3325.56 | 396.46 | 84.35 | 152784.93 | 0.21 | 0.6 | 8.58 | 9.92 | 2 | 10 | 534.4676 | 731.2822 | 661.4897 | 534467.6489 | 731282.2162 | 9.5754e-06 | 42 | 661489.6679

## RESULTADOS_7
Unnamed: 0 | Volume de calda [L] | STATUS | Capacidade operacional [ha/h] | Tempo de missao [h] | Tempo util [h] | Tempo por voo [min] | Autonomia Projetada [h] | N° Voos | MTOW [kg] | Massa Estrutura [kg] | Combustível [kg] | Abastecimentos | Massa gerador | Potência gerador [W] | Combustível consumido [L] | Calda cons [L] | Distância percorrida [km] | Distância Pulverizando [km] | RTL ACUMULADO[m] | EOC [km/km] | EOC [h/h] | Tempo de manobra [h] | Tempo rtl_rtw [h] | V pulv [m/s] | V desloc [m/s] | Preço Total por ha Simples [R$/ha] | Preço Total por ha Presumido [R$/ha] | Preço Total por ha Real [R$/ha] | Preço Total Simples [R$] | Preço Total Presumido [R$] | Prod CAPEX [ha/h/R$] | Dias Trabalhados | Preço Total Real [R$]
0 | 45 | CONCLUIDO | 3.3607 | 29.76 | 24.79 | 10.26 | 0.18 | 145 | 98.71 | 39.72 | 1 | 143 | 12.99 | 12407.75 | 200.51 | 3317.32 | 225.16 | 84.35 | 68069.23 | 0.37 | 0.74 | 7.83 | 4.21 | 2 | 10 | 569.448 | 779.1439 | 704.7835 | 569448.0378 | 779143.9277 | 6.2892e-06 | 35 | 704783.5247
1 | 45 | CONCLUIDO | 3.8006 | 26.31 | 22.78 | 18.23 | 0.35 | 75 | 99.95 | 39.72 | 2 | 0 | 13.24 | 12561.45 | 163.72 | 3318.38 | 156.53 | 84.35 | 34101.83 | 0.54 | 0.8 | 7.81 | 2.21 | 2 | 10 | 474.2423 | 648.8792 | 586.9511 | 474242.2921 | 648879.2261 | 7.1124e-06 | 31 | 586951.1035

## RESULTADOS_10
Unnamed: 0 | Volume de calda [L] | STATUS | Capacidade operacional [ha/h] | Tempo de missao [h] | Tempo util [h] | Tempo por voo [min] | Autonomia Projetada [h] | N° Voos | MTOW [kg] | Massa Estrutura [kg] | Combustível [kg] | Abastecimentos | Massa gerador | Potência gerador [W] | Combustível consumido [L] | Calda cons [L] | Distância percorrida [km] | Distância Pulverizando [km] | RTL ACUMULADO[m] | EOC [km/km] | EOC [h/h] | Tempo de manobra [h] | Tempo rtl_rtw [h] | V pulv [m/s] | V desloc [m/s] | Preço Total por ha Simples [R$/ha] | Preço Total por ha Presumido [R$/ha] | Preço Total por ha Real [R$/ha] | Preço Total Simples [R$] | Preço Total Presumido [R$] | Prod CAPEX [ha/h/R$] | Dias Trabalhados | Preço Total Real [R$]
0 | 60 | CONCLUIDO | 3.0356 | 32.94 | 26.03 | 8.35 | 0.14 | 187 | 124.63 | 45 | 1 | 185 | 18.64 | 15605.44 | 257.92 | 3318.29 | 266.37 | 84.35 | 88464.82 | 0.32 | 0.7 | 7.88 | 5.45 | 2 | 10 | 700.7521 | 958.8 | 867.2934 | 700752.1175 | 958799.9621 | 5.0584e-06 | 39 | 867293.4394
1 | 60 | CONCLUIDO | 3.7619 | 26.58 | 22.61 | 18.84 | 0.28 | 72 | 125.95 | 45 | 2 | 69 | 18.95 | 15767.7 | 196.94 | 3316.53 | 154.45 | 84.35 | 33076.72 | 0.55 | 0.81 | 7.7 | 2.04 | 2 | 10 | 509.3887 | 696.9681 | 630.4504 | 509388.6958 | 696968.0863 | 6.2687e-06 | 31 | 630450.4303
2 | 60 | CONCLUIDO | 3.8692 | 25.84 | 22.26 | 23.43 | 0.42 | 57 | 127.27 | 45 | 3 | 0 | 19.27 | 15930.42 | 183.92 | 3318.38 | 140.44 | 84.35 | 26147.67 | 0.6 | 0.82 | 7.75 | 1.68 | 2 | 10 | 484.55 | 662.9827 | 599.7086 | 484550.0125 | 662982.7039 | 6.4475e-06 | 30 | 599708.5651

## RESULTADOS_14
Unnamed: 0 | Volume de calda [L] | STATUS | Capacidade operacional [ha/h] | Tempo de missao [h] | Tempo util [h] | Tempo por voo [min] | Autonomia Projetada [h] | N° Voos | MTOW [kg] | Massa Estrutura [kg] | Combustível [kg] | Abastecimentos | Massa gerador | Potência gerador [W] | Combustível consumido [L] | Calda cons [L] | Distância percorrida [km] | Distância Pulverizando [km] | RTL ACUMULADO[m] | EOC [km/km] | EOC [h/h] | Tempo de manobra [h] | Tempo rtl_rtw [h] | V pulv [m/s] | V desloc [m/s] | Preço Total por ha Simples [R$/ha] | Preço Total por ha Presumido [R$/ha] | Preço Total por ha Real [R$/ha] | Preço Total Simples [R$] | Preço Total Presumido [R$] | Prod CAPEX [ha/h/R$] | Dias Trabalhados | Preço Total Real [R$]
0 | 80 | CONCLUIDO | 2.6529 | 37.7 | 27.67 | 6.95 | 0.11 | 239 | 159.12 | 50.28 | 1 | 237 | 27.84 | 19859.16 | 330 | 3319.88 | 319.09 | 84.35 | 114564.52 | 0.26 | 0.66 | 7.99 | 7.08 | 2 | 10 | 893.0397 | 1221.8963 | 1105.2802 | 893039.695 | 1221896.3089 | 3.9363e-06 | 44 | 1105280.2401
1 | 80 | CONCLUIDO | 3.4921 | 28.64 | 23.28 | 14.86 | 0.22 | 94 | 160.54 | 50.28 | 2 | 92 | 28.26 | 20034.4 | 258.56 | 3317.08 | 176.32 | 84.35 | 43903.48 | 0.48 | 0.78 | 7.75 | 2.71 | 2 | 10 | 615.3733 | 841.9809 | 761.6234 | 615373.3078 | 841980.9082 | 5.1815e-06 | 34 | 761623.432
2 | 80 | CONCLUIDO | 3.8134 | 26.22 | 22.13 | 24.14 | 0.33 | 55 | 161.97 | 50.28 | 3 | 53 | 28.69 | 20210.21 | 223.94 | 3316.61 | 138.74 | 84.35 | 25306.5 | 0.61 | 0.82 | 7.68 | 1.55 | 2 | 10 | 535.6634 | 732.9182 | 662.9696 | 535663.3661 | 732918.2493 | 5.6583e-06 | 31 | 662969.5603
3 | 80 | CONCLUIDO | 3.9144 | 25.55 | 21.84 | 30.47 | 0.43 | 43 | 163.4 | 50.28 | 4 | 0 | 29.12 | 20386.62 | 208.04 | 3317.71 | 127.54 | 84.35 | 19770.41 | 0.66 | 0.83 | 7.71 | 1.26 | 2 | 10 | 508.9395 | 696.3534 | 629.8944 | 508939.4717 | 696353.438 | 5.8081e-06 | 30 | 629894.4432

## RESULTADOS_5
Unnamed: 0 | Volume de calda [L] | STATUS | Capacidade operacional [ha/h] | Tempo de missao [h] | Tempo util [h] | Tempo por voo [min] | Autonomia Projetada [h] | N° Voos | MTOW [kg] | Massa Estrutura [kg] | Combustível [kg] | Abastecimentos | Massa gerador | Potência gerador [W] | Combustível consumido [L] | Calda cons [L] | Distância percorrida [km] | Distância Pulverizando [km] | RTL ACUMULADO[m] | EOC [km/km] | EOC [h/h] | Tempo de manobra [h] | Tempo rtl_rtw [h] | V pulv [m/s] | V desloc [m/s] | Preço Total por ha Simples [R$/ha] | Preço Total por ha Presumido [R$/ha] | Preço Total por ha Real [R$/ha] | Preço Total Simples [R$] | Preço Total Presumido [R$] | Prod CAPEX [ha/h/R$] | Dias Trabalhados | Preço Total Real [R$]
0 | 35 | CONCLUIDO | 3.5988 | 27.79 | 23.91 | 12.48 | 0.22 | 115 | 80.84 | 35.1 | 1 | 99 | 9.74 | 10204.21 | 157.31 | 3317.78 | 196.42 | 84.35 | 53850.09 | 0.43 | 0.76 | 7.79 | 3.34 | 2 | 10 | 492.0896 | 673.2987 | 609.04 | 492089.5799 | 673298.6727 | 7.4533e-06 | 33 | 609039.9924
1 | 35 | CONCLUIDO | 3.712 | 26.94 | 23.39 | 14.62 | 0.43 | 96 | 82.04 | 35.1 | 2 | 0 | 9.94 | 10352.53 | 150.1 | 3319.18 | 175.82 | 84.35 | 43641.87 | 0.48 | 0.78 | 7.86 | 2.82 | 2 | 10 | 470.9231 | 644.3377 | 582.843 | 470923.0688 | 644337.7183 | 7.6877e-06 | 32 | 582843.0308

## RESULTADOS_8
Unnamed: 0 | Volume de calda [L] | STATUS | Capacidade operacional [ha/h] | Tempo de missao [h] | Tempo util [h] | Tempo por voo [min] | Autonomia Projetada [h] | N° Voos | MTOW [kg] | Massa Estrutura [kg] | Combustível [kg] | Abastecimentos | Massa gerador | Potência gerador [W] | Combustível consumido [L] | Calda cons [L] | Distância percorrida [km] | Distância Pulverizando [km] | RTL ACUMULADO[m] | EOC [km/km] | EOC [h/h] | Tempo de manobra [h] | Tempo rtl_rtw [h] | V pulv [m/s] | V desloc [m/s] | Preço Total por ha Simples [R$/ha] | Preço Total por ha Presumido [R$/ha] | Preço Total por ha Real [R$/ha] | Preço Total Simples [R$] | Preço Total Presumido [R$] | Prod CAPEX [ha/h/R$] | Dias Trabalhados | Preço Total Real [R$]
0 | 50 | CONCLUIDO | 3.2415 | 30.85 | 25.26 | 9.47 | 0.16 | 160 | 107.41 | 41.65 | 1 | 158 | 14.77 | 13481.73 | 220.88 | 3317.48 | 240.47 | 84.35 | 75650.03 | 0.35 | 0.72 | 7.86 | 4.68 | 2 | 10 | 610.1498 | 834.8339 | 755.1585 | 610149.8042 | 834833.88 | 5.8137e-06 | 36 | 755158.5062
1 | 50 | CONCLUIDO | 3.829 | 26.12 | 22.57 | 19.91 | 0.32 | 68 | 108.68 | 41.65 | 2 | 3 | 15.03 | 13638.32 | 170.33 | 3317.82 | 150.11 | 84.35 | 30929.72 | 0.56 | 0.81 | 7.79 | 1.99 | 2 | 10 | 480.7842 | 657.8302 | 595.0478 | 480784.2157 | 657830.1747 | 6.8674e-06 | 31 | 595047.7861
2 | 50 | CONCLUIDO | 3.8282 | 26.12 | 22.57 | 19.92 | 0.48 | 68 | 109.96 | 41.65 | 3 | 0 | 15.31 | 13795.21 | 172.17 | 3317.92 | 149.96 | 84.35 | 30851.64 | 0.56 | 0.81 | 7.8 | 2 | 2 | 10 | 481.9849 | 659.473 | 596.5339 | 481984.9327 | 659473.0486 | 6.866e-06 | 31 | 596533.8664

## RESULTADOS_3
Unnamed: 0 | Volume de calda [L] | STATUS | Capacidade operacional [ha/h] | Tempo de missao [h] | Tempo util [h] | Tempo por voo [min] | Autonomia Projetada [h] | N° Voos | MTOW [kg] | Massa Estrutura [kg] | Combustível [kg] | Abastecimentos | Massa gerador | Potência gerador [W] | Combustível consumido [L] | Calda cons [L] | Distância percorrida [km] | Distância Pulverizando [km] | RTL ACUMULADO[m] | EOC [km/km] | EOC [h/h] | Tempo de manobra [h] | Tempo rtl_rtw [h] | V pulv [m/s] | V desloc [m/s] | Preço Total por ha Simples [R$/ha] | Preço Total por ha Presumido [R$/ha] | Preço Total por ha Real [R$/ha] | Preço Total Simples [R$] | Preço Total Presumido [R$] | Prod CAPEX [ha/h/R$] | Dias Trabalhados | Preço Total Real [R$]
0 | 25 | CONCLUIDO | 3.5425 | 28.23 | 24.57 | 11 | 0.28 | 134 | 61.76 | 28.92 | 1 | 0 | 6.84 | 7851.41 | 132.11 | 3320.79 | 211.97 | 84.35 | 61526.71 | 0.4 | 0.74 | 7.99 | 3.99 | 2 | 10 | 466.6202 | 638.4503 | 577.5175 | 466620.1949 | 638450.3364 | 8.4031e-06 | 33 | 577517.5324

## RESULTADOS_15
Unnamed: 0 | Volume de calda [L] | STATUS | Capacidade operacional [ha/h] | Tempo de missao [h] | Tempo util [h] | Tempo por voo [min] | Autonomia Projetada [h] | N° Voos | MTOW [kg] | Massa Estrutura [kg] | Combustível [kg] | Abastecimentos | Massa gerador | Potência gerador [W] | Combustível consumido [L] | Calda cons [L] | Distância percorrida [km] | Distância Pulverizando [km] | RTL ACUMULADO[m] | EOC [km/km] | EOC [h/h] | Tempo de manobra [h] | Tempo rtl_rtw [h] | V pulv [m/s] | V desloc [m/s] | Preço Total por ha Simples [R$/ha] | Preço Total por ha Presumido [R$/ha] | Preço Total por ha Real [R$/ha] | Preço Total Simples [R$] | Preço Total Presumido [R$] | Prod CAPEX [ha/h/R$] | Dias Trabalhados | Preço Total Real [R$]
0 | 85 | CONCLUIDO | 2.5665 | 38.96 | 28.05 | 6.68 | 0.11 | 252 | 167.88 | 51.39 | 1 | 250 | 30.49 | 20939.59 | 347.77 | 3318.64 | 332.05 | 84.35 | 120977.33 | 0.25 | 0.65 | 8 | 7.47 | 2 | 10 | 952.6596 | 1303.4708 | 1179.0694 | 952659.5663 | 1303470.847 | 3.7161e-06 | 46 | 1179069.4188
1 | 85 | CONCLUIDO | 3.4309 | 29.15 | 23.42 | 14.19 | 0.21 | 99 | 169.33 | 51.39 | 2 | 97 | 30.94 | 21118.46 | 272.75 | 3317.01 | 180.87 | 84.35 | 46152.67 | 0.47 | 0.78 | 7.75 | 2.84 | 2 | 10 | 634.6082 | 868.2989 | 785.4297 | 634608.1994 | 868298.9354 | 4.9677e-06 | 34 | 785429.7037
2 | 85 | CONCLUIDO | 3.7648 | 26.56 | 22.22 | 22.99 | 0.31 | 58 | 170.79 | 51.39 | 3 | 56 | 31.4 | 21297.94 | 238.35 | 3316.06 | 141.77 | 84.35 | 26806.83 | 0.59 | 0.82 | 7.69 | 1.65 | 2 | 10 | 551.4136 | 754.4684 | 682.463 | 551413.5869 | 754468.3962 | 5.4512e-06 | 31 | 682462.9914
3 | 85 | CONCLUIDO | 3.9214 | 25.5 | 21.74 | 31.81 | 0.41 | 41 | 172.25 | 51.39 | 4 | 12 | 31.86 | 21478.05 | 214.23 | 3316.52 | 124.92 | 84.35 | 18469.54 | 0.68 | 0.84 | 7.69 | 1.17 | 2 | 10 | 514.9498 | 704.5771 | 637.3332 | 514949.847 | 704577.0986 | 5.678e-06 | 30 | 637333.2492
4 | 85 | CONCLUIDO | 3.9287 | 25.45 | 21.73 | 32.59 | 0.51 | 40 | 173.71 | 51.39 | 5 | 0 | 32.32 | 21658.78 | 214.88 | 3316.55 | 124.09 | 84.35 | 18060.68 | 0.68 | 0.84 | 7.7 | 1.15 | 2 | 10 | 514.9013 | 704.5107 | 637.2732 | 514901.3499 | 704510.7428 | 5.6885e-06 | 30 | 637273.2263

## RESULTADOS_2
Unnamed: 0 | Volume de calda [L] | STATUS | Capacidade operacional [ha/h] | Tempo de missao [h] | Tempo util [h] | Tempo por voo [min] | Autonomia Projetada [h] | N° Voos | MTOW [kg] | Massa Estrutura [kg] | Combustível [kg] | Abastecimentos | Massa gerador | Potência gerador [W] | Combustível consumido [L] | Calda cons [L] | Distância percorrida [km] | Distância Pulverizando [km] | RTL ACUMULADO[m] | EOC [km/km] | EOC [h/h] | Tempo de manobra [h] | Tempo rtl_rtw [h] | V pulv [m/s] | V desloc [m/s] | Preço Total por ha Simples [R$/ha] | Preço Total por ha Presumido [R$/ha] | Preço Total por ha Real [R$/ha] | Preço Total Simples [R$] | Preço Total Presumido [R$] | Prod CAPEX [ha/h/R$] | Dias Trabalhados | Preço Total Real [R$]
0 | 20 | CONCLUIDO | 3.4054 | 29.36 | 25.58 | 9.19 | 0.34 | 167 | 51.33 | 24.83 | 1 | 0 | 5.51 | 6564.78 | 121.71 | 3322.44 | 243.36 | 84.35 | 77059.2 | 0.35 | 0.71 | 8.08 | 4.99 | 2 | 10 | 469.4352 | 642.3019 | 581.0015 | 469435.1747 | 642301.916 | 8.8387e-06 | 34 | 581001.5226

## RESULTADOS_11
Unnamed: 0 | Volume de calda [L] | STATUS | Capacidade operacional [ha/h] | Tempo de missao [h] | Tempo util [h] | Tempo por voo [min] | Autonomia Projetada [h] | N° Voos | MTOW [kg] | Massa Estrutura [kg] | Combustível [kg] | Abastecimentos | Massa gerador | Potência gerador [W] | Combustível consumido [L] | Calda cons [L] | Distância percorrida [km] | Distância Pulverizando [km] | RTL ACUMULADO[m] | EOC [km/km] | EOC [h/h] | Tempo de manobra [h] | Tempo rtl_rtw [h] | V pulv [m/s] | V desloc [m/s] | Preço Total por ha Simples [R$/ha] | Preço Total por ha Presumido [R$/ha] | Preço Total por ha Real [R$/ha] | Preço Total Simples [R$] | Preço Total Presumido [R$] | Prod CAPEX [ha/h/R$] | Dias Trabalhados | Preço Total Real [R$]
0 | 65 | CONCLUIDO | 2.9329 | 34.1 | 26.47 | 7.94 | 0.13 | 200 | 133.21 | 46.47 | 1 | 198 | 20.75 | 16663.42 | 276.38 | 3319.17 | 280.11 | 84.35 | 95268.08 | 0.3 | 0.69 | 7.93 | 5.89 | 2 | 10 | 744.4226 | 1018.5519 | 921.3427 | 744422.6204 | 1018551.8708 | 4.732e-06 | 40 | 921342.7098
1 | 65 | CONCLUIDO | 3.6877 | 27.12 | 22.81 | 17.55 | 0.26 | 78 | 134.55 | 46.47 | 2 | 76 | 21.09 | 16828.84 | 213.83 | 3316.79 | 161.41 | 84.35 | 36527.11 | 0.52 | 0.8 | 7.71 | 2.24 | 2 | 10 | 538.9369 | 737.3972 | 667.0211 | 538936.8837 | 737397.2205 | 5.9498e-06 | 32 | 667021.0647
2 | 65 | CONCLUIDO | 3.8932 | 25.69 | 22.09 | 25.49 | 0.39 | 52 | 135.9 | 46.47 | 3 | 0 | 21.43 | 16994.64 | 188.45 | 3317.53 | 135.21 | 84.35 | 23558.84 | 0.62 | 0.82 | 7.74 | 1.52 | 2 | 10 | 489.1313 | 669.2511 | 605.3787 | 489131.3197 | 669251.0506 | 6.2813e-06 | 30 | 605378.6696

## RESULTADOS_13
Unnamed: 0 | Volume de calda [L] | STATUS | Capacidade operacional [ha/h] | Tempo de missao [h] | Tempo util [h] | Tempo por voo [min] | Autonomia Projetada [h] | N° Voos | MTOW [kg] | Massa Estrutura [kg] | Combustível [kg] | Abastecimentos | Massa gerador | Potência gerador [W] | Combustível consumido [L] | Calda cons [L] | Distância percorrida [km] | Distância Pulverizando [km] | RTL ACUMULADO[m] | EOC [km/km] | EOC [h/h] | Tempo de manobra [h] | Tempo rtl_rtw [h] | V pulv [m/s] | V desloc [m/s] | Preço Total por ha Simples [R$/ha] | Preço Total por ha Presumido [R$/ha] | Preço Total por ha Real [R$/ha] | Preço Total Simples [R$] | Preço Total Presumido [R$] | Prod CAPEX [ha/h/R$] | Dias Trabalhados | Preço Total Real [R$]
0 | 75 | CONCLUIDO | 2.7432 | 36.45 | 27.27 | 7.24 | 0.12 | 226 | 150.44 | 49.1 | 1 | 224 | 25.34 | 18787.76 | 312.16 | 3319.7 | 306.19 | 84.35 | 108178.61 | 0.28 | 0.67 | 7.97 | 6.69 | 2 | 10 | 844.8692 | 1155.9873 | 1045.6615 | 844869.2188 | 1155987.3381 | 4.1777e-06 | 43 | 1045661.529
1 | 75 | CONCLUIDO | 3.554 | 28.14 | 23.14 | 15.6 | 0.23 | 89 | 151.83 | 49.1 | 2 | 87 | 25.73 | 18959.54 | 244.29 | 3317.09 | 172.1 | 84.35 | 41816.16 | 0.49 | 0.79 | 7.73 | 2.57 | 2 | 10 | 586.8085 | 802.8973 | 726.2699 | 586808.5196 | 802897.3047 | 5.4125e-06 | 33 | 726269.9128
2 | 75 | CONCLUIDO | 3.8686 | 25.85 | 22.01 | 25.9 | 0.35 | 51 | 153.23 | 49.1 | 3 | 42 | 26.13 | 19131.85 | 208.59 | 3316.43 | 134.9 | 84.35 | 23410.46 | 0.63 | 0.83 | 7.68 | 1.44 | 2 | 10 | 509.3628 | 696.9326 | 630.4184 | 509362.7768 | 696932.6227 | 5.8916e-06 | 30 | 630418.3513
3 | 75 | CONCLUIDO | 3.9065 | 25.6 | 21.92 | 28.59 | 0.46 | 46 | 154.63 | 49.1 | 4 | 0 | 26.53 | 19304.72 | 202.36 | 3317.4 | 130.09 | 84.35 | 21026.81 | 0.65 | 0.83 | 7.72 | 1.34 | 2 | 10 | 503.0641 | 688.3146 | 622.6228 | 503064.1441 | 688314.5556 | 5.9493e-06 | 30 | 622622.7804

## RESULTADOS_17
Unnamed: 0 | Volume de calda [L] | STATUS | Capacidade operacional [ha/h] | Tempo de missao [h] | Tempo util [h] | Tempo por voo [min] | Autonomia Projetada [h] | N° Voos | MTOW [kg] | Massa Estrutura [kg] | Combustível [kg] | Abastecimentos | Massa gerador | Potência gerador [W] | Combustível consumido [L] | Calda cons [L] | Distância percorrida [km] | Distância Pulverizando [km] | RTL ACUMULADO[m] | EOC [km/km] | EOC [h/h] | Tempo de manobra [h] | Tempo rtl_rtw [h] | V pulv [m/s] | V desloc [m/s] | Preço Total por ha Simples [R$/ha] | Preço Total por ha Presumido [R$/ha] | Preço Total por ha Real [R$/ha] | Preço Total Simples [R$] | Preço Total Presumido [R$] | Prod CAPEX [ha/h/R$] | Dias Trabalhados | Preço Total Real [R$]
0 | 95 | CONCLUIDO | 2.3955 | 41.75 | 28.89 | 6.21 | 0.1 | 279 | 185.69 | 53.44 | 1 | 277 | 36.26 | 23136.14 | 384.52 | 3320.58 | 359.27 | 84.35 | 134451.28 | 0.23 | 0.63 | 8.05 | 8.3 | 2 | 10 | 1071.8615 | 1466.5683 | 1326.601 | 1071861.5486 | 1466568.2579 | 3.3164e-06 | 49 | 1326601.0417
1 | 95 | CONCLUIDO | 3.309 | 30.22 | 23.69 | 13.04 | 0.19 | 109 | 187.21 | 53.44 | 2 | 107 | 36.77 | 23322.88 | 299.73 | 3317.1 | 189.78 | 84.35 | 50559.58 | 0.44 | 0.77 | 7.77 | 3.12 | 2 | 10 | 683.5695 | 935.2899 | 846.0272 | 683569.4923 | 935289.9364 | 4.581e-06 | 35 | 846027.1775
2 | 95 | CONCLUIDO | 3.6619 | 27.31 | 22.42 | 20.7 | 0.28 | 65 | 188.73 | 53.44 | 3 | 63 | 37.29 | 23510.33 | 266.71 | 3316.7 | 148.18 | 84.35 | 29977.99 | 0.57 | 0.81 | 7.69 | 1.85 | 2 | 10 | 593.9109 | 812.6151 | 735.0603 | 593910.8996 | 812615.0944 | 5.0696e-06 | 32 | 735060.2503
3 | 95 | CONCLUIDO | 3.859 | 25.91 | 21.81 | 29.74 | 0.37 | 44 | 190.25 | 53.44 | 4 | 42 | 37.82 | 23698.48 | 240.27 | 3316.59 | 128.07 | 84.35 | 20028.38 | 0.66 | 0.84 | 7.67 | 1.23 | 2 | 10 | 540.8295 | 739.9868 | 669.3635 | 540829.5395 | 739986.8357 | 5.3425e-06 | 30 | 669363.5307
4 | 95 | CONCLUIDO | 3.9349 | 25.41 | 21.6 | 36.01 | 0.46 | 36 | 191.78 | 53.44 | 5 | 1 | 38.35 | 23887.36 | 225.43 | 3317.16 | 120.31 | 84.35 | 16189.85 | 0.7 | 0.84 | 7.69 | 1.03 | 2 | 10 | 526.1176 | 719.8573 | 651.1552 | 526117.6109 | 719857.326 | 5.4475e-06 | 30 | 651155.1531
5 | 95 | CONCLUIDO | 3.9348 | 25.41 | 21.61 | 36.01 | 0.55 | 36 | 193.32 | 53.44 | 6 | 0 | 38.89 | 24076.95 | 227.22 | 3317.11 | 120.34 | 84.35 | 16201.36 | 0.7 | 0.84 | 7.69 | 1.03 | 2 | 10 | 527.2658 | 721.4283 | 652.5762 | 527265.7502 | 721428.2607 | 5.4474e-06 | 30 | 652576.16

## RESULTADOS_9
Unnamed: 0 | Volume de calda [L] | STATUS | Capacidade operacional [ha/h] | Tempo de missao [h] | Tempo util [h] | Tempo por voo [min] | Autonomia Projetada [h] | N° Voos | MTOW [kg] | Massa Estrutura [kg] | Combustível [kg] | Abastecimentos | Massa gerador | Potência gerador [W] | Combustível consumido [L] | Calda cons [L] | Distância percorrida [km] | Distância Pulverizando [km] | RTL ACUMULADO[m] | EOC [km/km] | EOC [h/h] | Tempo de manobra [h] | Tempo rtl_rtw [h] | V pulv [m/s] | V desloc [m/s] | Preço Total por ha Simples [R$/ha] | Preço Total por ha Presumido [R$/ha] | Preço Total por ha Real [R$/ha] | Preço Total Simples [R$] | Preço Total Presumido [R$] | Prod CAPEX [ha/h/R$] | Dias Trabalhados | Preço Total Real [R$]
0 | 55 | CONCLUIDO | 3.1353 | 31.9 | 25.65 | 8.85 | 0.15 | 174 | 116.05 | 43.4 | 1 | 172 | 16.65 | 14546.17 | 239.71 | 3318.18 | 253.94 | 84.35 | 82312.87 | 0.33 | 0.71 | 7.86 | 5.07 | 2 | 10 | 650.2675 | 889.7247 | 804.8106 | 650267.5318 | 889724.7248 | 5.4111e-06 | 37 | 804810.6458
1 | 55 | CONCLUIDO | 3.8203 | 26.18 | 22.49 | 20.14 | 0.3 | 67 | 117.34 | 43.4 | 2 | 52 | 16.94 | 14705.49 | 180.79 | 3317.16 | 150.21 | 84.35 | 30985.35 | 0.56 | 0.81 | 7.71 | 1.92 | 2 | 10 | 491.6534 | 672.7018 | 608.5001 | 491653.3657 | 672701.8252 | 6.5934e-06 | 31 | 608500.1072
2 | 55 | CONCLUIDO | 3.8555 | 25.94 | 22.37 | 21.65 | 0.45 | 62 | 118.63 | 43.4 | 3 | 0 | 17.23 | 14865.24 | 177.76 | 3317.86 | 143.82 | 84.35 | 27815.66 | 0.59 | 0.81 | 7.77 | 1.8 | 2 | 10 | 487.5817 | 667.1307 | 603.4607 | 487581.6631 | 667130.742 | 6.6541e-06 | 31 | 603460.7203

## resultados
Unnamed: 0 | Volume de calda [L] | STATUS | Capacidade operacional [ha/h] | Tempo de missao [h] | Tempo util [h] | Tempo por voo [min] | Autonomia Projetada [h] | N° Voos | MTOW [kg] | Massa Estrutura [kg] | Combustível [kg] | Abastecimentos | Massa gerador | Potência gerador [W] | Combustível consumido [L] | Calda cons [L] | Distância percorrida [km] | Distância Pulverizando [km] | RTL ACUMULADO[m] | EOC [km/km] | EOC [h/h] | Tempo de manobra [h] | Tempo rtl_rtw [h] | V pulv [m/s] | V desloc [m/s]
0 | 100 | CONCLUIDO | 2.3157 | 43.18 | 29.31 | 6.02 | 0.09 | 292 | 194.77 | 54.38 | 1 | 290 | 39.4 | 24256.19 | 403.01 | 3320.35 | 373.4 | 84.35 | 141454.95 | 0.23 | 0.62 | 8.06 | 8.72 | 2 | 10
1 | 100 | CONCLUIDO | 3.2485 | 30.78 | 23.83 | 12.54 | 0.18 | 114 | 196.32 | 54.38 | 2 | 112 | 39.95 | 24447.22 | 313.39 | 3317.33 | 194.92 | 84.35 | 53101.45 | 0.43 | 0.76 | 7.75 | 3.26 | 2 | 10
2 | 100 | CONCLUIDO | 3.6115 | 27.69 | 22.53 | 19.88 | 0.27 | 68 | 197.88 | 54.38 | 3 | 66 | 40.5 | 24639 | 280.39 | 3317.09 | 151.7 | 84.35 | 31722.17 | 0.56 | 0.81 | 7.7 | 1.95 | 2 | 10
3 | 100 | CONCLUIDO | 3.8104 | 26.24 | 21.9 | 27.96 | 0.36 | 47 | 199.44 | 54.38 | 4 | 45 | 41.06 | 24831.54 | 255.02 | 3316.32 | 131.46 | 84.35 | 21709.67 | 0.64 | 0.83 | 7.66 | 1.33 | 2 | 10
4 | 100 | CONCLUIDO | 3.9287 | 25.45 | 21.58 | 36.99 | 0.44 | 35 | 201.01 | 54.38 | 5 | 15 | 41.63 | 25024.84 | 232.72 | 3317.09 | 120.05 | 84.35 | 16062.81 | 0.7 | 0.84 | 7.67 | 1 | 2 | 10
5 | 100 | CONCLUIDO | 3.9229 | 25.49 | 21.61 | 37.05 | 0.53 | 35 | 202.58 | 54.38 | 6 | 0 | 42.2 | 25218.93 | 233.32 | 3317.66 | 120.45 | 84.35 | 16262.52 | 0.7 | 0.84 | 7.69 | 1.04 | 2 | 10
0 | 40 | CONCLUIDO | 3.4827 | 28.71 | 24.32 | 11.22 | 0.2 | 130 | 89.87 | 37.55 | 1 | 128 | 11.32 | 11317.98 | 179.67 | 3317.78 | 210.53 | 84.35 | 60829.91 | 0.4 | 0.75 | 7.78 | 3.74 | 2 | 10
1 | 40 | CONCLUIDO | 3.7603 | 26.59 | 23.07 | 16.48 | 0.39 | 84 | 91.1 | 37.55 | 2 | 0 | 11.54 | 11468.97 | 157.08 | 3318.02 | 165.8 | 84.35 | 38692.23 | 0.51 | 0.79 | 7.83 | 2.49 | 2 | 10
0 | 30 | CONCLUIDO | 3.6336 | 27.52 | 23.92 | 12.7 | 0.24 | 113 | 71.52 | 32.27 | 1 | 13 | 8.25 | 9054.6 | 140.69 | 3319.02 | 192.58 | 84.35 | 51938.55 | 0.44 | 0.76 | 7.9 | 3.34 | 2 | 10
1 | 30 | CONCLUIDO | 3.6395 | 27.48 | 23.89 | 12.8 | 0.48 | 112 | 72.7 | 32.27 | 2 | 0 | 8.43 | 9200.25 | 142.73 | 3319.45 | 191.26 | 84.35 | 51282.64 | 0.44 | 0.76 | 7.91 | 3.31 | 2 | 10
0 | 15 | CONCLUIDO | 3.1874 | 31.37 | 27.21 | 7.35 | 0.43 | 222 | 39.78 | 19.54 | 1 | 0 | 4.24 | 5140 | 108.77 | 3321.89 | 294.63 | 84.35 | 102417.98 | 0.29 | 0.67 | 8.23 | 6.62 | 2 | 10
0 | 70 | CONCLUIDO | 2.8387 | 35.23 | 26.85 | 7.56 | 0.12 | 213 | 141.81 | 47.83 | 1 | 211 | 22.98 | 17723.39 | 294.08 | 3318.5 | 292.65 | 84.35 | 101471.35 | 0.29 | 0.68 | 7.94 | 6.27 | 2 | 10
1 | 70 | CONCLUIDO | 3.6282 | 27.56 | 22.94 | 16.58 | 0.25 | 83 | 143.17 | 47.83 | 2 | 81 | 23.34 | 17891.86 | 228.46 | 3317.09 | 164.98 | 84.35 | 38286.21 | 0.51 | 0.79 | 7.72 | 2.36 | 2 | 10
2 | 70 | CONCLUIDO | 3.8908 | 25.7 | 22.03 | 26.43 | 0.37 | 50 | 144.54 | 47.83 | 3 | 16 | 23.71 | 18060.85 | 196.67 | 3318.1 | 134.19 | 84.35 | 23058.24 | 0.63 | 0.83 | 7.71 | 1.45 | 2 | 10
3 | 70 | CONCLUIDO | 3.901 | 25.63 | 21.99 | 26.93 | 0.49 | 49 | 145.92 | 47.83 | 4 | 0 | 24.09 | 18230.35 | 196.62 | 3317.47 | 132.21 | 84.35 | 22072.29 | 0.64 | 0.83 | 7.73 | 1.42 | 2 | 10
0 | 90 | CONCLUIDO | 2.4835 | 40.27 | 28.42 | 6.44 | 0.1 | 265 | 176.73 | 52.44 | 1 | 263 | 33.29 | 22031.19 | 365.32 | 3318.65 | 344.69 | 84.35 | 127231.02 | 0.24 | 0.64 | 8.01 | 7.84 | 2 | 10
1 | 90 | CONCLUIDO | 3.3697 | 29.68 | 23.56 | 13.59 | 0.2 | 104 | 178.21 | 52.44 | 2 | 102 | 33.77 | 22213.89 | 286.58 | 3317.1 | 185.35 | 84.35 | 48368.61 | 0.46 | 0.77 | 7.76 | 2.98 | 2 | 10
2 | 90 | CONCLUIDO | 3.7084 | 26.97 | 22.34 | 21.62 | 0.3 | 62 | 179.7 | 52.44 | 3 | 60 | 34.26 | 22397.24 | 253.1 | 3316.68 | 145.8 | 84.35 | 28803.06 | 0.58 | 0.82 | 7.69 | 1.77 | 2 | 10
3 | 90 | CONCLUIDO | 3.8987 | 25.65 | 21.74 | 31.05 | 0.39 | 42 | 181.19 | 52.44 | 4 | 36 | 34.75 | 22581.25 | 225.82 | 3316.74 | 125.89 | 84.35 | 18948.02 | 0.67 | 0.84 | 7.66 | 1.16 | 2 | 10
4 | 90 | CONCLUIDO | 3.9296 | 25.45 | 21.68 | 34.23 | 0.49 | 38 | 182.69 | 52.44 | 5 | 0 | 35.25 | 22766.06 | 220.78 | 3317.24 | 122.39 | 84.35 | 17220.39 | 0.69 | 0.84 | 7.7 | 1.1 | 2 | 10
0 | 10 | CONCLUIDO | 2.7894 | 35.85 | 30.51 | 5.51 | 0.64 | 332 | 26.11 | 12.1 | 1 | 0 | 3.01 | 3454.41 | 89.01 | 3325.56 | 396.46 | 84.35 | 152784.93 | 0.21 | 0.6 | 8.58 | 9.92 | 2 | 10
0 | 45 | CONCLUIDO | 3.3607 | 29.76 | 24.79 | 10.26 | 0.18 | 145 | 98.71 | 39.72 | 1 | 143 | 12.99 | 12407.75 | 200.51 | 3317.32 | 225.16 | 84.35 | 68069.23 | 0.37 | 0.74 | 7.83 | 4.21 | 2 | 10
1 | 45 | CONCLUIDO | 3.8006 | 26.31 | 22.78 | 18.23 | 0.35 | 75 | 99.95 | 39.72 | 2 | 0 | 13.24 | 12561.45 | 163.72 | 3318.38 | 156.53 | 84.35 | 34101.83 | 0.54 | 0.8 | 7.81 | 2.21 | 2 | 10
0 | 60 | CONCLUIDO | 3.0356 | 32.94 | 26.03 | 8.35 | 0.14 | 187 | 124.63 | 45 | 1 | 185 | 18.64 | 15605.44 | 257.92 | 3318.29 | 266.37 | 84.35 | 88464.82 | 0.32 | 0.7 | 7.88 | 5.45 | 2 | 10
1 | 60 | CONCLUIDO | 3.7619 | 26.58 | 22.61 | 18.84 | 0.28 | 72 | 125.95 | 45 | 2 | 69 | 18.95 | 15767.7 | 196.94 | 3316.53 | 154.45 | 84.35 | 33076.72 | 0.55 | 0.81 | 7.7 | 2.04 | 2 | 10
2 | 60 | CONCLUIDO | 3.8692 | 25.84 | 22.26 | 23.43 | 0.42 | 57 | 127.27 | 45 | 3 | 0 | 19.27 | 15930.42 | 183.92 | 3318.38 | 140.44 | 84.35 | 26147.67 | 0.6 | 0.82 | 7.75 | 1.68 | 2 | 10
0 | 80 | CONCLUIDO | 2.6529 | 37.7 | 27.67 | 6.95 | 0.11 | 239 | 159.12 | 50.28 | 1 | 237 | 27.84 | 19859.16 | 330 | 3319.88 | 319.09 | 84.35 | 114564.52 | 0.26 | 0.66 | 7.99 | 7.08 | 2 | 10
1 | 80 | CONCLUIDO | 3.4921 | 28.64 | 23.28 | 14.86 | 0.22 | 94 | 160.54 | 50.28 | 2 | 92 | 28.26 | 20034.4 | 258.56 | 3317.08 | 176.32 | 84.35 | 43903.48 | 0.48 | 0.78 | 7.75 | 2.71 | 2 | 10
2 | 80 | CONCLUIDO | 3.8134 | 26.22 | 22.13 | 24.14 | 0.33 | 55 | 161.97 | 50.28 | 3 | 53 | 28.69 | 20210.21 | 223.94 | 3316.61 | 138.74 | 84.35 | 25306.5 | 0.61 | 0.82 | 7.68 | 1.55 | 2 | 10
3 | 80 | CONCLUIDO | 3.9144 | 25.55 | 21.84 | 30.47 | 0.43 | 43 | 163.4 | 50.28 | 4 | 0 | 29.12 | 20386.62 | 208.04 | 3317.71 | 127.54 | 84.35 | 19770.41 | 0.66 | 0.83 | 7.71 | 1.26 | 2 | 10
0 | 35 | CONCLUIDO | 3.5988 | 27.79 | 23.91 | 12.48 | 0.22 | 115 | 80.84 | 35.1 | 1 | 99 | 9.74 | 10204.21 | 157.31 | 3317.78 | 196.42 | 84.35 | 53850.09 | 0.43 | 0.76 | 7.79 | 3.34 | 2 | 10
1 | 35 | CONCLUIDO | 3.712 | 26.94 | 23.39 | 14.62 | 0.43 | 96 | 82.04 | 35.1 | 2 | 0 | 9.94 | 10352.53 | 150.1 | 3319.18 | 175.82 | 84.35 | 43641.87 | 0.48 | 0.78 | 7.86 | 2.82 | 2 | 10
0 | 50 | CONCLUIDO | 3.2415 | 30.85 | 25.26 | 9.47 | 0.16 | 160 | 107.41 | 41.65 | 1 | 158 | 14.77 | 13481.73 | 220.88 | 3317.48 | 240.47 | 84.35 | 75650.03 | 0.35 | 0.72 | 7.86 | 4.68 | 2 | 10
1 | 50 | CONCLUIDO | 3.829 | 26.12 | 22.57 | 19.91 | 0.32 | 68 | 108.68 | 41.65 | 2 | 3 | 15.03 | 13638.32 | 170.33 | 3317.82 | 150.11 | 84.35 | 30929.72 | 0.56 | 0.81 | 7.79 | 1.99 | 2 | 10
2 | 50 | CONCLUIDO | 3.8282 | 26.12 | 22.57 | 19.92 | 0.48 | 68 | 109.96 | 41.65 | 3 | 0 | 15.31 | 13795.21 | 172.17 | 3317.92 | 149.96 | 84.35 | 30851.64 | 0.56 | 0.81 | 7.8 | 2 | 2 | 10
0 | 25 | CONCLUIDO | 3.5425 | 28.23 | 24.57 | 11 | 0.28 | 134 | 61.76 | 28.92 | 1 | 0 | 6.84 | 7851.41 | 132.11 | 3320.79 | 211.97 | 84.35 | 61526.71 | 0.4 | 0.74 | 7.99 | 3.99 | 2 | 10
0 | 85 | CONCLUIDO | 2.5665 | 38.96 | 28.05 | 6.68 | 0.11 | 252 | 167.88 | 51.39 | 1 | 250 | 30.49 | 20939.59 | 347.77 | 3318.64 | 332.05 | 84.35 | 120977.33 | 0.25 | 0.65 | 8 | 7.47 | 2 | 10
1 | 85 | CONCLUIDO | 3.4309 | 29.15 | 23.42 | 14.19 | 0.21 | 99 | 169.33 | 51.39 | 2 | 97 | 30.94 | 21118.46 | 272.75 | 3317.01 | 180.87 | 84.35 | 46152.67 | 0.47 | 0.78 | 7.75 | 2.84 | 2 | 10
2 | 85 | CONCLUIDO | 3.7648 | 26.56 | 22.22 | 22.99 | 0.31 | 58 | 170.79 | 51.39 | 3 | 56 | 31.4 | 21297.94 | 238.35 | 3316.06 | 141.77 | 84.35 | 26806.83 | 0.59 | 0.82 | 7.69 | 1.65 | 2 | 10
3 | 85 | CONCLUIDO | 3.9214 | 25.5 | 21.74 | 31.81 | 0.41 | 41 | 172.25 | 51.39 | 4 | 12 | 31.86 | 21478.05 | 214.23 | 3316.52 | 124.92 | 84.35 | 18469.54 | 0.68 | 0.84 | 7.69 | 1.17 | 2 | 10
4 | 85 | CONCLUIDO | 3.9287 | 25.45 | 21.73 | 32.59 | 0.51 | 40 | 173.71 | 51.39 | 5 | 0 | 32.32 | 21658.78 | 214.88 | 3316.55 | 124.09 | 84.35 | 18060.68 | 0.68 | 0.84 | 7.7 | 1.15 | 2 | 10
0 | 20 | CONCLUIDO | 3.4054 | 29.36 | 25.58 | 9.19 | 0.34 | 167 | 51.33 | 24.83 | 1 | 0 | 5.51 | 6564.78 | 121.71 | 3322.44 | 243.36 | 84.35 | 77059.2 | 0.35 | 0.71 | 8.08 | 4.99 | 2 | 10
0 | 65 | CONCLUIDO | 2.9329 | 34.1 | 26.47 | 7.94 | 0.13 | 200 | 133.21 | 46.47 | 1 | 198 | 20.75 | 16663.42 | 276.38 | 3319.17 | 280.11 | 84.35 | 95268.08 | 0.3 | 0.69 | 7.93 | 5.89 | 2 | 10
1 | 65 | CONCLUIDO | 3.6877 | 27.12 | 22.81 | 17.55 | 0.26 | 78 | 134.55 | 46.47 | 2 | 76 | 21.09 | 16828.84 | 213.83 | 3316.79 | 161.41 | 84.35 | 36527.11 | 0.52 | 0.8 | 7.71 | 2.24 | 2 | 10
2 | 65 | CONCLUIDO | 3.8932 | 25.69 | 22.09 | 25.49 | 0.39 | 52 | 135.9 | 46.47 | 3 | 0 | 21.43 | 16994.64 | 188.45 | 3317.53 | 135.21 | 84.35 | 23558.84 | 0.62 | 0.82 | 7.74 | 1.52 | 2 | 10
0 | 75 | CONCLUIDO | 2.7432 | 36.45 | 27.27 | 7.24 | 0.12 | 226 | 150.44 | 49.1 | 1 | 224 | 25.34 | 18787.76 | 312.16 | 3319.7 | 306.19 | 84.35 | 108178.61 | 0.28 | 0.67 | 7.97 | 6.69 | 2 | 10
1 | 75 | CONCLUIDO | 3.554 | 28.14 | 23.14 | 15.6 | 0.23 | 89 | 151.83 | 49.1 | 2 | 87 | 25.73 | 18959.54 | 244.29 | 3317.09 | 172.1 | 84.35 | 41816.16 | 0.49 | 0.79 | 7.73 | 2.57 | 2 | 10
2 | 75 | CONCLUIDO | 3.8686 | 25.85 | 22.01 | 25.9 | 0.35 | 51 | 153.23 | 49.1 | 3 | 42 | 26.13 | 19131.85 | 208.59 | 3316.43 | 134.9 | 84.35 | 23410.46 | 0.63 | 0.83 | 7.68 | 1.44 | 2 | 10
3 | 75 | CONCLUIDO | 3.9065 | 25.6 | 21.92 | 28.59 | 0.46 | 46 | 154.63 | 49.1 | 4 | 0 | 26.53 | 19304.72 | 202.36 | 3317.4 | 130.09 | 84.35 | 21026.81 | 0.65 | 0.83 | 7.72 | 1.34 | 2 | 10
0 | 95 | CONCLUIDO | 2.3955 | 41.75 | 28.89 | 6.21 | 0.1 | 279 | 185.69 | 53.44 | 1 | 277 | 36.26 | 23136.14 | 384.52 | 3320.58 | 359.27 | 84.35 | 134451.28 | 0.23 | 0.63 | 8.05 | 8.3 | 2 | 10
1 | 95 | CONCLUIDO | 3.309 | 30.22 | 23.69 | 13.04 | 0.19 | 109 | 187.21 | 53.44 | 2 | 107 | 36.77 | 23322.88 | 299.73 | 3317.1 | 189.78 | 84.35 | 50559.58 | 0.44 | 0.77 | 7.77 | 3.12 | 2 | 10
2 | 95 | CONCLUIDO | 3.6619 | 27.31 | 22.42 | 20.7 | 0.28 | 65 | 188.73 | 53.44 | 3 | 63 | 37.29 | 23510.33 | 266.71 | 3316.7 | 148.18 | 84.35 | 29977.99 | 0.57 | 0.81 | 7.69 | 1.85 | 2 | 10
3 | 95 | CONCLUIDO | 3.859 | 25.91 | 21.81 | 29.74 | 0.37 | 44 | 190.25 | 53.44 | 4 | 42 | 37.82 | 23698.48 | 240.27 | 3316.59 | 128.07 | 84.35 | 20028.38 | 0.66 | 0.84 | 7.67 | 1.23 | 2 | 10
4 | 95 | CONCLUIDO | 3.9349 | 25.41 | 21.6 | 36.01 | 0.46 | 36 | 191.78 | 53.44 | 5 | 1 | 38.35 | 23887.36 | 225.43 | 3317.16 | 120.31 | 84.35 | 16189.85 | 0.7 | 0.84 | 7.69 | 1.03 | 2 | 10
5 | 95 | CONCLUIDO | 3.9348 | 25.41 | 21.61 | 36.01 | 0.55 | 36 | 193.32 | 53.44 | 6 | 0 | 38.89 | 24076.95 | 227.22 | 3317.11 | 120.34 | 84.35 | 16201.36 | 0.7 | 0.84 | 7.69 | 1.03 | 2 | 10
0 | 55 | CONCLUIDO | 3.1353 | 31.9 | 25.65 | 8.85 | 0.15 | 174 | 116.05 | 43.4 | 1 | 172 | 16.65 | 14546.17 | 239.71 | 3318.18 | 253.94 | 84.35 | 82312.87 | 0.33 | 0.71 | 7.86 | 5.07 | 2 | 10
1 | 55 | CONCLUIDO | 3.8203 | 26.18 | 22.49 | 20.14 | 0.3 | 67 | 117.34 | 43.4 | 2 | 52 | 16.94 | 14705.49 | 180.79 | 3317.16 | 150.21 | 84.35 | 30985.35 | 0.56 | 0.81 | 7.71 | 1.92 | 2 | 10
2 | 55 | CONCLUIDO | 3.8555 | 25.94 | 22.37 | 21.65 | 0.45 | 62 | 118.63 | 43.4 | 3 | 0 | 17.23 | 14865.24 | 177.76 | 3317.86 | 143.82 | 84.35 | 27815.66 | 0.59 | 0.81 | 7.77 | 1.8 | 2 | 10

## gráficos
Selecione o eixo X:
Selecione o eixo Y:
Selecione o eixo Z:
Eixo X | Eixo Y | Eixo Z

## hidden (hidden)
Unnamed: 0
Volume de calda [L]
STATUS
Capacidade operacional [ha/h]
Tempo de missao [h]
Tempo util [h]
Tempo por voo [min]
Autonomia Projetada [h]
N° Voos
MTOW [kg]
Massa Estrutura [kg]
Combustível [kg]
Abastecimentos
Massa gerador
Potência gerador [W]
Combustível consumido [L]
Calda cons [L]
Distância percorrida [km]
Distância Pulverizando [km]
RTL ACUMULADO[m]
EOC [km/km]
EOC [h/h]
Tempo de manobra [h]
Tempo rtl_rtw [h]
V pulv [m/s]
V desloc [m/s]