## RESULTADOS_18
Unnamed: 0 | Volume de calda [L] | STATUS | Capacidade operacional [ha/h] | Tempo de missao [h] | Tempo util [h] | Tempo por voo [min] | Autonomia Projetada [h] | N° Voos | MTOW [kg] | Massa Estrutura [kg] | Combustível [kg] | Abastecimentos | Massa gerador | Potência gerador [W] | Combustível consumido [L] | Calda cons [L] | Distância percorrida [km] | Distância Pulverizando [km] | RTL ACUMULADO[m] | EOC [km/km] | EOC [h/h] | Tempo de manobra [h] | Tempo rtl_rtw [h] | V pulv [m/s] | V desloc [m/s] | Preço Total por ha Simples [R$/ha] | Preço Total por ha Presumido [R$/ha] | Preço Total por ha Real [R$/ha] | Preço Total Simples [R$] | Preço Total Presumido [R$] | Prod CAPEX [ha/h/R$] | Dias Trabalhados | Preço Total Real [R$]
0 | 100 | CONCLUIDO | 2.1663 | 46.16 | 31.51 | 6.06 | 0.09 | 312 | 194.77 | 54.38 | 1 | 310 | 39.4 | 24256.19 | 431.12 | 4175.53 | 397.69 | 90.06 | 150793.35 | 0.23 | 0.63 | 8.85 | 9.31 | 2 | 10 | 1261.8036 | 1726.4553 | 1561.6848 | 1261803.5671 | 1726455.3073 | 2.9376e-06 | 54 | 1561684.8359
1 | 100 | CONCLUIDO | 3.0465 | 32.83 | 25.64 | 12.82 | 0.18 | 120 | 196.32 | 54.38 | 2 | 118 | 39.95 | 24447.22 | 331.47 | 4172.66 | 206.51 | 90.06 | 56163.9 | 0.44 | 0.77 | 8.52 | 3.45 | 2 | 10 | 781.909 | 1069.8424 | 967.7381 | 781908.9904 | 1069842.3761 | 4.1313e-06 | 38 | 967738.1213
2 | 100 | CONCLUIDO | 3.3941 | 29.46 | 24.18 | 20.44 | 0.27 | 71 | 197.88 | 54.38 | 3 | 69 | 40.5 | 24639 | 292.06 | 4171.36 | 158.41 | 90.06 | 32358.92 | 0.57 | 0.82 | 8.45 | 2 | 2 | 10 | 675.3919 | 924.1009 | 835.906 | 675391.8606 | 924100.9399 | 4.6026e-06 | 35 | 835906.0432
3 | 100 | CONCLUIDO | 3.5811 | 27.92 | 23.54 | 29.43 | 0.36 | 48 | 199.44 | 54.38 | 4 | 41 | 41.06 | 24831.54 | 260.25 | 4171.35 | 137.28 | 90.06 | 21911.27 | 0.66 | 0.84 | 8.42 | 1.35 | 2 | 10 | 613.9632 | 840.0516 | 759.8782 | 613963.2238 | 840051.5689 | 4.8562e-06 | 33 | 759878.2262
4 | 100 | CONCLUIDO | 3.6151 | 27.66 | 23.47 | 32.75 | 0.44 | 43 | 201.01 | 54.38 | 5 | 0 | 41.63 | 25024.84 | 252.79 | 4171.47 | 133.37 | 90.06 | 19982.76 | 0.68 | 0.85 | 8.47 | 1.29 | 2 | 10 | 605.9483 | 829.0852 | 749.9585 | 605948.3085 | 829085.2082 | 4.9023e-06 | 33 | 749958.4796

## RESULTADOS_6
Unnamed: 0 | Volume de calda [L] | STATUS | Capacidade operacional [ha/h] | Tempo de missao [h] | Tempo util [h] | Tempo por voo [min] | Autonomia Projetada [h] | N° Voos | MTOW [kg] | Massa Estrutura [kg] | Combustível [kg] | Abastecimentos | Massa gerador | Potência gerador [W] | Combustível consumido [L] | Calda cons [L] | Distância percorrida [km] | Distância Pulverizando [km] | RTL ACUMULADO[m] | EOC [km/km] | EOC [h/h] | Tempo de manobra [h] | Tempo rtl_rtw [h] | V pulv [m/s] | V desloc [m/s] | Preço Total por ha Simples [R$/ha] | Preço Total por ha Presumido [R$/ha] | Preço Total por ha Real [R$/ha] | Preço Total Simples [R$] | Preço Total Presumido [R$] | Prod CAPEX [ha/h/R$] | Dias Trabalhados | Preço Total Real [R$]
0 | 40 | CONCLUIDO | 3.2699 | 30.58 | 26.09 | 11.6 | 0.2 | 135 | 89.87 | 37.55 | 1 | 125 | 11.32 | 11317.98 | 186.05 | 4172.75 | 220.13 | 90.06 | 62902.33 | 0.41 | 0.76 | 8.57 | 3.9 | 2 | 10 | 573.6256 | 784.8598 | 709.9539 | 573625.5579 | 784859.7949 | 6.417e-06 | 36 | 709953.8776
1 | 40 | CONCLUIDO | 3.4125 | 29.3 | 25.36 | 14.36 | 0.39 | 106 | 91.1 | 37.55 | 2 | 0 | 11.54 | 11468.97 | 173.03 | 4175.09 | 192.08 | 90.06 | 49021.77 | 0.47 | 0.78 | 8.65 | 3.17 | 2 | 10 | 533.2583 | 729.6275 | 659.9929 | 533258.269 | 729627.4893 | 6.6968e-06 | 34 | 659992.8658

## RESULTADOS_4
Unnamed: 0 | Volume de calda [L] | STATUS | Capacidade operacional [ha/h] | Tempo de missao [h] | Tempo util [h] | Tempo por voo [min] | Autonomia Projetada [h] | N° Voos | MTOW [kg] | Massa Estrutura [kg] | Combustível [kg] | Abastecimentos | Massa gerador | Potência gerador [W] | Combustível consumido [L] | Calda cons [L] | Distância percorrida [km] | Distância Pulverizando [km] | RTL ACUMULADO[m] | EOC [km/km] | EOC [h/h] | Tempo de manobra [h] | Tempo rtl_rtw [h] | V pulv [m/s] | V desloc [m/s] | Preço Total por ha Simples [R$/ha] | Preço Total por ha Presumido [R$/ha] | Preço Total por ha Real [R$/ha] | Preço Total Simples [R$] | Preço Total Presumido [R$] | Prod CAPEX [ha/h/R$] | Dias Trabalhados | Preço Total Real [R$]
0 | 30 | CONCLUIDO | 3.2849 | 30.44 | 26.41 | 11.24 | 0.24 | 141 | 71.52 | 32.27 | 1 | 3 | 8.25 | 9054.6 | 155.43 | 4175.63 | 224.46 | 90.06 | 65035.73 | 0.4 | 0.75 | 8.75 | 4.21 | 2 | 10 | 537.4676 | 735.3868 | 665.2026 | 537467.5682 | 735386.8382 | 7.2396e-06 | 36 | 665202.5505
1 | 30 | CONCLUIDO | 3.2902 | 30.39 | 26.37 | 11.3 | 0.48 | 140 | 72.7 | 32.27 | 2 | 0 | 8.43 | 9200.25 | 157.42 | 4176.05 | 223.26 | 90.06 | 64442.08 | 0.4 | 0.75 | 8.75 | 4.17 | 2 | 10 | 538.4852 | 736.7793 | 666.4621 | 538485.2391 | 736779.2604 | 7.2513e-06 | 36 | 666462.0818

## RESULTADOS_1
Unnamed: 0 | Volume de calda [L] | STATUS | Capacidade operacional [ha/h] | Tempo de missao [h] | Tempo util [h] | Tempo por voo [min] | Autonomia Projetada [h] | N° Voos | MTOW [kg] | Massa Estrutura [kg] | Combustível [kg] | Abastecimentos | Massa gerador | Potência gerador [W] | Combustível consumido [L] | Calda cons [L] | Distância percorrida [km] | Distância Pulverizando [km] | RTL ACUMULADO[m] | EOC [km/km] | EOC [h/h] | Tempo de manobra [h] | Tempo rtl_rtw [h] | V pulv [m/s] | V desloc [m/s] | Preço Total por ha Simples [R$/ha] | Preço Total por ha Presumido [R$/ha] | Preço Total por ha Real [R$/ha] | Preço Total Simples [R$] | Preço Total Presumido [R$] | Prod CAPEX [ha/h/R$] | Dias Trabalhados | Preço Total Real [R$]
0 | 15 | CONCLUIDO | 2.8298 | 35.34 | 30.54 | 6.57 | 0.43 | 279 | 39.78 | 19.54 | 1 | 0 | 4.24 | 5140 | 122.1 | 4179.22 | 353.41 | 90.06 | 128820.23 | 0.25 | 0.65 | 9.14 | 8.33 | 2 | 10 | 567.9471 | 777.0903 | 702.9259 | 567947.1116 | 777090.2941 | 8.2485e-06 | 41 | 702925.8871

## RESULTADOS_12
Unnamed: 0 | Volume de calda [L] | STATUS | Capacidade operacional [ha/h] | Tempo de missao [h] | Tempo util [h] | Tempo por voo [min] | Autonomia Projetada [h] | N° Voos | MTOW [kg] | Massa Estrutura [kg] | Combustível [kg] | Abastecimentos | Massa gerador | Potência gerador [W] | Combustível consumido [L] | Calda cons [L] | Distância percorrida [km] | Distância Pulverizando [km] | RTL ACUMULADO[m] | EOC [km/km] | EOC [h/h] | Tempo de manobra [h] | Tempo rtl_rtw [h] | V pulv [m/s] | V desloc [m/s] | Preço Total por ha Simples [R$/ha] | Preço Total por ha Presumido [R$/ha] | Preço Total por ha Real [R$/ha] | Preço Total Simples [R$] | Preço Total Presumido [R$] | Prod CAPEX [ha/h/R$] | Dias Trabalhados | Preço Total Real [R$]
0 | 70 | CONCLUIDO | 2.6594 | 37.6 | 28.84 | 7.66 | 0.12 | 226 | 141.81 | 47.83 | 1 | 224 | 22.98 | 17723.39 | 312.54 | 4174.21 | 310.81 | 90.06 | 107786.8 | 0.29 | 0.69 | 8.7 | 6.65 | 2 | 10 | 871.4005 | 1192.2886 | 1078.4982 | 871400.4758 | 1192288.5745 | 4.1643e-06 | 44 | 1078498.2263
1 | 70 | CONCLUIDO | 3.3994 | 29.42 | 24.68 | 17.02 | 0.25 | 87 | 143.17 | 47.83 | 2 | 85 | 23.34 | 17891.86 | 237.91 | 4171.95 | 174.82 | 90.06 | 40485.46 | 0.52 | 0.8 | 8.47 | 2.49 | 2 | 10 | 616.5271 | 843.5595 | 763.0514 | 616527.077 | 843559.546 | 5.3231e-06 | 35 | 763051.4069
2 | 70 | CONCLUIDO | 3.5763 | 27.96 | 23.97 | 23.58 | 0.37 | 61 | 144.54 | 47.83 | 3 | 0 | 23.71 | 18060.85 | 213.36 | 4172.77 | 149.4 | 90.06 | 27907.07 | 0.6 | 0.83 | 8.5 | 1.78 | 2 | 10 | 563.9555 | 771.6288 | 697.9857 | 563955.5208 | 771628.8235 | 5.6001e-06 | 33 | 697985.6515

## RESULTADOS_16
Unnamed: 0 | Volume de calda [L] | STATUS | Capacidade operacional [ha/h] | Tempo de missao [h] | Tempo util [h] | Tempo por voo [min] | Autonomia Projetada [h] | N° Voos | MTOW [kg] | Massa Estrutura [kg] | Combustível [kg] | Abastecimentos | Massa gerador | Potência gerador [W] | Combustível consumido [L] | Calda cons [L] | Distância percorrida [km] | Distância Pulverizando [km] | RTL ACUMULADO[m] | EOC [km/km] | EOC [h/h] | Tempo de manobra [h] | Tempo rtl_rtw [h] | V pulv [m/s] | V desloc [m/s] | Preço Total por ha Simples [R$/ha] | Preço Total por ha Presumido [R$/ha] | Preço Total por ha Real [R$/ha] | Preço Total Simples [R$] | Preço Total Presumido [R$] | Prod CAPEX [ha/h/R$] | Dias Trabalhados | Preço Total Real [R$]
0 | 90 | CONCLUIDO | 2.3205 | 43.1 | 30.61 | 6.49 | 0.1 | 283 | 176.73 | 52.44 | 1 | 281 | 33.29 | 22031.19 | 391.02 | 4174.03 | 368.12 | 90.06 | 136154.82 | 0.24 | 0.65 | 8.81 | 8.41 | 2 | 10 | 1113.7212 | 1523.8424 | 1378.409 | 1113721.1628 | 1523842.4289 | 3.2834e-06 | 50 | 1378409.0462
1 | 90 | CONCLUIDO | 3.1548 | 31.7 | 25.37 | 13.84 | 0.2 | 110 | 178.21 | 52.44 | 2 | 108 | 33.77 | 22213.89 | 302.36 | 4172.02 | 196.81 | 90.06 | 51365.62 | 0.46 | 0.78 | 8.52 | 3.18 | 2 | 10 | 726.7651 | 994.392 | 899.4887 | 726765.0822 | 994392.048 | 4.4638e-06 | 37 | 899488.6666
2 | 90 | CONCLUIDO | 3.4832 | 28.71 | 24.01 | 22.51 | 0.3 | 64 | 179.7 | 52.44 | 3 | 62 | 34.26 | 22397.24 | 261.21 | 4171.19 | 153.01 | 90.06 | 29694.41 | 0.59 | 0.83 | 8.44 | 1.83 | 2 | 10 | 628.2396 | 859.5852 | 777.5476 | 628239.6262 | 859585.1725 | 4.9285e-06 | 34 | 777547.5701
3 | 90 | CONCLUIDO | 3.6064 | 27.73 | 23.6 | 29.5 | 0.39 | 48 | 181.19 | 52.44 | 4 | 3 | 34.75 | 22581.25 | 238.84 | 4172.63 | 137.8 | 90.06 | 22168.67 | 0.65 | 0.84 | 8.47 | 1.41 | 2 | 10 | 591.5541 | 809.3905 | 732.1434 | 591554.1264 | 809390.4532 | 5.1028e-06 | 33 | 732143.3644
4 | 90 | CONCLUIDO | 3.6059 | 27.73 | 23.61 | 29.51 | 0.49 | 48 | 182.69 | 52.44 | 5 | 0 | 35.25 | 22766.06 | 240.51 | 4172.18 | 137.83 | 90.06 | 22185.48 | 0.65 | 0.84 | 8.47 | 1.42 | 2 | 10 | 592.756 | 811.035 | 733.6309 | 592756.0434 | 811034.9692 | 5.1021e-06 | 33 | 733630.93

## RESULTADOS_0
Unnamed: 0 | Volume de calda [L] | STATUS | Capacidade operacional [ha/h] | Tempo de missao [h] | Tempo util [h] | Tempo por voo [min] | Autonomia Projetada [h] | N° Voos | MTOW [kg] | Massa Estrutura [kg] | Combustível [kg] | Abastecimentos | Massa gerador | Potência gerador [W] | Combustível consumido [L] | Calda cons [L] | Distância percorrida [km] | Distância Pulverizando [km] | RTL ACUMULADO[m] | EOC [km/km] | EOC [h/h] | Tempo de manobra [h] | Tempo rtl_rtw [h] | V pulv [m/s] | V desloc [m/s] | Preço Total por ha Simples [R$/ha] | Preço Total por ha Presumido [R$/ha] | Preço Total por ha Real [R$/ha] | Preço Total Simples [R$] | Preço Total Presumido [R$] | Prod CAPEX [ha/h/R$] | Dias Trabalhados | Preço Total Real [R$]
0 | 10 | CONCLUIDO | 2.4399 | 40.99 | 34.7 | 4.99 | 0.64 | 417 | 26.11 | 12.1 | 1 | 0 | 3.01 | 3454.41 | 101.28 | 4184.99 | 481.46 | 90.06 | 192154.86 | 0.19 | 0.57 | 9.58 | 12.48 | 2 | 10 | 634.3709 | 867.9742 | 785.136 | 634370.8712 | 867974.2124 | 8.3757e-06 | 48 | 785135.9718

## RESULTADOS_7
Unnamed: 0 | Volume de calda [L] | STATUS | Capacidade operacional [ha/h] | Tempo de missao [h] | Tempo util [h] | Tempo por voo [min] | Autonomia Projetada [h] | N° Voos | MTOW [kg] | Massa Estrutura [kg] | Combustível [kg] | Abastecimentos | Massa gerador | Potência gerador [W] | Combustível consumido [L] | Calda cons [L] | Distância percorrida [km] | Distância Pulverizando [km] | RTL ACUMULADO[m] | EOC [km/km] | EOC [h/h] | Tempo de manobra [h] | Tempo rtl_rtw [h] | V pulv [m/s] | V desloc [m/s] | Preço Total por ha Simples [R$/ha] | Preço Total por ha Presumido [R$/ha] | Preço Total por ha Real [R$/ha] | Preço Total Simples [R$] | Preço Total Presumido [R$] | Prod CAPEX [ha/h/R$] | Dias Trabalhados | Preço Total Real [R$]
0 | 45 | CONCLUIDO | 3.1504 | 31.74 | 26.63 | 10.51 | 0.18 | 152 | 98.71 | 39.72 | 1 | 150 | 12.99 | 12407.75 | 209.78 | 4173.31 | 238.14 | 90.06 | 71819.5 | 0.38 | 0.75 | 8.59 | 4.44 | 2 | 10 | 618.455 | 846.1974 | 765.4375 | 618454.9531 | 846197.3512 | 5.8956e-06 | 37 | 765437.4636
1 | 45 | CONCLUIDO | 3.4605 | 28.9 | 24.98 | 15.94 | 0.35 | 94 | 99.95 | 39.72 | 2 | 0 | 13.24 | 12561.45 | 179.59 | 4174 | 180.17 | 90.06 | 43127.4 | 0.5 | 0.8 | 8.61 | 2.79 | 2 | 10 | 539.1901 | 737.7437 | 667.3345 | 539190.1383 | 737743.7346 | 6.4759e-06 | 34 | 667334.508

## RESULTADOS_10
Unnamed: 0 | Volume de calda [L] | STATUS | Capacidade operacional [ha/h] | Tempo de missao [h] | Tempo util [h] | Tempo por voo [min] | Autonomia Projetada [h] | N° Voos | MTOW [kg] | Massa Estrutura [kg] | Combustível [kg] | Abastecimentos | Massa gerador | Potência gerador [W] | Combustível consumido [L] | Calda cons [L] | Distância percorrida [km] | Distância Pulverizando [km] | RTL ACUMULADO[m] | EOC [km/km] | EOC [h/h] | Tempo de manobra [h] | Tempo rtl_rtw [h] | V pulv [m/s] | V desloc [m/s] | Preço Total por ha Simples [R$/ha] | Preço Total por ha Presumido [R$/ha] | Preço Total por ha Real [R$/ha] | Preço Total Simples [R$] | Preço Total Presumido [R$] | Prod CAPEX [ha/h/R$] | Dias Trabalhados | Preço Total Real [R$]
0 | 60 | CONCLUIDO | 2.8395 | 35.22 | 28.03 | 8.49 | 0.14 | 198 | 124.63 | 45 | 1 | 196 | 18.64 | 15605.44 | 273.55 | 4173.29 | 284.15 | 90.06 | 94593.3 | 0.32 | 0.71 | 8.65 | 5.83 | 2 | 10 | 765.3832 | 1047.2311 | 947.2848 | 765383.2214 | 1047231.0898 | 4.7316e-06 | 41 | 947284.8244
1 | 60 | CONCLUIDO | 3.5109 | 28.48 | 24.41 | 19.27 | 0.28 | 76 | 125.95 | 45 | 2 | 41 | 18.95 | 15767.7 | 203.85 | 4173.38 | 163.89 | 90.06 | 35077.46 | 0.55 | 0.81 | 8.51 | 2.22 | 2 | 10 | 555.4603 | 760.0053 | 687.4715 | 555460.3206 | 760005.3158 | 5.8504e-06 | 33 | 687471.4751
2 | 60 | CONCLUIDO | 3.5393 | 28.25 | 24.31 | 20.54 | 0.42 | 71 | 127.27 | 45 | 3 | 0 | 19.27 | 15930.42 | 200.6 | 4172.78 | 159.48 | 90.06 | 32893.3 | 0.56 | 0.82 | 8.54 | 2.12 | 2 | 10 | 550.9578 | 753.8447 | 681.8988 | 550957.7568 | 753844.7094 | 5.8977e-06 | 33 | 681898.8284

## RESULTADOS_14
Unnamed: 0 | Volume de calda [L] | STATUS | Capacidade operacional [ha/h] | Tempo de missao [h] | Tempo util [h] | Tempo por voo [min] | Autonomia Projetada [h] | N° Voos | MTOW [kg] | Massa Estrutura [kg] | Combustível [kg] | Abastecimentos | Massa gerador | Potência gerador [W] | Combustível consumido [L] | Calda cons [L] | Distância percorrida [km] | Distância Pulverizando [km] | RTL ACUMULADO[m] | EOC [km/km] | EOC [h/h] | Tempo de manobra [h] | Tempo rtl_rtw [h] | V pulv [m/s] | V desloc [m/s] | Preço Total por ha Simples [R$/ha] | Preço Total por ha Presumido [R$/ha] | Preço Total por ha Real [R$/ha] | Preço Total Simples [R$] | Preço Total Presumido [R$] | Prod CAPEX [ha/h/R$] | Dias Trabalhados | Preço Total Real [R$]
0 | 80 | CONCLUIDO | 2.482 | 40.29 | 29.75 | 7 | 0.11 | 255 | 159.12 | 50.28 | 1 | 253 | 27.84 | 19859.16 | 351.91 | 4174.7 | 340.57 | 90.06 | 122522.83 | 0.26 | 0.67 | 8.74 | 7.55 | 2 | 10 | 988.4629 | 1352.4586 | 1223.3818 | 988462.91 | 1352458.5613 | 3.6828e-06 | 47 | 1223381.8144
1 | 80 | CONCLUIDO | 3.2821 | 30.47 | 24.99 | 15.3 | 0.22 | 98 | 160.54 | 50.28 | 2 | 96 | 28.26 | 20034.4 | 270.42 | 4172.03 | 184.88 | 90.06 | 45458.45 | 0.49 | 0.79 | 8.49 | 2.8 | 2 | 10 | 669.7548 | 916.3881 | 828.9293 | 669754.8036 | 916388.0697 | 4.8699e-06 | 36 | 828929.2785
2 | 80 | CONCLUIDO | 3.5752 | 27.97 | 23.81 | 25.06 | 0.33 | 57 | 161.97 | 50.28 | 3 | 34 | 28.69 | 20210.21 | 229.38 | 4171.97 | 145.5 | 90.06 | 25973.5 | 0.62 | 0.83 | 8.45 | 1.62 | 2 | 10 | 581.5858 | 795.7514 | 719.806 | 581585.8495 | 795751.417 | 5.3048e-06 | 33 | 719806.0186
3 | 80 | CONCLUIDO | 3.5898 | 27.86 | 23.79 | 26.44 | 0.43 | 54 | 163.4 | 50.28 | 4 | 0 | 29.12 | 20386.62 | 226.73 | 4172.45 | 143.43 | 90.06 | 24953.86 | 0.63 | 0.83 | 8.49 | 1.6 | 2 | 10 | 578.6654 | 791.7555 | 716.1914 | 578665.3557 | 791755.4686 | 5.3265e-06 | 33 | 716191.4379

## RESULTADOS_5
Unnamed: 0 | Volume de calda [L] | STATUS | Capacidade operacional [ha/h] | Tempo de missao [h] | Tempo util [h] | Tempo por voo [min] | Autonomia Projetada [h] | N° Voos | MTOW [kg] | Massa Estrutura [kg] | Combustível [kg] | Abastecimentos | Massa gerador | Potência gerador [W] | Combustível consumido [L] | Calda cons [L] | Distância percorrida [km] | Distância Pulverizando [km] | RTL ACUMULADO[m] | EOC [km/km] | EOC [h/h] | Tempo de manobra [h] | Tempo rtl_rtw [h] | V pulv [m/s] | V desloc [m/s] | Preço Total por ha Simples [R$/ha] | Preço Total por ha Presumido [R$/ha] | Preço Total por ha Real [R$/ha] | Preço Total Simples [R$] | Preço Total Presumido [R$] | Prod CAPEX [ha/h/R$] | Dias Trabalhados | Preço Total Real [R$]
0 | 35 | CONCLUIDO | 3.3378 | 29.96 | 25.9 | 12.33 | 0.22 | 126 | 80.84 | 35.1 | 1 | 52 | 9.74 | 10204.21 | 165.62 | 4174.63 | 210.94 | 90.06 | 58351.82 | 0.43 | 0.77 | 8.64 | 3.7 | 2 | 10 | 537.6247 | 735.6019 | 665.3971 | 537624.7442 | 735601.8933 | 6.9127e-06 | 35 | 665397.081
1 | 35 | CONCLUIDO | 3.3598 | 29.76 | 25.79 | 12.79 | 0.43 | 121 | 82.04 | 35.1 | 2 | 0 | 9.94 | 10352.53 | 165.78 | 4174.88 | 205.49 | 90.06 | 55650.91 | 0.44 | 0.77 | 8.69 | 3.59 | 2 | 10 | 536.0304 | 733.4205 | 663.4238 | 536030.4189 | 733420.4672 | 6.9583e-06 | 35 | 663423.8471

## RESULTADOS_8
Unnamed: 0 | Volume de calda [L] | STATUS | Capacidade operacional [ha/h] | Tempo de missao [h] | Tempo util [h] | Tempo por voo [min] | Autonomia Projetada [h] | N° Voos | MTOW [kg] | Massa Estrutura [kg] | Combustível [kg] | Abastecimentos | Massa gerador | Potência gerador [W] | Combustível consumido [L] | Calda cons [L] | Distância percorrida [km] | Distância Pulverizando [km] | RTL ACUMULADO[m] | EOC [km/km] | EOC [h/h] | Tempo de manobra [h] | Tempo rtl_rtw [h] | V pulv [m/s] | V desloc [m/s] | Preço Total por ha Simples [R$/ha] | Preço Total por ha Presumido [R$/ha] | Preço Total por ha Real [R$/ha] | Preço Total Simples [R$] | Preço Total Presumido [R$] | Prod CAPEX [ha/h/R$] | Dias Trabalhados | Preço Total Real [R$]
0 | 50 | CONCLUIDO | 3.042 | 32.87 | 27.1 | 9.68 | 0.16 | 168 | 107.41 | 41.65 | 1 | 166 | 14.77 | 13481.73 | 232.07 | 4173.76 | 254.08 | 90.06 | 79709.05 | 0.35 | 0.73 | 8.6 | 4.91 | 2 | 10 | 672.8502 | 920.6234 | 832.7604 | 672850.2234 | 920623.3597 | 5.4559e-06 | 39 | 832760.3583
1 | 50 | CONCLUIDO | 3.4926 | 28.63 | 24.71 | 17.44 | 0.32 | 85 | 108.68 | 41.65 | 2 | 0 | 15.03 | 13638.32 | 186.6 | 4173.99 | 171.56 | 90.06 | 38867.8 | 0.52 | 0.8 | 8.59 | 2.52 | 2 | 10 | 546.2332 | 747.3803 | 676.0514 | 546233.1577 | 747380.3044 | 6.264e-06 | 34 | 676051.3771

## RESULTADOS_3
Unnamed: 0 | Volume de calda [L] | STATUS | Capacidade operacional [ha/h] | Tempo de missao [h] | Tempo util [h] | Tempo por voo [min] | Autonomia Projetada [h] | N° Voos | MTOW [kg] | Massa Estrutura [kg] | Combustível [kg] | Abastecimentos | Massa gerador | Potência gerador [W] | Combustível consumido [L] | Calda cons [L] | Distância percorrida [km] | Distância Pulverizando [km] | RTL ACUMULADO[m] | EOC [km/km] | EOC [h/h] | Tempo de manobra [h] | Tempo rtl_rtw [h] | V pulv [m/s] | V desloc [m/s] | Preço Total por ha Simples [R$/ha] | Preço Total por ha Presumido [R$/ha] | Preço Total por ha Real [R$/ha] | Preço Total Simples [R$] | Preço Total Presumido [R$] | Prod CAPEX [ha/h/R$] | Dias Trabalhados | Preço Total Real [R$]
0 | 25 | CONCLUIDO | 3.1924 | 31.32 | 27.2 | 9.71 | 0.28 | 168 | 61.76 | 28.92 | 1 | 0 | 6.84 | 7851.41 | 146.17 | 4177.14 | 249.01 | 90.06 | 77175.42 | 0.36 | 0.73 | 8.83 | 4.99 | 2 | 10 | 539.8645 | 738.6664 | 668.1691 | 539864.4863 | 738666.4073 | 7.5727e-06 | 37 | 668169.1221

## RESULTADOS_15
Unnamed: 0 | Volume de calda [L] | STATUS | Capacidade operacional [ha/h] | Tempo de missao [h] | Tempo util [h] | Tempo por voo [min] | Autonomia Projetada [h] | N° Voos | MTOW [kg] | Massa Estrutura [kg] | Combustível [kg] | Abastecimentos | Massa gerador | Potência gerador [W] | Combustível consumido [L] | Calda cons [L] | Distância percorrida [km] | Distância Pulverizando [km] | RTL ACUMULADO[m] | EOC [km/km] | EOC [h/h] | Tempo de manobra [h] | Tempo rtl_rtw [h] | V pulv [m/s] | V desloc [m/s] | Preço Total por ha Simples [R$/ha] | Preço Total por ha Presumido [R$/ha] | Preço Total por ha Real [R$/ha] | Preço Total Simples [R$] | Preço Total Presumido [R$] | Prod CAPEX [ha/h/R$] | Dias Trabalhados | Preço Total Real [R$]
0 | 85 | CONCLUIDO | 2.4007 | 41.65 | 30.17 | 6.73 | 0.11 | 269 | 167.88 | 51.39 | 1 | 267 | 30.49 | 20939.59 | 371.3 | 4175.7 | 354.22 | 90.06 | 129274.24 | 0.25 | 0.66 | 8.76 | 7.96 | 2 | 10 | 1054.3276 | 1442.5775 | 1304.8999 | 1054327.5907 | 1442577.5233 | 3.4761e-06 | 49 | 1304899.9491
1 | 85 | CONCLUIDO | 3.2196 | 31.06 | 25.16 | 14.52 | 0.21 | 104 | 169.33 | 51.39 | 2 | 102 | 30.94 | 21118.46 | 286.38 | 4171.39 | 190.38 | 90.06 | 48179.91 | 0.47 | 0.79 | 8.51 | 2.98 | 2 | 10 | 692.7152 | 947.8035 | 857.3464 | 692715.17 | 947803.456 | 4.6618e-06 | 36 | 857346.4244
2 | 85 | CONCLUIDO | 3.5357 | 28.28 | 23.88 | 23.88 | 0.31 | 60 | 170.79 | 51.39 | 3 | 57 | 31.4 | 21297.94 | 245.36 | 4171.53 | 148.8 | 90.06 | 27612.21 | 0.61 | 0.83 | 8.42 | 1.69 | 2 | 10 | 599.2209 | 819.8804 | 741.6322 | 599220.8801 | 819880.4439 | 5.1195e-06 | 33 | 741632.2051
3 | 85 | CONCLUIDO | 3.5974 | 27.8 | 23.7 | 27.88 | 0.41 | 51 | 172.25 | 51.39 | 4 | 0 | 31.86 | 21478.05 | 233.39 | 4172.23 | 140.6 | 90.06 | 23555.04 | 0.64 | 0.84 | 8.48 | 1.51 | 2 | 10 | 585.6714 | 801.3415 | 724.8626 | 585671.4166 | 801341.4702 | 5.2088e-06 | 33 | 724862.565

## RESULTADOS_2
Unnamed: 0 | Volume de calda [L] | STATUS | Capacidade operacional [ha/h] | Tempo de missao [h] | Tempo util [h] | Tempo por voo [min] | Autonomia Projetada [h] | N° Voos | MTOW [kg] | Massa Estrutura [kg] | Combustível [kg] | Abastecimentos | Massa gerador | Potência gerador [W] | Combustível consumido [L] | Calda cons [L] | Distância percorrida [km] | Distância Pulverizando [km] | RTL ACUMULADO[m] | EOC [km/km] | EOC [h/h] | Tempo de manobra [h] | Tempo rtl_rtw [h] | V pulv [m/s] | V desloc [m/s] | Preço Total por ha Simples [R$/ha] | Preço Total por ha Presumido [R$/ha] | Preço Total por ha Real [R$/ha] | Preço Total Simples [R$] | Preço Total Presumido [R$] | Prod CAPEX [ha/h/R$] | Dias Trabalhados | Preço Total Real [R$]
0 | 20 | CONCLUIDO | 3.0522 | 32.76 | 28.45 | 8.13 | 0.34 | 210 | 51.33 | 24.83 | 1 | 0 | 5.51 | 6564.78 | 135.69 | 4177.66 | 288.22 | 90.06 | 96571.31 | 0.31 | 0.7 | 8.94 | 6.25 | 2 | 10 | 543.6391 | 743.831 | 672.8408 | 543639.0946 | 743830.9929 | 7.922e-06 | 38 | 672840.8069

## RESULTADOS_11
Unnamed: 0 | Volume de calda [L] | STATUS | Capacidade operacional [ha/h] | Tempo de missao [h] | Tempo util [h] | Tempo por voo [min] | Autonomia Projetada [h] | N° Voos | MTOW [kg] | Massa Estrutura [kg] | Combustível [kg] | Abastecimentos | Massa gerador | Potência gerador [W] | Combustível consumido [L] | Calda cons [L] | Distância percorrida [km] | Distância Pulverizando [km] | RTL ACUMULADO[m] | EOC [km/km] | EOC [h/h] | Tempo de manobra [h] | Tempo rtl_rtw [h] | V pulv [m/s] | V desloc [m/s] | Preço Total por ha Simples [R$/ha] | Preço Total por ha Presumido [R$/ha] | Preço Total por ha Real [R$/ha] | Preço Total Simples [R$] | Preço Total Presumido [R$] | Prod CAPEX [ha/h/R$] | Dias Trabalhados | Preço Total Real [R$]
0 | 65 | CONCLUIDO | 2.7478 | 36.39 | 28.44 | 8.05 | 0.13 | 212 | 133.21 | 46.47 | 1 | 210 | 20.75 | 16663.42 | 293.16 | 4174.03 | 297.3 | 90.06 | 101099.68 | 0.3 | 0.7 | 8.68 | 6.24 | 2 | 10 | 822.4143 | 1125.2636 | 1017.87 | 822414.3238 | 1125263.5602 | 4.4333e-06 | 43 | 1017869.9853
1 | 65 | CONCLUIDO | 3.4669 | 28.84 | 24.49 | 18.36 | 0.26 | 80 | 134.55 | 46.47 | 2 | 76 | 21.09 | 16828.84 | 219.07 | 4171.6 | 168.42 | 90.06 | 37319.33 | 0.53 | 0.81 | 8.47 | 2.3 | 2 | 10 | 583.3693 | 798.1916 | 722.0133 | 583369.2955 | 798191.6065 | 5.5935e-06 | 34 | 722013.3199
2 | 65 | CONCLUIDO | 3.5582 | 28.1 | 24.13 | 21.93 | 0.39 | 66 | 135.9 | 46.47 | 3 | 0 | 21.43 | 16994.64 | 206.92 | 4172.94 | 153.9 | 90.06 | 30132.56 | 0.59 | 0.82 | 8.52 | 1.94 | 2 | 10 | 557.4921 | 762.7853 | 689.9861 | 557492.0856 | 762785.2663 | 5.7408e-06 | 33 | 689986.1111

## RESULTADOS_13
Unnamed: 0 | Volume de calda [L] | STATUS | Capacidade operacional [ha/h] | Tempo de missao [h] | Tempo util [h] | Tempo por voo [min] | Autonomia Projetada [h] | N° Voos | MTOW [kg] | Massa Estrutura [kg] | Combustível [kg] | Abastecimentos | Massa gerador | Potência gerador [W] | Combustível consumido [L] | Calda cons [L] | Distância percorrida [km] | Distância Pulverizando [km] | RTL ACUMULADO[m] | EOC [km/km] | EOC [h/h] | Tempo de manobra [h] | Tempo rtl_rtw [h] | V pulv [m/s] | V desloc [m/s] | Preço Total por ha Simples [R$/ha] | Preço Total por ha Presumido [R$/ha] | Preço Total por ha Real [R$/ha] | Preço Total Simples [R$] | Preço Total Presumido [R$] | Prod CAPEX [ha/h/R$] | Dias Trabalhados | Preço Total Real [R$]
0 | 75 | CONCLUIDO | 2.5657 | 38.98 | 29.34 | 7.3 | 0.12 | 241 | 150.44 | 49.1 | 1 | 239 | 25.34 | 18787.76 | 332.7 | 4173.67 | 325.97 | 90.06 | 115288.46 | 0.28 | 0.68 | 8.75 | 7.14 | 2 | 10 | 934.9965 | 1279.3035 | 1157.2086 | 934996.5376 | 1279303.5119 | 3.9074e-06 | 46 | 1157208.5802
1 | 75 | CONCLUIDO | 3.3362 | 29.97 | 24.86 | 16.04 | 0.23 | 93 | 151.83 | 49.1 | 2 | 91 | 25.73 | 18959.54 | 254.72 | 4171.65 | 180.41 | 90.06 | 43249.26 | 0.5 | 0.8 | 8.49 | 2.67 | 2 | 10 | 638.868 | 874.1273 | 790.7018 | 638867.9599 | 874127.3276 | 5.0808e-06 | 35 | 790701.8423
2 | 75 | CONCLUIDO | 3.5763 | 27.96 | 23.91 | 24.74 | 0.35 | 58 | 153.23 | 49.1 | 3 | 7 | 26.13 | 19131.85 | 220.64 | 4173.04 | 147.47 | 90.06 | 26953.92 | 0.61 | 0.83 | 8.5 | 1.72 | 2 | 10 | 572.404 | 783.1884 | 708.442 | 572403.9804 | 783188.3787 | 5.4464e-06 | 33 | 708441.9791
3 | 75 | CONCLUIDO | 3.5858 | 27.89 | 23.87 | 25.13 | 0.46 | 57 | 154.63 | 49.1 | 4 | 0 | 26.53 | 19304.72 | 221.19 | 4171.99 | 145.84 | 90.06 | 26146.45 | 0.62 | 0.83 | 8.5 | 1.68 | 2 | 10 | 571.9456 | 782.5612 | 707.8747 | 571945.6253 | 782561.237 | 5.4609e-06 | 33 | 707874.6908

## RESULTADOS_17
Unnamed: 0 | Volume de calda [L] | STATUS | Capacidade operacional [ha/h] | Tempo de missao [h] | Tempo util [h] | Tempo por voo [min] | Autonomia Projetada [h] | N° Voos | MTOW [kg] | Massa Estrutura [kg] | Combustível [kg] | Abastecimentos | Massa gerador | Potência gerador [W] | Combustível consumido [L] | Calda cons [L] | Distância percorrida [km] | Distância Pulverizando [km] | RTL ACUMULADO[m] | EOC [km/km] | EOC [h/h] | Tempo de manobra [h] | Tempo rtl_rtw [h] | V pulv [m/s] | V desloc [m/s] | Preço Total por ha Simples [R$/ha] | Preço Total por ha Presumido [R$/ha] | Preço Total por ha Real [R$/ha] | Preço Total Simples [R$] | Preço Total Presumido [R$] | Prod CAPEX [ha/h/R$] | Dias Trabalhados | Preço Total Real [R$]
0 | 95 | CONCLUIDO | 2.2397 | 44.65 | 31.09 | 6.26 | 0.1 | 298 | 185.69 | 53.44 | 1 | 296 | 36.26 | 23136.14 | 411.36 | 4175.57 | 383.81 | 90.06 | 143927.08 | 0.23 | 0.64 | 8.83 | 8.89 | 2 | 10 | 1187.5625 | 1624.8754 | 1469.7996 | 1187562.4813 | 1624875.3784 | 3.1007e-06 | 52 | 1469799.5528
1 | 95 | CONCLUIDO | 3.1014 | 32.24 | 25.49 | 13.3 | 0.19 | 115 | 187.21 | 53.44 | 2 | 113 | 36.77 | 23322.88 | 317.11 | 4172.95 | 201.57 | 90.06 | 53719.87 | 0.45 | 0.78 | 8.51 | 3.3 | 2 | 10 | 758.9022 | 1038.3635 | 939.2635 | 758902.2109 | 1038363.4854 | 4.2936e-06 | 38 | 939263.5317
2 | 95 | CONCLUIDO | 3.4319 | 29.14 | 24.14 | 21.3 | 0.28 | 68 | 188.73 | 53.44 | 3 | 66 | 37.29 | 23510.33 | 277.24 | 4171.62 | 156.78 | 90.06 | 31560.05 | 0.57 | 0.82 | 8.45 | 1.95 | 2 | 10 | 647.9391 | 886.5389 | 801.9289 | 647939.1385 | 886538.9143 | 4.7512e-06 | 34 | 801928.8846
3 | 95 | CONCLUIDO | 3.6029 | 27.76 | 23.54 | 30.05 | 0.37 | 47 | 190.25 | 53.44 | 4 | 24 | 37.82 | 23698.48 | 247.6 | 4171.73 | 136.65 | 90.06 | 21600.27 | 0.66 | 0.84 | 8.44 | 1.35 | 2 | 10 | 600.6295 | 821.8078 | 743.3756 | 600629.5271 | 821807.8169 | 4.9879e-06 | 33 | 743375.6323
4 | 95 | CONCLUIDO | 3.6146 | 27.67 | 23.52 | 31.36 | 0.46 | 45 | 191.78 | 53.44 | 5 | 0 | 38.35 | 23887.36 | 246.45 | 4173.3 | 134.92 | 90.06 | 20745.85 | 0.67 | 0.84 | 8.47 | 1.33 | 2 | 10 | 598.8807 | 819.415 | 741.2112 | 598880.7373 | 819415.0455 | 5.0041e-06 | 33 | 741211.2236

## RESULTADOS_9
Unnamed: 0 | Volume de calda [L] | STATUS | Capacidade operacional [ha/h] | Tempo de missao [h] | Tempo util [h] | Tempo por voo [min] | Autonomia Projetada [h] | N° Voos | MTOW [kg] | Massa Estrutura [kg] | Combustível [kg] | Abastecimentos | Massa gerador | Potência gerador [W] | Combustível consumido [L] | Calda cons [L] | Distância percorrida [km] | Distância Pulverizando [km] | RTL ACUMULADO[m] | EOC [km/km] | EOC [h/h] | Tempo de manobra [h] | Tempo rtl_rtw [h] | V pulv [m/s] | V desloc [m/s] | Preço Total por ha Simples [R$/ha] | Preço Total por ha Presumido [R$/ha] | Preço Total por ha Real [R$/ha] | Preço Total Simples [R$] | Preço Total Presumido [R$] | Prod CAPEX [ha/h/R$] | Dias Trabalhados | Preço Total Real [R$]
0 | 55 | CONCLUIDO | 2.9432 | 33.98 | 27.52 | 9.02 | 0.15 | 183 | 116.05 | 43.4 | 1 | 181 | 16.65 | 14546.17 | 252.75 | 4172.92 | 267.38 | 90.06 | 86287.52 | 0.34 | 0.72 | 8.63 | 5.33 | 2 | 10 | 717.4262 | 981.6142 | 887.9303 | 717426.184 | 981614.1556 | 5.0796e-06 | 40 | 887930.2783
1 | 55 | CONCLUIDO | 3.5154 | 28.45 | 24.5 | 18.85 | 0.3 | 78 | 117.34 | 43.4 | 2 | 6 | 16.94 | 14705.49 | 193.11 | 4173.02 | 165.57 | 90.06 | 35907.62 | 0.54 | 0.81 | 8.56 | 2.31 | 2 | 10 | 543.6563 | 743.8546 | 672.8621 | 543656.3328 | 743854.5789 | 6.0671e-06 | 33 | 672862.1419
2 | 55 | CONCLUIDO | 3.5181 | 28.42 | 24.5 | 19.09 | 0.45 | 77 | 118.63 | 43.4 | 3 | 0 | 17.23 | 14865.24 | 195.28 | 4172.21 | 165.35 | 90.06 | 35801.68 | 0.54 | 0.81 | 8.57 | 2.31 | 2 | 10 | 544.9753 | 745.6592 | 674.4945 | 544975.2562 | 745659.1881 | 6.0718e-06 | 33 | 674494.5218

## resultados
Unnamed: 0 | Volume de calda [L] | STATUS | Capacidade operacional [ha/h] | Tempo de missao [h] | Tempo util [h] | Tempo por voo [min] | Autonomia Projetada [h] | N° Voos | MTOW [kg] | Massa Estrutura [kg] | Combustível [kg] | Abastecimentos | Massa gerador | Potência gerador [W] | Combustível consumido [L] | Calda cons [L] | Distância percorrida [km] | Distância Pulverizando [km] | RTL ACUMULADO[m] | EOC [km/km] | EOC [h/h] | Tempo de manobra [h] | Tempo rtl_rtw [h] | V pulv [m/s] | V desloc [m/s]
0 | 100 | CONCLUIDO | 2.1663 | 46.16 | 31.51 | 6.06 | 0.09 | 312 | 194.77 | 54.38 | 1 | 310 | 39.4 | 24256.19 | 431.12 | 4175.53 | 397.69 | 90.06 | 150793.35 | 0.23 | 0.63 | 8.85 | 9.31 | 2 | 10
1 | 100 | CONCLUIDO | 3.0465 | 32.83 | 25.64 | 12.82 | 0.18 | 120 | 196.32 | 54.38 | 2 | 118 | 39.95 | 24447.22 | 331.47 | 4172.66 | 206.51 | 90.06 | 56163.9 | 0.44 | 0.77 | 8.52 | 3.45 | 2 | 10
2 | 100 | CONCLUIDO | 3.3941 | 29.46 | 24.18 | 20.44 | 0.27 | 71 | 197.88 | 54.38 | 3 | 69 | 40.5 | 24639 | 292.06 | 4171.36 | 158.41 | 90.06 | 32358.92 | 0.57 | 0.82 | 8.45 | 2 | 2 | 10
3 | 100 | CONCLUIDO | 3.5811 | 27.92 | 23.54 | 29.43 | 0.36 | 48 | 199.44 | 54.38 | 4 | 41 | 41.06 | 24831.54 | 260.25 | 4171.35 | 137.28 | 90.06 | 21911.27 | 0.66 | 0.84 | 8.42 | 1.35 | 2 | 10
4 | 100 | CONCLUIDO | 3.6151 | 27.66 | 23.47 | 32.75 | 0.44 | 43 | 201.01 | 54.38 | 5 | 0 | 41.63 | 25024.84 | 252.79 | 4171.47 | 133.37 | 90.06 | 19982.76 | 0.68 | 0.85 | 8.47 | 1.29 | 2 | 10
0 | 40 | CONCLUIDO | 3.2699 | 30.58 | 26.09 | 11.6 | 0.2 | 135 | 89.87 | 37.55 | 1 | 125 | 11.32 | 11317.98 | 186.05 | 4172.75 | 220.13 | 90.06 | 62902.33 | 0.41 | 0.76 | 8.57 | 3.9 | 2 | 10
1 | 40 | CONCLUIDO | 3.4125 | 29.3 | 25.36 | 14.36 | 0.39 | 106 | 91.1 | 37.55 | 2 | 0 | 11.54 | 11468.97 | 173.03 | 4175.09 | 192.08 | 90.06 | 49021.77 | 0.47 | 0.78 | 8.65 | 3.17 | 2 | 10
0 | 30 | CONCLUIDO | 3.2849 | 30.44 | 26.41 | 11.24 | 0.24 | 141 | 71.52 | 32.27 | 1 | 3 | 8.25 | 9054.6 | 155.43 | 4175.63 | 224.46 | 90.06 | 65035.73 | 0.4 | 0.75 | 8.75 | 4.21 | 2 | 10
1 | 30 | CONCLUIDO | 3.2902 | 30.39 | 26.37 | 11.3 | 0.48 | 140 | 72.7 | 32.27 | 2 | 0 | 8.43 | 9200.25 | 157.42 | 4176.05 | 223.26 | 90.06 | 64442.08 | 0.4 | 0.75 | 8.75 | 4.17 | 2 | 10
0 | 15 | CONCLUIDO | 2.8298 | 35.34 | 30.54 | 6.57 | 0.43 | 279 | 39.78 | 19.54 | 1 | 0 | 4.24 | 5140 | 122.1 | 4179.22 | 353.41 | 90.06 | 128820.23 | 0.25 | 0.65 | 9.14 | 8.33 | 2 | 10
0 | 70 | CONCLUIDO | 2.6594 | 37.6 | 28.84 | 7.66 | 0.12 | 226 | 141.81 | 47.83 | 1 | 224 | 22.98 | 17723.39 | 312.54 | 4174.21 | 310.81 | 90.06 | 107786.8 | 0.29 | 0.69 | 8.7 | 6.65 | 2 | 10
1 | 70 | CONCLUIDO | 3.3994 | 29.42 | 24.68 | 17.02 | 0.25 | 87 | 143.17 | 47.83 | 2 | 85 | 23.34 | 17891.86 | 237.91 | 4171.95 | 174.82 | 90.06 | 40485.46 | 0.52 | 0.8 | 8.47 | 2.49 | 2 | 10
2 | 70 | CONCLUIDO | 3.5763 | 27.96 | 23.97 | 23.58 | 0.37 | 61 | 144.54 | 47.83 | 3 | 0 | 23.71 | 18060.85 | 213.36 | 4172.77 | 149.4 | 90.06 | 27907.07 | 0.6 | 0.83 | 8.5 | 1.78 | 2 | 10
0 | 90 | CONCLUIDO | 2.3205 | 43.1 | 30.61 | 6.49 | 0.1 | 283 | 176.73 | 52.44 | 1 | 281 | 33.29 | 22031.19 | 391.02 | 4174.03 | 368.12 | 90.06 | 136154.82 | 0.24 | 0.65 | 8.81 | 8.41 | 2 | 10
1 | 90 | CONCLUIDO | 3.1548 | 31.7 | 25.37 | 13.84 | 0.2 | 110 | 178.21 | 52.44 | 2 | 108 | 33.77 | 22213.89 | 302.36 | 4172.02 | 196.81 | 90.06 | 51365.62 | 0.46 | 0.78 | 8.52 | 3.18 | 2 | 10
2 | 90 | CONCLUIDO | 3.4832 | 28.71 | 24.01 | 22.51 | 0.3 | 64 | 179.7 | 52.44 | 3 | 62 | 34.26 | 22397.24 | 261.21 | 4171.19 | 153.01 | 90.06 | 29694.41 | 0.59 | 0.83 | 8.44 | 1.83 | 2 | 10
3 | 90 | CONCLUIDO | 3.6064 | 27.73 | 23.6 | 29.5 | 0.39 | 48 | 181.19 | 52.44 | 4 | 3 | 34.75 | 22581.25 | 238.84 | 4172.63 | 137.8 | 90.06 | 22168.67 | 0.65 | 0.84 | 8.47 | 1.41 | 2 | 10
4 | 90 | CONCLUIDO | 3.6059 | 27.73 | 23.61 | 29.51 | 0.49 | 48 | 182.69 | 52.44 | 5 | 0 | 35.25 | 22766.06 | 240.51 | 4172.18 | 137.83 | 90.06 | 22185.48 | 0.65 | 0.84 | 8.47 | 1.42 | 2 | 10
0 | 10 | CONCLUIDO | 2.4399 | 40.99 | 34.7 | 4.99 | 0.64 | 417 | 26.11 | 12.1 | 1 | 0 | 3.01 | 3454.41 | 101.28 | 4184.99 | 481.46 | 90.06 | 192154.86 | 0.19 | 0.57 | 9.58 | 12.48 | 2 | 10
0 | 45 | CONCLUIDO | 3.1504 | 31.74 | 26.63 | 10.51 | 0.18 | 152 | 98.71 | 39.72 | 1 | 150 | 12.99 | 12407.75 | 209.78 | 4173.31 | 238.14 | 90.06 | 71819.5 | 0.38 | 0.75 | 8.59 | 4.44 | 2 | 10
1 | 45 | CONCLUIDO | 3.4605 | 28.9 | 24.98 | 15.94 | 0.35 | 94 | 99.95 | 39.72 | 2 | 0 | 13.24 | 12561.45 | 179.59 | 4174 | 180.17 | 90.06 | 43127.4 | 0.5 | 0.8 | 8.61 | 2.79 | 2 | 10
0 | 60 | CONCLUIDO | 2.8395 | 35.22 | 28.03 | 8.49 | 0.14 | 198 | 124.63 | 45 | 1 | 196 | 18.64 | 15605.44 | 273.55 | 4173.29 | 284.15 | 90.06 | 94593.3 | 0.32 | 0.71 | 8.65 | 5.83 | 2 | 10
1 | 60 | CONCLUIDO | 3.5109 | 28.48 | 24.41 | 19.27 | 0.28 | 76 | 125.95 | 45 | 2 | 41 | 18.95 | 15767.7 | 203.85 | 4173.38 | 163.89 | 90.06 | 35077.46 | 0.55 | 0.81 | 8.51 | 2.22 | 2 | 10
2 | 60 | CONCLUIDO | 3.5393 | 28.25 | 24.31 | 20.54 | 0.42 | 71 | 127.27 | 45 | 3 | 0 | 19.27 | 15930.42 | 200.6 | 4172.78 | 159.48 | 90.06 | 32893.3 | 0.56 | 0.82 | 8.54 | 2.12 | 2 | 10
0 | 80 | CONCLUIDO | 2.482 | 40.29 | 29.75 | 7 | 0.11 | 255 | 159.12 | 50.28 | 1 | 253 | 27.84 | 19859.16 | 351.91 | 4174.7 | 340.57 | 90.06 | 122522.83 | 0.26 | 0.67 | 8.74 | 7.55 | 2 | 10
1 | 80 | CONCLUIDO | 3.2821 | 30.47 | 24.99 | 15.3 | 0.22 | 98 | 160.54 | 50.28 | 2 | 96 | 28.26 | 20034.4 | 270.42 | 4172.03 | 184.88 | 90.06 | 45458.45 | 0.49 | 0.79 | 8.49 | 2.8 | 2 | 10
2 | 80 | CONCLUIDO | 3.5752 | 27.97 | 23.81 | 25.06 | 0.33 | 57 | 161.97 | 50.28 | 3 | 34 | 28.69 | 20210.21 | 229.38 | 4171.97 | 145.5 | 90.06 | 25973.5 | 0.62 | 0.83 | 8.45 | 1.62 | 2 | 10
3 | 80 | CONCLUIDO | 3.5898 | 27.86 | 23.79 | 26.44 | 0.43 | 54 | 163.4 | 50.28 | 4 | 0 | 29.12 | 20386.62 | 226.73 | 4172.45 | 143.43 | 90.06 | 24953.86 | 0.63 | 0.83 | 8.49 | 1.6 | 2 | 10
0 | 35 | CONCLUIDO | 3.3378 | 29.96 | 25.9 | 12.33 | 0.22 | 126 | 80.84 | 35.1 | 1 | 52 | 9.74 | 10204.21 | 165.62 | 4174.63 | 210.94 | 90.06 | 58351.82 | 0.43 | 0.77 | 8.64 | 3.7 | 2 | 10
1 | 35 | CONCLUIDO | 3.3598 | 29.76 | 25.79 | 12.79 | 0.43 | 121 | 82.04 | 35.1 | 2 | 0 | 9.94 | 10352.53 | 165.78 | 4174.88 | 205.49 | 90.06 | 55650.91 | 0.44 | 0.77 | 8.69 | 3.59 | 2 | 10
0 | 50 | CONCLUIDO | 3.042 | 32.87 | 27.1 | 9.68 | 0.16 | 168 | 107.41 | 41.65 | 1 | 166 | 14.77 | 13481.73 | 232.07 | 4173.76 | 254.08 | 90.06 | 79709.05 | 0.35 | 0.73 | 8.6 | 4.91 | 2 | 10
1 | 50 | CONCLUIDO | 3.4926 | 28.63 | 24.71 | 17.44 | 0.32 | 85 | 108.68 | 41.65 | 2 | 0 | 15.03 | 13638.32 | 186.6 | 4173.99 | 171.56 | 90.06 | 38867.8 | 0.52 | 0.8 | 8.59 | 2.52 | 2 | 10
0 | 25 | CONCLUIDO | 3.1924 | 31.32 | 27.2 | 9.71 | 0.28 | 168 | 61.76 | 28.92 | 1 | 0 | 6.84 | 7851.41 | 146.17 | 4177.14 | 249.01 | 90.06 | 77175.42 | 0.36 | 0.73 | 8.83 | 4.99 | 2 | 10
0 | 85 | CONCLUIDO | 2.4007 | 41.65 | 30.17 | 6.73 | 0.11 | 269 | 167.88 | 51.39 | 1 | 267 | 30.49 | 20939.59 | 371.3 | 4175.7 | 354.22 | 90.06 | 129274.24 | 0.25 | 0.66 | 8.76 | 7.96 | 2 | 10
1 | 85 | CONCLUIDO | 3.2196 | 31.06 | 25.16 | 14.52 | 0.21 | 104 | 169.33 | 51.39 | 2 | 102 | 30.94 | 21118.46 | 286.38 | 4171.39 | 190.38 | 90.06 | 48179.91 | 0.47 | 0.79 | 8.51 | 2.98 | 2 | 10
2 | 85 | CONCLUIDO | 3.5357 | 28.28 | 23.88 | 23.88 | 0.31 | 60 | 170.79 | 51.39 | 3 | 57 | 31.4 | 21297.94 | 245.36 | 4171.53 | 148.8 | 90.06 | 27612.21 | 0.61 | 0.83 | 8.42 | 1.69 | 2 | 10
3 | 85 | CONCLUIDO | 3.5974 | 27.8 | 23.7 | 27.88 | 0.41 | 51 | 172.25 | 51.39 | 4 | 0 | 31.86 | 21478.05 | 233.39 | 4172.23 | 140.6 | 90.06 | 23555.04 | 0.64 | 0.84 | 8.48 | 1.51 | 2 | 10
0 | 20 | CONCLUIDO | 3.0522 | 32.76 | 28.45 | 8.13 | 0.34 | 210 | 51.33 | 24.83 | 1 | 0 | 5.51 | 6564.78 | 135.69 | 4177.66 | 288.22 | 90.06 | 96571.31 | 0.31 | 0.7 | 8.94 | 6.25 | 2 | 10
0 | 65 | CONCLUIDO | 2.7478 | 36.39 | 28.44 | 8.05 | 0.13 | 212 | 133.21 | 46.47 | 1 | 210 | 20.75 | 16663.42 | 293.16 | 4174.03 | 297.3 | 90.06 | 101099.68 | 0.3 | 0.7 | 8.68 | 6.24 | 2 | 10
1 | 65 | CONCLUIDO | 3.4669 | 28.84 | 24.49 | 18.36 | 0.26 | 80 | 134.55 | 46.47 | 2 | 76 | 21.09 | 16828.84 | 219.07 | 4171.6 | 168.42 | 90.06 | 37319.33 | 0.53 | 0.81 | 8.47 | 2.3 | 2 | 10
2 | 65 | CONCLUIDO | 3.5582 | 28.1 | 24.13 | 21.93 | 0.39 | 66 | 135.9 | 46.47 | 3 | 0 | 21.43 | 16994.64 | 206.92 | 4172.94 | 153.9 | 90.06 | 30132.56 | 0.59 | 0.82 | 8.52 | 1.94 | 2 | 10
0 | 75 | CONCLUIDO | 2.5657 | 38.98 | 29.34 | 7.3 | 0.12 | 241 | 150.44 | 49.1 | 1 | 239 | 25.34 | 18787.76 | 332.7 | 4173.67 | 325.97 | 90.06 | 115288.46 | 0.28 | 0.68 | 8.75 | 7.14 | 2 | 10
1 | 75 | CONCLUIDO | 3.3362 | 29.97 | 24.86 | 16.04 | 0.23 | 93 | 151.83 | 49.1 | 2 | 91 | 25.73 | 18959.54 | 254.72 | 4171.65 | 180.41 | 90.06 | 43249.26 | 0.5 | 0.8 | 8.49 | 2.67 | 2 | 10
2 | 75 | CONCLUIDO | 3.5763 | 27.96 | 23.91 | 24.74 | 0.35 | 58 | 153.23 | 49.1 | 3 | 7 | 26.13 | 19131.85 | 220.64 | 4173.04 | 147.47 | 90.06 | 26953.92 | 0.61 | 0.83 | 8.5 | 1.72 | 2 | 10
3 | 75 | CONCLUIDO | 3.5858 | 27.89 | 23.87 | 25.13 | 0.46 | 57 | 154.63 | 49.1 | 4 | 0 | 26.53 | 19304.72 | 221.19 | 4171.99 | 145.84 | 90.06 | 26146.45 | 0.62 | 0.83 | 8.5 | 1.68 | 2 | 10
0 | 95 | CONCLUIDO | 2.2397 | 44.65 | 31.09 | 6.26 | 0.1 | 298 | 185.69 | 53.44 | 1 | 296 | 36.26 | 23136.14 | 411.36 | 4175.57 | 383.81 | 90.06 | 143927.08 | 0.23 | 0.64 | 8.83 | 8.89 | 2 | 10
1 | 95 | CONCLUIDO | 3.1014 | 32.24 | 25.49 | 13.3 | 0.19 | 115 | 187.21 | 53.44 | 2 | 113 | 36.77 | 23322.88 | 317.11 | 4172.95 | 201.57 | 90.06 | 53719.87 | 0.45 | 0.78 | 8.51 | 3.3 | 2 | 10
2 | 95 | CONCLUIDO | 3.4319 | 29.14 | 24.14 | 21.3 | 0.28 | 68 | 188.73 | 53.44 | 3 | 66 | 37.29 | 23510.33 | 277.24 | 4171.62 | 156.78 | 90.06 | 31560.05 | 0.57 | 0.82 | 8.45 | 1.95 | 2 | 10
3 | 95 | CONCLUIDO | 3.6029 | 27.76 | 23.54 | 30.05 | 0.37 | 47 | 190.25 | 53.44 | 4 | 24 | 37.82 | 23698.48 | 247.6 | 4171.73 | 136.65 | 90.06 | 21600.27 | 0.66 | 0.84 | 8.44 | 1.35 | 2 | 10
4 | 95 | CONCLUIDO | 3.6146 | 27.67 | 23.52 | 31.36 | 0.46 | 45 | 191.78 | 53.44 | 5 | 0 | 38.35 | 23887.36 | 246.45 | 4173.3 | 134.92 | 90.06 | 20745.85 | 0.67 | 0.84 | 8.47 | 1.33 | 2 | 10
0 | 55 | CONCLUIDO | 2.9432 | 33.98 | 27.52 | 9.02 | 0.15 | 183 | 116.05 | 43.4 | 1 | 181 | 16.65 | 14546.17 | 252.75 | 4172.92 | 267.38 | 90.06 | 86287.52 | 0.34 | 0.72 | 8.63 | 5.33 | 2 | 10
1 | 55 | CONCLUIDO | 3.5154 | 28.45 | 24.5 | 18.85 | 0.3 | 78 | 117.34 | 43.4 | 2 | 6 | 16.94 | 14705.49 | 193.11 | 4173.02 | 165.57 | 90.06 | 35907.62 | 0.54 | 0.81 | 8.56 | 2.31 | 2 | 10
2 | 55 | CONCLUIDO | 3.5181 | 28.42 | 24.5 | 19.09 | 0.45 | 77 | 118.63 | 43.4 | 3 | 0 | 17.23 | 14865.24 | 195.28 | 4172.21 | 165.35 | 90.06 | 35801.68 | 0.54 | 0.81 | 8.57 | 2.31 | 2 | 10

## gráficos
Selecione o eixo X:
Selecione o eixo Y:
Selecione o eixo Z:
Eixo X | Eixo Y | Eixo Z

## hidden (hidden)
Unnamed: 0
Volume de calda [L]
STATUS
Capacidade operacional [ha/h]
Tempo de missao [h]
Tempo util [h]
Tempo por voo [min]
Autonomia Projetada [h]
N° Voos
MTOW [kg]
Massa Estrutura [kg]
Combustível [kg]
Abastecimentos
Massa gerador
Potência gerador [W]
Combustível consumido [L]
Calda cons [L]
Distância percorrida [km]
Distância Pulverizando [km]
RTL ACUMULADO[m]
EOC [km/km]
EOC [h/h]
Tempo de manobra [h]
Tempo rtl_rtw [h]
V pulv [m/s]
V desloc [m/s]