## RESULTADOS_18
Unnamed: 0 | Volume de calda [L] | STATUS | Capacidade operacional [ha/h] | Tempo de missao [h] | Tempo util [h] | Tempo por voo [min] | Autonomia Projetada [h] | N° Voos | MTOW [kg] | Massa Estrutura [kg] | Combustível [kg] | Abastecimentos | Massa gerador | Potência gerador [W] | Combustível consumido [L] | Calda cons [L] | Distância percorrida [km] | Distância Pulverizando [km] | RTL ACUMULADO[m] | EOC [km/km] | EOC [h/h] | Tempo de manobra [h] | Tempo rtl_rtw [h] | V pulv [m/s] | V desloc [m/s]
0 | 100 | CONCLUIDO | 2.8162 | 35.51 | 23.58 | 5.85 | 0.09 | 242 | 194.77 | 54.38 | 1 | 240 | 39.4 | 24256.19 | 333.69 | 438.25 | 295.25 | 54.78 | 117140.13 | 0.19 | 0.61 | 7.28 | 7.22 | 2 | 10
1 | 100 | CONCLUIDO | 3.9098 | 25.58 | 19.21 | 11.64 | 0.18 | 99 | 196.32 | 54.38 | 2 | 97 | 39.95 | 24447.22 | 271.32 | 437.17 | 152.26 | 54.78 | 46363.26 | 0.36 | 0.75 | 7.06 | 2.86 | 2 | 10
2 | 100 | CONCLUIDO | 4.341 | 23.04 | 18.11 | 17.52 | 0.27 | 62 | 197.88 | 54.38 | 3 | 60 | 40.5 | 24639 | 254.74 | 437.05 | 116.83 | 54.78 | 28833.59 | 0.47 | 0.8 | 6.99 | 1.77 | 2 | 10
3 | 100 | CONCLUIDO | 4.5567 | 21.95 | 17.64 | 23.01 | 0.36 | 46 | 199.44 | 54.38 | 4 | 44 | 41.06 | 24831.54 | 247.12 | 436.98 | 101.71 | 54.78 | 21352.27 | 0.54 | 0.82 | 6.96 | 1.3 | 2 | 10
4 | 100 | CONCLUIDO | 4.7049 | 21.25 | 17.34 | 28.9 | 0.44 | 36 | 201.01 | 54.38 | 5 | 34 | 41.63 | 25024.84 | 241.8 | 436.84 | 91.64 | 54.78 | 16368.85 | 0.6 | 0.83 | 6.95 | 1 | 2 | 10
5 | 100 | CONCLUIDO | 4.792 | 20.87 | 17.18 | 34.37 | 0.53 | 30 | 202.58 | 54.38 | 6 | 28 | 42.2 | 25218.93 | 238.55 | 436.83 | 86.83 | 54.78 | 13990.42 | 0.63 | 0.84 | 6.94 | 0.85 | 2 | 10
6 | 100 | CONCLUIDO | 4.858 | 20.58 | 17.06 | 39.36 | 0.61 | 26 | 204.16 | 54.38 | 7 | 24 | 42.78 | 25413.94 | 235.46 | 436.82 | 82.45 | 54.78 | 11821.7 | 0.66 | 0.85 | 6.93 | 0.72 | 2 | 10
7 | 100 | CONCLUIDO | 4.9252 | 20.3 | 16.93 | 46.18 | 0.69 | 22 | 205.75 | 54.38 | 8 | 20 | 43.37 | 25609.61 | 232.92 | 436.84 | 78.53 | 54.78 | 9884.19 | 0.7 | 0.85 | 6.92 | 0.59 | 2 | 10
8 | 100 | CONCLUIDO | 4.9577 | 20.17 | 16.88 | 50.63 | 0.77 | 20 | 207.34 | 54.38 | 9 | 18 | 43.96 | 25806.1 | 231.01 | 436.72 | 76.76 | 54.78 | 9009.08 | 0.71 | 0.86 | 6.92 | 0.54 | 2 | 10
9 | 100 | CONCLUIDO | 4.9908 | 20.04 | 16.82 | 56.07 | 0.85 | 18 | 208.94 | 54.38 | 10 | 16 | 44.56 | 26003.41 | 229.1 | 436.68 | 74.98 | 54.78 | 8129.68 | 0.73 | 0.86 | 6.92 | 0.48 | 2 | 10
10 | 100 | CONCLUIDO | 5.0278 | 19.89 | 16.75 | 62.81 | 0.93 | 16 | 210.55 | 54.38 | 11 | 14 | 45.17 | 26201.54 | 226.96 | 436.63 | 72.88 | 54.78 | 7088.69 | 0.75 | 0.86 | 6.91 | 0.41 | 2 | 10
11 | 100 | CONCLUIDO | 5.0401 | 19.84 | 16.74 | 66.96 | 1 | 15 | 212.16 | 54.38 | 12 | 13 | 45.78 | 26400.51 | 226.06 | 436.68 | 72.23 | 54.78 | 6767.46 | 0.76 | 0.86 | 6.92 | 0.4 | 2 | 10
12 | 100 | CONCLUIDO | 5.0577 | 19.77 | 16.71 | 71.62 | 1.08 | 14 | 213.78 | 54.38 | 13 | 12 | 46.4 | 26600.32 | 224.35 | 436.59 | 71.44 | 54.78 | 6375.36 | 0.77 | 0.86 | 6.91 | 0.38 | 2 | 10
13 | 100 | CONCLUIDO | 5.0736 | 19.71 | 16.69 | 77.02 | 1.15 | 13 | 215.41 | 54.38 | 14 | 11 | 47.03 | 26801 | 223.13 | 436.6 | 70.9 | 54.78 | 6113.54 | 0.77 | 0.87 | 6.91 | 0.35 | 2 | 10
14 | 100 | CONCLUIDO | 5.0953 | 19.63 | 16.64 | 83.21 | 1.23 | 12 | 217.04 | 54.38 | 15 | 10 | 47.66 | 27002.55 | 221.13 | 436.79 | 69.14 | 54.78 | 5234.85 | 0.79 | 0.87 | 6.91 | 0.31 | 2 | 10
15 | 100 | CONCLUIDO | 5.1144 | 19.55 | 16.61 | 90.59 | 1.3 | 11 | 218.68 | 54.38 | 16 | 9 | 48.31 | 27204.98 | 219.54 | 436.74 | 67.98 | 54.78 | 4662.69 | 0.81 | 0.87 | 6.91 | 0.27 | 2 | 10
16 | 100 | CONCLUIDO | 5.1112 | 19.56 | 16.62 | 90.66 | 1.37 | 11 | 220.33 | 54.38 | 17 | 9 | 48.95 | 27408.3 | 218.69 | 436.67 | 68.4 | 54.78 | 4873.35 | 0.8 | 0.87 | 6.91 | 0.28 | 2 | 10
17 | 100 | CONCLUIDO | 5.1302 | 19.49 | 16.59 | 99.52 | 1.44 | 10 | 221.99 | 54.38 | 18 | 8 | 49.61 | 27612.53 | 217.35 | 436.58 | 67.49 | 54.78 | 4421.62 | 0.81 | 0.87 | 6.9 | 0.25 | 2 | 10
18 | 100 | CONCLUIDO | 5.1262 | 19.51 | 16.6 | 99.61 | 1.51 | 10 | 223.65 | 54.38 | 19 | 8 | 50.27 | 27817.81 | 216.07 | 436.59 | 67.8 | 54.78 | 4579.82 | 0.81 | 0.87 | 6.91 | 0.27 | 2 | 10
19 | 100 | CONCLUIDO | 5.1465 | 19.43 | 16.56 | 110.43 | 1.58 | 9 | 225.32 | 54.38 | 20 | 7 | 50.95 | 28023.89 | 215.13 | 436.6 | 66.55 | 54.78 | 3957.16 | 0.82 | 0.87 | 6.91 | 0.23 | 2 | 10
20 | 100 | CONCLUIDO | 5.1462 | 19.43 | 16.57 | 110.43 | 1.64 | 9 | 227 | 54.38 | 21 | 7 | 51.62 | 28230.92 | 213.29 | 436.59 | 66.77 | 54.78 | 4066.4 | 0.82 | 0.87 | 6.9 | 0.23 | 2 | 10
21 | 100 | CONCLUIDO | 5.1645 | 19.36 | 16.54 | 124.01 | 1.71 | 8 | 228.69 | 54.38 | 22 | 6 | 52.31 | 28438.91 | 211.77 | 436.61 | 65.72 | 54.78 | 3546.49 | 0.83 | 0.87 | 6.9 | 0.2 | 2 | 10
22 | 100 | CONCLUIDO | 5.1651 | 19.36 | 16.53 | 124 | 1.77 | 8 | 230.38 | 54.38 | 23 | 6 | 53 | 28647.87 | 211.26 | 436.59 | 65.56 | 54.78 | 3468.99 | 0.84 | 0.87 | 6.9 | 0.2 | 2 | 10
23 | 100 | CONCLUIDO | 5.1634 | 19.37 | 16.54 | 124.05 | 1.84 | 8 | 232.08 | 54.38 | 24 | 6 | 53.71 | 28857.81 | 209.75 | 436.6 | 65.8 | 54.78 | 3585.54 | 0.83 | 0.87 | 6.9 | 0.2 | 2 | 10
24 | 100 | CONCLUIDO | 5.181 | 19.3 | 16.51 | 141.54 | 1.9 | 7 | 233.79 | 54.38 | 25 | 5 | 54.42 | 29068.74 | 207.8 | 436.62 | 65.03 | 54.78 | 3205.74 | 0.84 | 0.87 | 6.9 | 0.18 | 2 | 10
25 | 100 | CONCLUIDO | 5.1778 | 19.31 | 16.52 | 141.64 | 1.96 | 7 | 235.51 | 54.38 | 26 | 5 | 55.14 | 29280.69 | 208.11 | 436.61 | 65.31 | 54.78 | 3346.75 | 0.84 | 0.87 | 6.9 | 0.19 | 2 | 10
26 | 100 | CONCLUIDO | 5.1814 | 19.3 | 16.51 | 141.52 | 2.02 | 7 | 237.24 | 54.38 | 27 | 5 | 55.86 | 29493.67 | 206.83 | 436.59 | 64.94 | 54.78 | 3160.53 | 0.84 | 0.87 | 6.9 | 0.17 | 2 | 10
27 | 100 | CONCLUIDO | 5.1822 | 19.3 | 16.51 | 141.5 | 2.08 | 7 | 238.97 | 54.38 | 28 | 5 | 56.6 | 29707.68 | 204.68 | 436.62 | 64.88 | 54.78 | 3131.36 | 0.84 | 0.87 | 6.9 | 0.17 | 2 | 10
28 | 100 | CONCLUIDO | 5.2016 | 19.23 | 16.48 | 164.75 | 2.14 | 6 | 240.72 | 54.38 | 29 | 4 | 57.34 | 29922.88 | 201.2 | 436.68 | 63.76 | 54.78 | 2579.58 | 0.86 | 0.88 | 6.9 | 0.14 | 2 | 10
29 | 100 | CONCLUIDO | 5.2021 | 19.22 | 16.47 | 164.73 | 2.2 | 6 | 242.47 | 54.38 | 30 | 4 | 58.1 | 30139.04 | 202.23 | 436.57 | 63.72 | 54.78 | 2559.73 | 0.86 | 0.88 | 6.9 | 0.14 | 2 | 10
30 | 100 | CONCLUIDO | 5.2015 | 19.23 | 16.48 | 164.75 | 2.26 | 6 | 244.23 | 54.38 | 31 | 4 | 58.86 | 30356.28 | 202.43 | 436.58 | 63.77 | 54.78 | 2581.17 | 0.86 | 0.88 | 6.9 | 0.14 | 2 | 10
31 | 100 | CONCLUIDO | 5.2012 | 19.23 | 16.48 | 164.76 | 2.31 | 6 | 246 | 54.38 | 32 | 2 | 59.63 | 30574.64 | 201.88 | 436.57 | 63.8 | 54.78 | 2596.75 | 0.86 | 0.88 | 6.9 | 0.14 | 2 | 10
32 | 100 | CONCLUIDO | 5.1991 | 19.23 | 16.48 | 164.84 | 2.37 | 6 | 247.78 | 54.38 | 33 | 0 | 60.41 | 30794.11 | 202.29 | 436.67 | 63.98 | 54.78 | 2688.47 | 0.86 | 0.88 | 6.9 | 0.15 | 2 | 10

## RESULTADOS_6
Unnamed: 0 | Volume de calda [L] | STATUS | Capacidade operacional [ha/h] | Tempo de missao [h] | Tempo util [h] | Tempo por voo [min] | Autonomia Projetada [h] | N° Voos | MTOW [kg] | Massa Estrutura [kg] | Combustível [kg] | Abastecimentos | Massa gerador | Potência gerador [W] | Combustível consumido [L] | Calda cons [L] | Distância percorrida [km] | Distância Pulverizando [km] | RTL ACUMULADO[m] | EOC [km/km] | EOC [h/h] | Tempo de manobra [h] | Tempo rtl_rtw [h] | V pulv [m/s] | V desloc [m/s]
0 | 40 | CONCLUIDO | 4.1357 | 24.18 | 19.92 | 9.72 | 0.2 | 123 | 89.87 | 37.55 | 1 | 121 | 11.32 | 11317.98 | 168.98 | 437.71 | 175.44 | 54.78 | 57833.91 | 0.31 | 0.73 | 7.09 | 3.56 | 2 | 10
1 | 40 | CONCLUIDO | 4.7887 | 20.88 | 17.9 | 19.53 | 0.39 | 55 | 91.1 | 37.55 | 2 | 53 | 11.54 | 11468.97 | 148.77 | 437.06 | 110.15 | 54.78 | 25529.17 | 0.5 | 0.81 | 6.98 | 1.56 | 2 | 10
2 | 40 | CONCLUIDO | 5.0158 | 19.94 | 17.34 | 29.72 | 0.57 | 35 | 92.32 | 37.55 | 3 | 33 | 11.77 | 11620.34 | 140.62 | 436.68 | 91.47 | 54.78 | 16285.08 | 0.6 | 0.83 | 6.95 | 1 | 2 | 10
3 | 40 | CONCLUIDO | 5.131 | 19.49 | 17.06 | 39.37 | 0.75 | 26 | 93.55 | 37.55 | 4 | 24 | 12 | 11772.07 | 135 | 436.75 | 82.56 | 54.78 | 11879.07 | 0.66 | 0.85 | 6.94 | 0.72 | 2 | 10
4 | 40 | CONCLUIDO | 5.2101 | 19.19 | 16.88 | 50.63 | 0.93 | 20 | 94.79 | 37.55 | 5 | 18 | 12.23 | 11924.18 | 129.97 | 436.74 | 76.62 | 54.78 | 8936.69 | 0.72 | 0.86 | 6.92 | 0.54 | 2 | 10
5 | 40 | CONCLUIDO | 5.2598 | 19.01 | 16.77 | 62.89 | 1.1 | 16 | 96.02 | 37.55 | 6 | 14 | 12.47 | 12076.67 | 125.02 | 436.67 | 73.36 | 54.78 | 7325.46 | 0.75 | 0.86 | 6.92 | 0.43 | 2 | 10
6 | 40 | CONCLUIDO | 5.2871 | 18.91 | 16.71 | 71.61 | 1.27 | 14 | 97.26 | 37.55 | 7 | 12 | 12.71 | 12229.54 | 120.88 | 436.67 | 71.42 | 54.78 | 6367.2 | 0.77 | 0.86 | 6.91 | 0.37 | 2 | 10
7 | 40 | CONCLUIDO | 5.3091 | 18.84 | 16.67 | 83.34 | 1.43 | 12 | 98.5 | 37.55 | 8 | 1 | 12.95 | 12382.79 | 117.97 | 436.87 | 69.54 | 54.78 | 5438.98 | 0.79 | 0.87 | 6.92 | 0.33 | 2 | 10
8 | 40 | CONCLUIDO | 5.3079 | 18.84 | 16.67 | 83.37 | 1.59 | 12 | 99.75 | 37.55 | 9 | 0 | 13.2 | 12536.43 | 119.31 | 436.9 | 69.63 | 54.78 | 5481.39 | 0.79 | 0.87 | 6.92 | 0.34 | 2 | 10

## RESULTADOS_4
Unnamed: 0 | Volume de calda [L] | STATUS | Capacidade operacional [ha/h] | Tempo de missao [h] | Tempo util [h] | Tempo por voo [min] | Autonomia Projetada [h] | N° Voos | MTOW [kg] | Massa Estrutura [kg] | Combustível [kg] | Abastecimentos | Massa gerador | Potência gerador [W] | Combustível consumido [L] | Calda cons [L] | Distância percorrida [km] | Distância Pulverizando [km] | RTL ACUMULADO[m] | EOC [km/km] | EOC [h/h] | Tempo de manobra [h] | Tempo rtl_rtw [h] | V pulv [m/s] | V desloc [m/s]
0 | 30 | CONCLUIDO | 4.4139 | 22.66 | 19.24 | 11.43 | 0.24 | 101 | 71.52 | 32.27 | 1 | 99 | 8.25 | 9054.6 | 138.38 | 437.45 | 153.7 | 54.78 | 47071.84 | 0.36 | 0.75 | 7.05 | 2.89 | 2 | 10
1 | 30 | CONCLUIDO | 4.9601 | 20.16 | 17.62 | 23.49 | 0.48 | 45 | 72.7 | 32.27 | 2 | 43 | 8.43 | 9200.25 | 122.52 | 436.92 | 100.8 | 54.78 | 20902.46 | 0.54 | 0.82 | 6.96 | 1.28 | 2 | 10
2 | 30 | CONCLUIDO | 5.1462 | 19.43 | 17.14 | 35.46 | 0.71 | 29 | 73.88 | 32.27 | 3 | 27 | 8.61 | 9346.23 | 114.8 | 436.81 | 85.28 | 54.78 | 13223.27 | 0.64 | 0.84 | 6.93 | 0.8 | 2 | 10
3 | 30 | CONCLUIDO | 5.2406 | 19.08 | 16.91 | 48.32 | 0.93 | 21 | 75.07 | 32.27 | 4 | 19 | 8.8 | 9492.55 | 107.97 | 436.87 | 77.77 | 54.78 | 9509.22 | 0.7 | 0.85 | 6.93 | 0.57 | 2 | 10
4 | 30 | CONCLUIDO | 5.2981 | 18.87 | 16.78 | 62.93 | 1.15 | 16 | 76.26 | 32.27 | 5 | 7 | 8.99 | 9639.2 | 102.47 | 436.78 | 73.35 | 54.78 | 7322.86 | 0.75 | 0.86 | 6.93 | 0.44 | 2 | 10
5 | 30 | CONCLUIDO | 5.2973 | 18.88 | 16.78 | 62.94 | 1.36 | 16 | 77.45 | 32.27 | 6 | 0 | 9.18 | 9786.19 | 103.66 | 436.7 | 73.01 | 54.78 | 7152.64 | 0.75 | 0.86 | 6.94 | 0.45 | 2 | 10

## RESULTADOS_1
Unnamed: 0 | Volume de calda [L] | STATUS | Capacidade operacional [ha/h] | Tempo de missao [h] | Tempo util [h] | Tempo por voo [min] | Autonomia Projetada [h] | N° Voos | MTOW [kg] | Massa Estrutura [kg] | Combustível [kg] | Abastecimentos | Massa gerador | Potência gerador [W] | Combustível consumido [L] | Calda cons [L] | Distância percorrida [km] | Distância Pulverizando [km] | RTL ACUMULADO[m] | EOC [km/km] | EOC [h/h] | Tempo de manobra [h] | Tempo rtl_rtw [h] | V pulv [m/s] | V desloc [m/s]
0 | 15 | CONCLUIDO | 4.9186 | 20.33 | 17.99 | 18.61 | 0.43 | 58 | 39.78 | 19.54 | 1 | 56 | 4.24 | 5140 | 79.4 | 437 | 113.11 | 54.78 | 26989.96 | 0.48 | 0.8 | 6.98 | 1.65 | 2 | 10
1 | 15 | CONCLUIDO | 5.1893 | 19.27 | 17.23 | 33.34 | 0.84 | 31 | 40.89 | 19.54 | 2 | 0 | 4.35 | 5277.26 | 69.93 | 437.2 | 86.71 | 54.78 | 13926.71 | 0.63 | 0.84 | 6.98 | 0.89 | 2 | 10

## RESULTADOS_12
Unnamed: 0 | Volume de calda [L] | STATUS | Capacidade operacional [ha/h] | Tempo de missao [h] | Tempo util [h] | Tempo por voo [min] | Autonomia Projetada [h] | N° Voos | MTOW [kg] | Massa Estrutura [kg] | Combustível [kg] | Abastecimentos | Massa gerador | Potência gerador [W] | Combustível consumido [L] | Calda cons [L] | Distância percorrida [km] | Distância Pulverizando [km] | RTL ACUMULADO[m] | EOC [km/km] | EOC [h/h] | Tempo de manobra [h] | Tempo rtl_rtw [h] | V pulv [m/s] | V desloc [m/s]
0 | 70 | CONCLUIDO | 3.4233 | 29.21 | 21.73 | 7.16 | 0.12 | 182 | 141.81 | 47.83 | 1 | 180 | 22.98 | 17723.39 | 250.82 | 438.21 | 233.99 | 54.78 | 86813.82 | 0.23 | 0.67 | 7.2 | 5.36 | 2 | 10
1 | 70 | CONCLUIDO | 4.3368 | 23.06 | 18.58 | 14.29 | 0.25 | 78 | 143.17 | 47.83 | 2 | 76 | 23.34 | 17891.86 | 212.98 | 437.14 | 132.14 | 54.78 | 36406.86 | 0.41 | 0.78 | 7.01 | 2.23 | 2 | 10
2 | 70 | CONCLUIDO | 4.6662 | 21.43 | 17.76 | 21.31 | 0.37 | 50 | 144.54 | 47.83 | 3 | 48 | 23.71 | 18060.85 | 201.79 | 436.9 | 105.53 | 54.78 | 23241.4 | 0.52 | 0.81 | 6.97 | 1.42 | 2 | 10
3 | 70 | CONCLUIDO | 4.854 | 20.6 | 17.33 | 28.89 | 0.49 | 36 | 145.92 | 47.83 | 4 | 34 | 24.09 | 18230.35 | 195.06 | 436.99 | 91.43 | 54.78 | 16261.61 | 0.6 | 0.83 | 6.95 | 0.99 | 2 | 10
4 | 70 | CONCLUIDO | 4.9465 | 20.22 | 17.15 | 35.48 | 0.6 | 29 | 147.3 | 47.83 | 5 | 27 | 24.47 | 18400.38 | 191.47 | 436.83 | 85.57 | 54.78 | 13366.51 | 0.64 | 0.84 | 6.94 | 0.81 | 2 | 10
5 | 70 | CONCLUIDO | 5.0159 | 19.94 | 17.02 | 42.54 | 0.71 | 24 | 148.68 | 47.83 | 6 | 22 | 24.85 | 18570.94 | 187.87 | 436.72 | 81.21 | 54.78 | 11210.22 | 0.67 | 0.85 | 6.93 | 0.68 | 2 | 10
6 | 70 | CONCLUIDO | 5.0781 | 19.69 | 16.89 | 50.66 | 0.83 | 20 | 150.07 | 47.83 | 7 | 18 | 25.24 | 18742.03 | 184.42 | 436.72 | 77.14 | 54.78 | 9195.97 | 0.71 | 0.86 | 6.92 | 0.55 | 2 | 10
7 | 70 | CONCLUIDO | 5.109 | 19.57 | 16.82 | 56.08 | 0.94 | 18 | 151.46 | 47.83 | 8 | 16 | 25.63 | 18913.66 | 181.89 | 436.62 | 75.27 | 54.78 | 8271.05 | 0.73 | 0.86 | 6.91 | 0.49 | 2 | 10
8 | 70 | CONCLUIDO | 5.1373 | 19.47 | 16.77 | 62.91 | 1.04 | 16 | 152.85 | 47.83 | 9 | 14 | 26.03 | 19085.83 | 179.59 | 436.69 | 73.52 | 54.78 | 7405.91 | 0.75 | 0.86 | 6.92 | 0.44 | 2 | 10
9 | 70 | CONCLUIDO | 5.1726 | 19.33 | 16.7 | 71.57 | 1.15 | 14 | 154.25 | 47.83 | 10 | 12 | 26.43 | 19258.55 | 176.87 | 436.63 | 70.99 | 54.78 | 6150.36 | 0.77 | 0.86 | 6.91 | 0.36 | 2 | 10
10 | 70 | CONCLUIDO | 5.1828 | 19.29 | 16.69 | 77.03 | 1.25 | 13 | 155.66 | 47.83 | 11 | 11 | 26.83 | 19431.82 | 174.72 | 436.77 | 70.79 | 54.78 | 6057.89 | 0.77 | 0.87 | 6.91 | 0.35 | 2 | 10
11 | 70 | CONCLUIDO | 5.1992 | 19.23 | 16.66 | 83.29 | 1.35 | 12 | 157.07 | 47.83 | 12 | 10 | 27.24 | 19605.66 | 172.27 | 436.57 | 69.9 | 54.78 | 5618.23 | 0.78 | 0.87 | 6.91 | 0.32 | 2 | 10
12 | 70 | CONCLUIDO | 5.2169 | 19.17 | 16.62 | 90.67 | 1.45 | 11 | 158.48 | 47.83 | 13 | 9 | 27.65 | 19780.06 | 170 | 436.66 | 68.52 | 54.78 | 4931.38 | 0.8 | 0.87 | 6.91 | 0.29 | 2 | 10
13 | 70 | CONCLUIDO | 5.2316 | 19.11 | 16.6 | 99.59 | 1.55 | 10 | 159.9 | 47.83 | 14 | 8 | 28.07 | 19955.16 | 167.49 | 436.81 | 67.77 | 54.78 | 4561.66 | 0.81 | 0.87 | 6.9 | 0.26 | 2 | 10
14 | 70 | CONCLUIDO | 5.2504 | 19.05 | 16.56 | 110.39 | 1.65 | 9 | 161.32 | 47.83 | 15 | 7 | 28.5 | 20130.71 | 164.76 | 436.69 | 66.46 | 54.78 | 3913.47 | 0.82 | 0.87 | 6.9 | 0.22 | 2 | 10
15 | 70 | CONCLUIDO | 5.2493 | 19.05 | 16.56 | 110.41 | 1.74 | 9 | 162.75 | 47.83 | 16 | 7 | 28.92 | 20306.85 | 162.33 | 436.72 | 66.61 | 54.78 | 3988.34 | 0.82 | 0.87 | 6.9 | 0.23 | 2 | 10
16 | 70 | CONCLUIDO | 5.2647 | 18.99 | 16.54 | 124.01 | 1.83 | 8 | 164.19 | 47.83 | 17 | 6 | 29.36 | 20483.57 | 160.34 | 436.62 | 65.59 | 54.78 | 3480.41 | 0.84 | 0.87 | 6.91 | 0.2 | 2 | 10
17 | 70 | CONCLUIDO | 5.2652 | 18.99 | 16.53 | 124 | 1.93 | 8 | 165.62 | 47.83 | 18 | 2 | 29.8 | 20660.89 | 158.87 | 436.74 | 65.41 | 54.78 | 3390.62 | 0.84 | 0.87 | 6.91 | 0.2 | 2 | 10
18 | 70 | CONCLUIDO | 5.2611 | 19.01 | 16.55 | 124.11 | 2.02 | 8 | 167.07 | 47.83 | 19 | 1 | 30.24 | 20838.81 | 159.6 | 436.7 | 65.9 | 54.78 | 3635.5 | 0.83 | 0.87 | 6.91 | 0.21 | 2 | 10
19 | 70 | CONCLUIDO | 5.2606 | 19.01 | 16.55 | 124.12 | 2.1 | 8 | 168.51 | 47.83 | 20 | 0 | 30.69 | 21017.33 | 160.84 | 436.71 | 65.9 | 54.78 | 3636.4 | 0.83 | 0.87 | 6.91 | 0.21 | 2 | 10

## RESULTADOS_16
Unnamed: 0 | Volume de calda [L] | STATUS | Capacidade operacional [ha/h] | Tempo de missao [h] | Tempo util [h] | Tempo por voo [min] | Autonomia Projetada [h] | N° Voos | MTOW [kg] | Massa Estrutura [kg] | Combustível [kg] | Abastecimentos | Massa gerador | Potência gerador [W] | Combustível consumido [L] | Calda cons [L] | Distância percorrida [km] | Distância Pulverizando [km] | RTL ACUMULADO[m] | EOC [km/km] | EOC [h/h] | Tempo de manobra [h] | Tempo rtl_rtw [h] | V pulv [m/s] | V desloc [m/s]
0 | 90 | CONCLUIDO | 3.0121 | 33.2 | 22.92 | 6.22 | 0.1 | 221 | 176.73 | 52.44 | 1 | 219 | 33.29 | 22031.19 | 304.91 | 438.54 | 273.8 | 54.78 | 106519.85 | 0.2 | 0.63 | 7.24 | 6.55 | 2 | 10
1 | 90 | CONCLUIDO | 4.0497 | 24.69 | 19 | 12.39 | 0.2 | 92 | 178.21 | 52.44 | 2 | 90 | 33.77 | 22213.89 | 252.05 | 437.41 | 145.6 | 54.78 | 43067.05 | 0.38 | 0.76 | 7.04 | 2.65 | 2 | 10
2 | 90 | CONCLUIDO | 4.4513 | 22.47 | 17.98 | 18.6 | 0.3 | 58 | 179.7 | 52.44 | 3 | 56 | 34.26 | 22397.24 | 237.31 | 437.07 | 112.58 | 54.78 | 26724.99 | 0.49 | 0.8 | 6.98 | 1.64 | 2 | 10
3 | 90 | CONCLUIDO | 4.6465 | 21.52 | 17.57 | 24.52 | 0.39 | 43 | 181.19 | 52.44 | 4 | 41 | 34.75 | 22581.25 | 230.55 | 437.03 | 99.01 | 54.78 | 20017.85 | 0.55 | 0.82 | 6.97 | 1.23 | 2 | 10
4 | 90 | CONCLUIDO | 4.7766 | 20.94 | 17.31 | 30.54 | 0.49 | 34 | 182.69 | 52.44 | 5 | 32 | 35.25 | 22766.06 | 225.8 | 436.94 | 90.65 | 54.78 | 15880.54 | 0.6 | 0.83 | 6.95 | 0.97 | 2 | 10
5 | 90 | CONCLUIDO | 4.8711 | 20.53 | 17.11 | 36.67 | 0.58 | 28 | 184.19 | 52.44 | 6 | 26 | 35.75 | 22951.43 | 221.91 | 436.72 | 84.4 | 54.78 | 12789.41 | 0.65 | 0.84 | 6.94 | 0.78 | 2 | 10
6 | 90 | CONCLUIDO | 4.9304 | 20.28 | 17.01 | 42.52 | 0.67 | 24 | 185.7 | 52.44 | 7 | 22 | 36.26 | 23137.49 | 219.24 | 436.7 | 81.09 | 54.78 | 11151.28 | 0.68 | 0.85 | 6.93 | 0.67 | 2 | 10
7 | 90 | CONCLUIDO | 4.9811 | 20.08 | 16.91 | 48.31 | 0.76 | 21 | 187.22 | 52.44 | 8 | 19 | 36.78 | 23324.24 | 216.54 | 436.87 | 77.84 | 54.78 | 9543.1 | 0.7 | 0.85 | 6.92 | 0.57 | 2 | 10
8 | 90 | CONCLUIDO | 5.0097 | 19.96 | 16.86 | 53.26 | 0.85 | 19 | 188.74 | 52.44 | 9 | 17 | 37.3 | 23511.69 | 214.49 | 436.78 | 76.51 | 54.78 | 8888.97 | 0.72 | 0.86 | 6.92 | 0.53 | 2 | 10
9 | 90 | CONCLUIDO | 5.0469 | 19.81 | 16.79 | 59.26 | 0.93 | 17 | 190.26 | 52.44 | 10 | 15 | 37.82 | 23699.85 | 212.34 | 436.66 | 73.83 | 54.78 | 7557.84 | 0.74 | 0.86 | 6.92 | 0.45 | 2 | 10
10 | 90 | CONCLUIDO | 5.0786 | 19.69 | 16.74 | 66.95 | 1.02 | 15 | 191.79 | 52.44 | 11 | 13 | 38.35 | 23888.73 | 210.53 | 436.66 | 72.24 | 54.78 | 6770.98 | 0.76 | 0.86 | 6.91 | 0.4 | 2 | 10
11 | 90 | CONCLUIDO | 5.0935 | 19.63 | 16.71 | 71.63 | 1.1 | 14 | 193.33 | 52.44 | 12 | 12 | 38.89 | 24078.33 | 208.91 | 436.67 | 71.47 | 54.78 | 6389.9 | 0.77 | 0.86 | 6.91 | 0.38 | 2 | 10
12 | 90 | CONCLUIDO | 5.1089 | 19.57 | 16.69 | 77.03 | 1.18 | 13 | 194.88 | 52.44 | 13 | 11 | 39.43 | 24268.67 | 207.43 | 436.69 | 70.87 | 54.78 | 6097.4 | 0.77 | 0.87 | 6.91 | 0.35 | 2 | 10
13 | 90 | CONCLUIDO | 5.1304 | 19.49 | 16.64 | 83.22 | 1.27 | 12 | 196.42 | 52.44 | 14 | 10 | 39.98 | 24459.75 | 205.42 | 436.66 | 69.19 | 54.78 | 5261.1 | 0.79 | 0.87 | 6.91 | 0.31 | 2 | 10
14 | 90 | CONCLUIDO | 5.1493 | 19.42 | 16.61 | 90.59 | 1.35 | 11 | 197.98 | 52.44 | 15 | 9 | 40.54 | 24651.58 | 203.53 | 436.64 | 68.01 | 54.78 | 4679.28 | 0.81 | 0.87 | 6.91 | 0.27 | 2 | 10
15 | 90 | CONCLUIDO | 5.1651 | 19.36 | 16.58 | 99.51 | 1.42 | 10 | 199.54 | 52.44 | 16 | 8 | 41.1 | 24844.17 | 201.25 | 436.58 | 67.39 | 54.78 | 4374.03 | 0.81 | 0.87 | 6.9 | 0.25 | 2 | 10
16 | 90 | CONCLUIDO | 5.1645 | 19.36 | 16.59 | 99.52 | 1.5 | 10 | 201.11 | 52.44 | 17 | 8 | 41.67 | 25037.53 | 200.62 | 436.62 | 67.38 | 54.78 | 4366.94 | 0.81 | 0.87 | 6.9 | 0.25 | 2 | 10
17 | 90 | CONCLUIDO | 5.1806 | 19.3 | 16.56 | 110.41 | 1.58 | 9 | 202.68 | 52.44 | 18 | 7 | 42.24 | 25231.66 | 198.78 | 436.65 | 66.57 | 54.78 | 3969.26 | 0.82 | 0.87 | 6.9 | 0.23 | 2 | 10
18 | 90 | CONCLUIDO | 5.1802 | 19.3 | 16.56 | 110.43 | 1.65 | 9 | 204.26 | 52.44 | 19 | 7 | 42.82 | 25426.72 | 197.61 | 436.64 | 66.62 | 54.78 | 3991.3 | 0.82 | 0.87 | 6.9 | 0.23 | 2 | 10
19 | 90 | CONCLUIDO | 5.1996 | 19.23 | 16.53 | 123.95 | 1.73 | 8 | 205.85 | 52.44 | 20 | 6 | 43.41 | 25622.45 | 194.6 | 436.64 | 65.43 | 54.78 | 3401.18 | 0.84 | 0.87 | 6.9 | 0.19 | 2 | 10
20 | 90 | CONCLUIDO | 5.1989 | 19.24 | 16.53 | 123.97 | 1.8 | 8 | 207.45 | 52.44 | 21 | 6 | 44 | 25818.99 | 194.56 | 436.62 | 65.45 | 54.78 | 3413.85 | 0.84 | 0.87 | 6.9 | 0.19 | 2 | 10
21 | 90 | CONCLUIDO | 5.1964 | 19.24 | 16.54 | 124.04 | 1.87 | 8 | 209.05 | 52.44 | 22 | 6 | 44.6 | 26016.35 | 192.64 | 436.65 | 65.8 | 54.78 | 3586.61 | 0.83 | 0.87 | 6.9 | 0.2 | 2 | 10
22 | 90 | CONCLUIDO | 5.2119 | 19.19 | 16.52 | 141.58 | 1.94 | 7 | 210.65 | 52.44 | 23 | 5 | 45.21 | 26214.54 | 190.45 | 436.59 | 65.19 | 54.78 | 3286.99 | 0.84 | 0.87 | 6.9 | 0.18 | 2 | 10
23 | 90 | CONCLUIDO | 5.2126 | 19.18 | 16.51 | 141.55 | 2.01 | 7 | 212.27 | 52.44 | 24 | 5 | 45.82 | 26413.56 | 190.51 | 436.57 | 65.12 | 54.78 | 3254.37 | 0.84 | 0.87 | 6.9 | 0.18 | 2 | 10
24 | 90 | CONCLUIDO | 5.2144 | 19.18 | 16.51 | 141.5 | 2.08 | 7 | 213.89 | 52.44 | 25 | 5 | 46.44 | 26613.43 | 188.07 | 436.58 | 64.85 | 54.78 | 3119.09 | 0.84 | 0.87 | 6.9 | 0.17 | 2 | 10
25 | 90 | CONCLUIDO | 5.2159 | 19.17 | 16.5 | 141.45 | 2.14 | 7 | 215.51 | 52.44 | 26 | 4 | 47.07 | 26814.17 | 184.56 | 436.63 | 64.58 | 54.78 | 2981.37 | 0.85 | 0.87 | 6.9 | 0.17 | 2 | 10
26 | 90 | CONCLUIDO | 5.2329 | 19.11 | 16.48 | 164.76 | 2.21 | 6 | 217.15 | 52.44 | 27 | 2 | 47.71 | 27015.77 | 184.03 | 436.74 | 63.65 | 54.78 | 2521.96 | 0.86 | 0.88 | 6.9 | 0.14 | 2 | 10
27 | 90 | CONCLUIDO | 5.2331 | 19.11 | 16.48 | 164.75 | 2.27 | 6 | 218.79 | 52.44 | 28 | 1 | 48.35 | 27218.26 | 185.19 | 436.64 | 63.61 | 54.78 | 2504.82 | 0.86 | 0.88 | 6.9 | 0.14 | 2 | 10
28 | 90 | CONCLUIDO | 5.2332 | 19.11 | 16.48 | 164.75 | 2.34 | 6 | 220.44 | 52.44 | 29 | 0 | 49 | 27421.64 | 186.33 | 436.72 | 63.53 | 54.78 | 2460.5 | 0.86 | 0.88 | 6.9 | 0.14 | 2 | 10

## RESULTADOS_0
Unnamed: 0 | Volume de calda [L] | STATUS | Capacidade operacional [ha/h] | Tempo de missao [h] | Tempo util [h] | Tempo por voo [min] | Autonomia Projetada [h] | N° Voos | MTOW [kg] | Massa Estrutura [kg] | Combustível [kg] | Abastecimentos | Massa gerador | Potência gerador [W] | Combustível consumido [L] | Calda cons [L] | Distância percorrida [km] | Distância Pulverizando [km] | RTL ACUMULADO[m] | EOC [km/km] | EOC [h/h] | Tempo de manobra [h] | Tempo rtl_rtw [h] | V pulv [m/s] | V desloc [m/s]
0 | 10 | CONCLUIDO | 5.0429 | 19.83 | 17.68 | 23.58 | 0.64 | 45 | 26.11 | 12.1 | 1 | 0 | 3.01 | 3454.41 | 51.31 | 437.63 | 100.86 | 54.78 | 20934.25 | 0.54 | 0.82 | 7.02 | 1.34 | 2 | 10

## RESULTADOS_7
Unnamed: 0 | Volume de calda [L] | STATUS | Capacidade operacional [ha/h] | Tempo de missao [h] | Tempo util [h] | Tempo por voo [min] | Autonomia Projetada [h] | N° Voos | MTOW [kg] | Massa Estrutura [kg] | Combustível [kg] | Abastecimentos | Massa gerador | Potência gerador [W] | Combustível consumido [L] | Calda cons [L] | Distância percorrida [km] | Distância Pulverizando [km] | RTL ACUMULADO[m] | EOC [km/km] | EOC [h/h] | Tempo de manobra [h] | Tempo rtl_rtw [h] | V pulv [m/s] | V desloc [m/s]
0 | 45 | CONCLUIDO | 4.0074 | 24.95 | 20.23 | 9.13 | 0.18 | 133 | 98.71 | 39.72 | 1 | 131 | 12.99 | 12407.75 | 183.22 | 437.75 | 185.78 | 54.78 | 62953.97 | 0.29 | 0.71 | 7.11 | 3.88 | 2 | 10
1 | 45 | CONCLUIDO | 4.7115 | 21.22 | 18.02 | 18.33 | 0.35 | 59 | 99.95 | 39.72 | 2 | 57 | 13.24 | 12561.45 | 160.5 | 437.09 | 113.96 | 54.78 | 27411.34 | 0.48 | 0.8 | 6.99 | 1.68 | 2 | 10
2 | 45 | CONCLUIDO | 4.9559 | 20.18 | 17.41 | 27.49 | 0.52 | 38 | 101.2 | 39.72 | 3 | 36 | 13.49 | 12715.54 | 152.22 | 436.83 | 93.84 | 54.78 | 17456.19 | 0.58 | 0.83 | 6.96 | 1.07 | 2 | 10
3 | 45 | CONCLUIDO | 5.0812 | 19.68 | 17.12 | 36.68 | 0.69 | 28 | 102.45 | 39.72 | 4 | 26 | 13.74 | 12870.03 | 146.49 | 436.79 | 84.6 | 54.78 | 12888.17 | 0.65 | 0.84 | 6.93 | 0.78 | 2 | 10
4 | 45 | CONCLUIDO | 5.158 | 19.39 | 16.95 | 46.22 | 0.85 | 22 | 103.71 | 39.72 | 5 | 20 | 14 | 13024.91 | 142 | 436.75 | 79.01 | 54.78 | 10124.3 | 0.69 | 0.85 | 6.93 | 0.61 | 2 | 10
5 | 45 | CONCLUIDO | 5.2133 | 19.18 | 16.82 | 56.08 | 1.01 | 18 | 104.97 | 39.72 | 6 | 16 | 14.25 | 13180.19 | 137.62 | 436.7 | 75.15 | 54.78 | 8211.56 | 0.73 | 0.86 | 6.92 | 0.49 | 2 | 10
6 | 45 | CONCLUIDO | 5.2514 | 19.04 | 16.75 | 66.98 | 1.16 | 15 | 106.23 | 39.72 | 7 | 13 | 14.52 | 13335.87 | 133.92 | 436.67 | 72.43 | 54.78 | 6865.13 | 0.76 | 0.86 | 6.92 | 0.41 | 2 | 10
7 | 45 | CONCLUIDO | 5.2826 | 18.93 | 16.67 | 76.96 | 1.31 | 13 | 107.5 | 39.72 | 8 | 11 | 14.78 | 13491.96 | 129.91 | 436.73 | 70.22 | 54.78 | 5774.01 | 0.78 | 0.87 | 6.91 | 0.34 | 2 | 10
8 | 45 | CONCLUIDO | 5.3102 | 18.83 | 16.62 | 90.64 | 1.46 | 11 | 108.77 | 39.72 | 9 | 6 | 15.05 | 13648.58 | 124.7 | 436.66 | 68.26 | 54.78 | 4801.47 | 0.8 | 0.87 | 6.91 | 0.28 | 2 | 10
9 | 45 | CONCLUIDO | 5.31 | 18.83 | 16.62 | 90.64 | 1.6 | 11 | 110.04 | 39.72 | 10 | 0 | 15.32 | 13805.5 | 126.16 | 436.81 | 67.96 | 54.78 | 4653.73 | 0.81 | 0.87 | 6.92 | 0.28 | 2 | 10

## RESULTADOS_10
Unnamed: 0 | Volume de calda [L] | STATUS | Capacidade operacional [ha/h] | Tempo de missao [h] | Tempo util [h] | Tempo por voo [min] | Autonomia Projetada [h] | N° Voos | MTOW [kg] | Massa Estrutura [kg] | Combustível [kg] | Abastecimentos | Massa gerador | Potência gerador [W] | Combustível consumido [L] | Calda cons [L] | Distância percorrida [km] | Distância Pulverizando [km] | RTL ACUMULADO[m] | EOC [km/km] | EOC [h/h] | Tempo de manobra [h] | Tempo rtl_rtw [h] | V pulv [m/s] | V desloc [m/s]
0 | 60 | CONCLUIDO | 3.6414 | 27.46 | 21.16 | 7.79 | 0.14 | 163 | 124.63 | 45 | 1 | 161 | 18.64 | 15605.44 | 224.43 | 437.83 | 215.81 | 54.78 | 77815.79 | 0.25 | 0.68 | 7.17 | 4.81 | 2 | 10
1 | 60 | CONCLUIDO | 4.4766 | 22.34 | 18.39 | 15.54 | 0.28 | 71 | 125.95 | 45 | 2 | 69 | 18.95 | 15767.7 | 193.16 | 437.27 | 125.89 | 54.78 | 33316.45 | 0.44 | 0.79 | 7.01 | 2.05 | 2 | 10
2 | 60 | CONCLUIDO | 4.7841 | 20.9 | 17.62 | 23.49 | 0.42 | 45 | 127.27 | 45 | 3 | 43 | 19.27 | 15930.42 | 182.98 | 436.95 | 100.72 | 54.78 | 20863.1 | 0.54 | 0.82 | 6.97 | 1.28 | 2 | 10
3 | 60 | CONCLUIDO | 4.944 | 20.23 | 17.25 | 31.37 | 0.55 | 33 | 128.59 | 45 | 4 | 31 | 19.59 | 16093.6 | 176.9 | 436.72 | 88.81 | 54.78 | 14966.08 | 0.62 | 0.84 | 6.95 | 0.91 | 2 | 10
4 | 60 | CONCLUIDO | 5.036 | 19.86 | 17.06 | 39.37 | 0.68 | 26 | 129.92 | 45 | 5 | 24 | 19.92 | 16257.24 | 172.78 | 436.71 | 82.59 | 54.78 | 11890.45 | 0.66 | 0.85 | 6.94 | 0.72 | 2 | 10
5 | 60 | CONCLUIDO | 5.0916 | 19.64 | 16.95 | 46.22 | 0.81 | 22 | 131.25 | 45 | 6 | 20 | 20.25 | 16421.36 | 169.11 | 436.62 | 79.03 | 54.78 | 10133.04 | 0.69 | 0.85 | 6.93 | 0.61 | 2 | 10
6 | 60 | CONCLUIDO | 5.1524 | 19.41 | 16.82 | 56.05 | 0.93 | 18 | 132.58 | 45 | 7 | 16 | 20.59 | 16585.95 | 165.5 | 436.71 | 74.81 | 54.78 | 8044.5 | 0.73 | 0.86 | 6.92 | 0.48 | 2 | 10
7 | 60 | CONCLUIDO | 5.1793 | 19.31 | 16.77 | 62.88 | 1.06 | 16 | 133.92 | 45 | 8 | 14 | 20.93 | 16751.02 | 162.71 | 436.65 | 73.32 | 54.78 | 7305.87 | 0.75 | 0.86 | 6.91 | 0.43 | 2 | 10
8 | 60 | CONCLUIDO | 5.2129 | 19.18 | 16.69 | 71.54 | 1.18 | 14 | 135.27 | 45 | 9 | 12 | 21.27 | 16916.71 | 159.73 | 436.63 | 70.9 | 54.78 | 6109.33 | 0.77 | 0.87 | 6.91 | 0.36 | 2 | 10
9 | 60 | CONCLUIDO | 5.2216 | 19.15 | 16.69 | 77.02 | 1.29 | 13 | 136.61 | 45 | 10 | 11 | 21.61 | 17082.76 | 157.1 | 436.62 | 70.66 | 54.78 | 5991.77 | 0.78 | 0.87 | 6.91 | 0.35 | 2 | 10
10 | 60 | CONCLUIDO | 5.2539 | 19.03 | 16.62 | 90.66 | 1.41 | 11 | 137.96 | 45 | 11 | 9 | 21.96 | 17249.3 | 153.11 | 436.62 | 68.55 | 54.78 | 4946.26 | 0.8 | 0.87 | 6.9 | 0.28 | 2 | 10
11 | 60 | CONCLUIDO | 5.2701 | 18.98 | 16.59 | 99.52 | 1.52 | 10 | 139.32 | 45 | 12 | 8 | 22.32 | 17416.34 | 150.53 | 436.62 | 67.36 | 54.78 | 4359.77 | 0.81 | 0.87 | 6.91 | 0.25 | 2 | 10
12 | 60 | CONCLUIDO | 5.2669 | 18.99 | 16.6 | 99.59 | 1.63 | 10 | 140.67 | 45 | 13 | 8 | 22.68 | 17583.88 | 148.22 | 436.64 | 67.79 | 54.78 | 4570.34 | 0.81 | 0.87 | 6.91 | 0.26 | 2 | 10
13 | 60 | CONCLUIDO | 5.2832 | 18.93 | 16.57 | 110.44 | 1.74 | 9 | 142.04 | 45 | 14 | 4 | 23.04 | 17751.93 | 146.88 | 436.8 | 66.59 | 54.78 | 3979.29 | 0.82 | 0.87 | 6.91 | 0.23 | 2 | 10
14 | 60 | CONCLUIDO | 5.2818 | 18.93 | 16.57 | 110.47 | 1.85 | 9 | 143.4 | 45 | 15 | 0 | 23.41 | 17920.49 | 146.37 | 436.78 | 66.58 | 54.78 | 3970.91 | 0.82 | 0.87 | 6.91 | 0.23 | 2 | 10

## RESULTADOS_14
Unnamed: 0 | Volume de calda [L] | STATUS | Capacidade operacional [ha/h] | Tempo de missao [h] | Tempo util [h] | Tempo por voo [min] | Autonomia Projetada [h] | N° Voos | MTOW [kg] | Massa Estrutura [kg] | Combustível [kg] | Abastecimentos | Massa gerador | Potência gerador [W] | Combustível consumido [L] | Calda cons [L] | Distância percorrida [km] | Distância Pulverizando [km] | RTL ACUMULADO[m] | EOC [km/km] | EOC [h/h] | Tempo de manobra [h] | Tempo rtl_rtw [h] | V pulv [m/s] | V desloc [m/s]
0 | 80 | CONCLUIDO | 3.2156 | 31.1 | 22.3 | 6.66 | 0.11 | 201 | 159.12 | 50.28 | 1 | 199 | 27.84 | 19859.16 | 277.36 | 438.13 | 252.85 | 54.78 | 96149.4 | 0.22 | 0.65 | 7.22 | 5.94 | 2 | 10
1 | 80 | CONCLUIDO | 4.1908 | 23.86 | 18.8 | 13.27 | 0.22 | 85 | 160.54 | 50.28 | 2 | 83 | 28.26 | 20034.4 | 232.78 | 437.34 | 138.96 | 54.78 | 39782.71 | 0.39 | 0.77 | 7.03 | 2.45 | 2 | 10
2 | 80 | CONCLUIDO | 4.5569 | 21.94 | 17.88 | 19.87 | 0.33 | 54 | 161.97 | 50.28 | 3 | 52 | 28.69 | 20210.21 | 219.94 | 436.95 | 109.07 | 54.78 | 24990.63 | 0.5 | 0.81 | 6.98 | 1.54 | 2 | 10
3 | 80 | CONCLUIDO | 4.7466 | 21.07 | 17.45 | 26.18 | 0.43 | 40 | 163.4 | 50.28 | 4 | 38 | 29.12 | 20386.62 | 213.14 | 436.89 | 95.38 | 54.78 | 18216.32 | 0.57 | 0.83 | 6.96 | 1.11 | 2 | 10
4 | 80 | CONCLUIDO | 4.8734 | 20.52 | 17.2 | 33.28 | 0.54 | 31 | 164.83 | 50.28 | 5 | 29 | 29.55 | 20563.61 | 208.44 | 436.88 | 87.12 | 54.78 | 14132.28 | 0.63 | 0.84 | 6.94 | 0.86 | 2 | 10
5 | 80 | CONCLUIDO | 4.9449 | 20.22 | 17.06 | 39.37 | 0.64 | 26 | 166.27 | 50.28 | 6 | 24 | 29.99 | 20741.2 | 205.35 | 436.73 | 82.93 | 54.78 | 12060.07 | 0.66 | 0.85 | 6.93 | 0.72 | 2 | 10
6 | 80 | CONCLUIDO | 5.0036 | 19.99 | 16.95 | 46.23 | 0.74 | 22 | 167.72 | 50.28 | 7 | 20 | 30.44 | 20919.39 | 202.43 | 436.74 | 79.31 | 54.78 | 10272.71 | 0.69 | 0.85 | 6.92 | 0.61 | 2 | 10
7 | 80 | CONCLUIDO | 5.0553 | 19.78 | 16.84 | 53.19 | 0.84 | 19 | 169.17 | 50.28 | 8 | 17 | 30.89 | 21098.19 | 199.38 | 436.67 | 75.71 | 54.78 | 8487.58 | 0.72 | 0.86 | 6.92 | 0.51 | 2 | 10
8 | 80 | CONCLUIDO | 5.0814 | 19.68 | 16.81 | 59.32 | 0.94 | 17 | 170.62 | 50.28 | 9 | 15 | 31.34 | 21277.6 | 197.43 | 436.71 | 74.43 | 54.78 | 7855.84 | 0.74 | 0.86 | 6.92 | 0.47 | 2 | 10
9 | 80 | CONCLUIDO | 5.1182 | 19.54 | 16.73 | 66.92 | 1.03 | 15 | 172.08 | 50.28 | 10 | 13 | 31.8 | 21457.64 | 194.93 | 436.72 | 72.09 | 54.78 | 6695.94 | 0.76 | 0.86 | 6.91 | 0.39 | 2 | 10
10 | 80 | CONCLUIDO | 5.1332 | 19.48 | 16.71 | 71.6 | 1.12 | 14 | 173.55 | 50.28 | 11 | 12 | 32.27 | 21638.31 | 193.13 | 436.73 | 71.32 | 54.78 | 6314.89 | 0.77 | 0.86 | 6.91 | 0.37 | 2 | 10
11 | 80 | CONCLUIDO | 5.1459 | 19.43 | 16.69 | 77.03 | 1.22 | 13 | 175.02 | 50.28 | 12 | 11 | 32.74 | 21819.6 | 191.41 | 436.61 | 70.87 | 54.78 | 6098.57 | 0.77 | 0.87 | 6.91 | 0.35 | 2 | 10
12 | 80 | CONCLUIDO | 5.1645 | 19.36 | 16.65 | 83.26 | 1.31 | 12 | 176.49 | 50.28 | 13 | 10 | 33.21 | 22001.54 | 189.21 | 436.67 | 69.48 | 54.78 | 5406.72 | 0.79 | 0.87 | 6.91 | 0.32 | 2 | 10
13 | 80 | CONCLUIDO | 5.1834 | 19.29 | 16.61 | 90.62 | 1.4 | 11 | 177.97 | 50.28 | 14 | 9 | 33.69 | 22184.13 | 187.27 | 436.68 | 68.25 | 54.78 | 4797.41 | 0.8 | 0.87 | 6.91 | 0.28 | 2 | 10
14 | 80 | CONCLUIDO | 5.1976 | 19.24 | 16.59 | 99.56 | 1.48 | 10 | 179.46 | 50.28 | 15 | 8 | 34.18 | 22367.38 | 184.7 | 436.74 | 67.58 | 54.78 | 4468.74 | 0.81 | 0.87 | 6.9 | 0.26 | 2 | 10
15 | 80 | CONCLUIDO | 5.1962 | 19.24 | 16.6 | 99.59 | 1.57 | 10 | 180.95 | 50.28 | 16 | 8 | 34.67 | 22551.28 | 183.27 | 436.66 | 67.76 | 54.78 | 4557.39 | 0.81 | 0.87 | 6.91 | 0.26 | 2 | 10
16 | 80 | CONCLUIDO | 5.2146 | 19.18 | 16.56 | 110.42 | 1.65 | 9 | 182.45 | 50.28 | 17 | 7 | 35.17 | 22735.98 | 181.76 | 436.66 | 66.57 | 54.78 | 3969.64 | 0.82 | 0.87 | 6.9 | 0.23 | 2 | 10
17 | 80 | CONCLUIDO | 5.2144 | 19.18 | 16.56 | 110.42 | 1.74 | 9 | 183.95 | 50.28 | 18 | 7 | 35.67 | 22921.24 | 178.14 | 436.59 | 66.6 | 54.78 | 3983.47 | 0.82 | 0.87 | 6.9 | 0.23 | 2 | 10
18 | 80 | CONCLUIDO | 5.2313 | 19.12 | 16.53 | 124 | 1.82 | 8 | 185.46 | 50.28 | 19 | 6 | 36.18 | 23107.19 | 177.51 | 436.57 | 65.65 | 54.78 | 3512.67 | 0.83 | 0.87 | 6.9 | 0.2 | 2 | 10
19 | 80 | CONCLUIDO | 5.23 | 19.12 | 16.54 | 124.04 | 1.9 | 8 | 186.97 | 50.28 | 20 | 6 | 36.69 | 23293.82 | 175.33 | 436.59 | 65.79 | 54.78 | 3579.84 | 0.83 | 0.87 | 6.9 | 0.2 | 2 | 10
20 | 80 | CONCLUIDO | 5.2432 | 19.07 | 16.52 | 141.62 | 1.98 | 7 | 188.49 | 50.28 | 21 | 5 | 37.21 | 23481.16 | 173.1 | 436.68 | 65.32 | 54.78 | 3352.51 | 0.84 | 0.87 | 6.9 | 0.19 | 2 | 10
21 | 80 | CONCLUIDO | 5.2433 | 19.07 | 16.52 | 141.62 | 2.05 | 7 | 190.01 | 50.28 | 22 | 3 | 37.74 | 23669.2 | 173.21 | 436.64 | 65.2 | 54.78 | 3292.57 | 0.84 | 0.87 | 6.9 | 0.19 | 2 | 10
22 | 80 | CONCLUIDO | 5.2438 | 19.07 | 16.52 | 141.6 | 2.13 | 7 | 191.55 | 50.28 | 23 | 0 | 38.27 | 23857.96 | 173.34 | 436.78 | 65.04 | 54.78 | 3209.91 | 0.84 | 0.87 | 6.91 | 0.18 | 2 | 10

## RESULTADOS_5
Unnamed: 0 | Volume de calda [L] | STATUS | Capacidade operacional [ha/h] | Tempo de missao [h] | Tempo util [h] | Tempo por voo [min] | Autonomia Projetada [h] | N° Voos | MTOW [kg] | Massa Estrutura [kg] | Combustível [kg] | Abastecimentos | Massa gerador | Potência gerador [W] | Combustível consumido [L] | Calda cons [L] | Distância percorrida [km] | Distância Pulverizando [km] | RTL ACUMULADO[m] | EOC [km/km] | EOC [h/h] | Tempo de manobra [h] | Tempo rtl_rtw [h] | V pulv [m/s] | V desloc [m/s]
0 | 35 | CONCLUIDO | 4.2664 | 23.44 | 19.62 | 10.51 | 0.22 | 112 | 80.84 | 35.1 | 1 | 110 | 9.74 | 10204.21 | 154.39 | 437.45 | 165.68 | 54.78 | 53009.66 | 0.33 | 0.74 | 7.08 | 3.27 | 2 | 10
1 | 35 | CONCLUIDO | 4.8736 | 20.52 | 17.77 | 21.32 | 0.43 | 50 | 82.04 | 35.1 | 2 | 48 | 9.94 | 10352.53 | 136.21 | 437.04 | 105.74 | 54.78 | 23345.18 | 0.52 | 0.81 | 6.97 | 1.42 | 2 | 10
2 | 35 | CONCLUIDO | 5.0812 | 19.68 | 17.24 | 32.32 | 0.63 | 32 | 83.25 | 35.1 | 3 | 30 | 10.15 | 10501.19 | 128.28 | 436.82 | 88.63 | 54.78 | 14882.73 | 0.62 | 0.84 | 6.94 | 0.9 | 2 | 10
3 | 35 | CONCLUIDO | 5.1961 | 19.25 | 16.96 | 44.24 | 0.83 | 23 | 84.46 | 35.1 | 4 | 21 | 10.36 | 10650.22 | 122.14 | 436.63 | 79.41 | 54.78 | 10317.79 | 0.69 | 0.85 | 6.93 | 0.62 | 2 | 10
4 | 35 | CONCLUIDO | 5.2565 | 19.02 | 16.82 | 56.07 | 1.02 | 18 | 85.67 | 35.1 | 5 | 16 | 10.57 | 10799.59 | 116.93 | 436.65 | 74.99 | 54.78 | 8131.08 | 0.73 | 0.86 | 6.92 | 0.49 | 2 | 10
5 | 35 | CONCLUIDO | 5.2949 | 18.89 | 16.74 | 66.94 | 1.21 | 15 | 86.88 | 35.1 | 6 | 11 | 10.78 | 10949.33 | 112 | 436.75 | 72.19 | 54.78 | 6746.89 | 0.76 | 0.86 | 6.91 | 0.4 | 2 | 10
6 | 35 | CONCLUIDO | 5.3003 | 18.87 | 16.73 | 71.72 | 1.39 | 14 | 88.1 | 35.1 | 7 | 0 | 11 | 11099.43 | 111.63 | 436.75 | 71.37 | 54.78 | 6340.6 | 0.77 | 0.86 | 6.94 | 0.4 | 2 | 10

## RESULTADOS_8
Unnamed: 0 | Volume de calda [L] | STATUS | Capacidade operacional [ha/h] | Tempo de missao [h] | Tempo util [h] | Tempo por voo [min] | Autonomia Projetada [h] | N° Voos | MTOW [kg] | Massa Estrutura [kg] | Combustível [kg] | Abastecimentos | Massa gerador | Potência gerador [W] | Combustível consumido [L] | Calda cons [L] | Distância percorrida [km] | Distância Pulverizando [km] | RTL ACUMULADO[m] | EOC [km/km] | EOC [h/h] | Tempo de manobra [h] | Tempo rtl_rtw [h] | V pulv [m/s] | V desloc [m/s]
0 | 50 | CONCLUIDO | 3.8885 | 25.72 | 20.5 | 8.6 | 0.16 | 143 | 107.41 | 41.65 | 1 | 141 | 14.77 | 13481.73 | 196.76 | 437.81 | 194.75 | 54.78 | 67385.15 | 0.28 | 0.71 | 7.12 | 4.15 | 2 | 10
1 | 50 | CONCLUIDO | 4.6406 | 21.55 | 18.11 | 17.25 | 0.32 | 63 | 108.68 | 41.65 | 2 | 61 | 15.03 | 13638.32 | 171.4 | 437.1 | 117.17 | 54.78 | 28996.12 | 0.47 | 0.8 | 6.98 | 1.77 | 2 | 10
2 | 50 | CONCLUIDO | 4.9081 | 20.37 | 17.45 | 26.17 | 0.48 | 40 | 109.96 | 41.65 | 3 | 38 | 15.31 | 13795.21 | 162.48 | 436.79 | 95.19 | 54.78 | 18124.07 | 0.58 | 0.83 | 6.96 | 1.11 | 2 | 10
3 | 50 | CONCLUIDO | 5.0309 | 19.88 | 17.17 | 34.35 | 0.63 | 30 | 111.23 | 41.65 | 4 | 28 | 15.58 | 13952.52 | 157.26 | 436.82 | 86.35 | 54.78 | 13751.8 | 0.63 | 0.84 | 6.94 | 0.84 | 2 | 10
4 | 50 | CONCLUIDO | 5.1278 | 19.5 | 16.95 | 44.23 | 0.78 | 23 | 112.51 | 41.65 | 5 | 21 | 15.86 | 14110.24 | 152.5 | 436.76 | 79.39 | 54.78 | 10309.12 | 0.69 | 0.85 | 6.92 | 0.62 | 2 | 10
5 | 50 | CONCLUIDO | 5.1805 | 19.3 | 16.84 | 53.19 | 0.93 | 19 | 113.79 | 41.65 | 6 | 17 | 16.14 | 14268.39 | 148.49 | 436.82 | 75.78 | 54.78 | 8521.53 | 0.72 | 0.86 | 6.92 | 0.51 | 2 | 10
6 | 50 | CONCLUIDO | 5.2208 | 19.15 | 16.76 | 62.86 | 1.07 | 16 | 115.08 | 41.65 | 7 | 14 | 16.43 | 14426.96 | 144.89 | 436.61 | 73.05 | 54.78 | 7171.07 | 0.75 | 0.86 | 6.92 | 0.43 | 2 | 10
7 | 50 | CONCLUIDO | 5.2495 | 19.05 | 16.7 | 71.58 | 1.21 | 14 | 116.37 | 41.65 | 8 | 12 | 16.72 | 14585.96 | 141.62 | 436.68 | 71.03 | 54.78 | 6174.44 | 0.77 | 0.86 | 6.91 | 0.36 | 2 | 10
8 | 50 | CONCLUIDO | 5.2742 | 18.96 | 16.66 | 83.29 | 1.35 | 12 | 117.66 | 41.65 | 9 | 10 | 17.01 | 14745.39 | 137.58 | 436.6 | 69.7 | 54.78 | 5518.71 | 0.79 | 0.87 | 6.91 | 0.32 | 2 | 10
9 | 50 | CONCLUIDO | 5.2909 | 18.9 | 16.62 | 90.65 | 1.48 | 11 | 118.96 | 41.65 | 10 | 8 | 17.31 | 14905.25 | 134.53 | 436.71 | 68.45 | 54.78 | 4896.94 | 0.8 | 0.87 | 6.91 | 0.28 | 2 | 10
10 | 50 | CONCLUIDO | 5.3022 | 18.86 | 16.6 | 99.61 | 1.61 | 10 | 120.26 | 41.65 | 11 | 2 | 17.61 | 15065.56 | 132.2 | 436.78 | 67.64 | 54.78 | 4497.73 | 0.81 | 0.87 | 6.91 | 0.27 | 2 | 10
11 | 50 | CONCLUIDO | 5.3013 | 18.86 | 16.61 | 99.63 | 1.74 | 10 | 121.56 | 41.65 | 12 | 0 | 17.91 | 15226.31 | 133.52 | 436.69 | 67.66 | 54.78 | 4508.02 | 0.81 | 0.87 | 6.92 | 0.27 | 2 | 10

## RESULTADOS_3
Unnamed: 0 | Volume de calda [L] | STATUS | Capacidade operacional [ha/h] | Tempo de missao [h] | Tempo util [h] | Tempo por voo [min] | Autonomia Projetada [h] | N° Voos | MTOW [kg] | Massa Estrutura [kg] | Combustível [kg] | Abastecimentos | Massa gerador | Potência gerador [W] | Combustível consumido [L] | Calda cons [L] | Distância percorrida [km] | Distância Pulverizando [km] | RTL ACUMULADO[m] | EOC [km/km] | EOC [h/h] | Tempo de manobra [h] | Tempo rtl_rtw [h] | V pulv [m/s] | V desloc [m/s]
0 | 25 | CONCLUIDO | 4.5562 | 21.95 | 18.92 | 12.75 | 0.28 | 89 | 61.76 | 28.92 | 1 | 87 | 6.84 | 7851.41 | 121.64 | 437.26 | 142.79 | 54.78 | 41677.96 | 0.38 | 0.76 | 7.04 | 2.57 | 2 | 10
1 | 25 | CONCLUIDO | 5.0442 | 19.82 | 17.47 | 26.21 | 0.55 | 40 | 62.92 | 28.92 | 2 | 38 | 7 | 7994.37 | 107.37 | 436.91 | 95.87 | 54.78 | 18461.7 | 0.57 | 0.83 | 6.96 | 1.13 | 2 | 10
2 | 25 | CONCLUIDO | 5.2136 | 19.18 | 17.04 | 40.89 | 0.81 | 25 | 64.08 | 28.92 | 3 | 23 | 7.16 | 8137.65 | 98.78 | 436.66 | 82.03 | 54.78 | 11618.34 | 0.67 | 0.85 | 6.93 | 0.7 | 2 | 10
3 | 25 | CONCLUIDO | 5.2828 | 18.93 | 16.87 | 53.27 | 1.07 | 19 | 65.25 | 28.92 | 4 | 2 | 7.33 | 8281.25 | 93.46 | 436.81 | 76 | 54.78 | 8630.79 | 0.72 | 0.86 | 6.94 | 0.53 | 2 | 10
4 | 25 | CONCLUIDO | 5.2834 | 18.93 | 16.87 | 53.27 | 1.31 | 19 | 66.42 | 28.92 | 5 | 0 | 7.49 | 8425.16 | 94.99 | 436.89 | 75.92 | 54.78 | 8591.47 | 0.72 | 0.86 | 6.94 | 0.53 | 2 | 10

## RESULTADOS_15
Unnamed: 0 | Volume de calda [L] | STATUS | Capacidade operacional [ha/h] | Tempo de missao [h] | Tempo util [h] | Tempo por voo [min] | Autonomia Projetada [h] | N° Voos | MTOW [kg] | Massa Estrutura [kg] | Combustível [kg] | Abastecimentos | Massa gerador | Potência gerador [W] | Combustível consumido [L] | Calda cons [L] | Distância percorrida [km] | Distância Pulverizando [km] | RTL ACUMULADO[m] | EOC [km/km] | EOC [h/h] | Tempo de manobra [h] | Tempo rtl_rtw [h] | V pulv [m/s] | V desloc [m/s]
0 | 85 | CONCLUIDO | 3.1044 | 32.21 | 22.66 | 6.41 | 0.11 | 212 | 167.88 | 51.39 | 1 | 210 | 30.49 | 20939.59 | 291.68 | 438.45 | 264.85 | 54.78 | 102090.62 | 0.21 | 0.64 | 7.23 | 6.29 | 2 | 10
1 | 85 | CONCLUIDO | 4.1306 | 24.21 | 18.86 | 12.86 | 0.21 | 88 | 169.33 | 51.39 | 2 | 86 | 30.94 | 21118.46 | 241.83 | 437.26 | 140.91 | 54.78 | 40744.69 | 0.39 | 0.77 | 7.03 | 2.51 | 2 | 10
2 | 85 | CONCLUIDO | 4.5036 | 22.2 | 17.93 | 19.22 | 0.31 | 56 | 170.79 | 51.39 | 3 | 54 | 31.4 | 21297.94 | 228.64 | 436.95 | 111.09 | 54.78 | 25992.41 | 0.49 | 0.81 | 6.98 | 1.59 | 2 | 10
3 | 85 | CONCLUIDO | 4.709 | 21.24 | 17.47 | 25.57 | 0.41 | 41 | 172.25 | 51.39 | 4 | 39 | 31.86 | 21478.05 | 221.46 | 436.86 | 96.26 | 54.78 | 18653.51 | 0.57 | 0.83 | 6.95 | 1.13 | 2 | 10
4 | 85 | CONCLUIDO | 4.8165 | 20.76 | 17.27 | 31.4 | 0.51 | 33 | 173.71 | 51.39 | 5 | 31 | 32.32 | 21658.78 | 217.33 | 436.72 | 89.7 | 54.78 | 15413.88 | 0.61 | 0.84 | 6.94 | 0.93 | 2 | 10
5 | 85 | CONCLUIDO | 4.9073 | 20.38 | 17.09 | 37.98 | 0.61 | 27 | 175.18 | 51.39 | 6 | 25 | 32.79 | 21840.16 | 213.8 | 436.85 | 83.45 | 54.78 | 12316.58 | 0.66 | 0.85 | 6.94 | 0.75 | 2 | 10
6 | 85 | CONCLUIDO | 4.9724 | 20.11 | 16.96 | 44.24 | 0.7 | 23 | 176.66 | 51.39 | 7 | 21 | 33.27 | 22022.17 | 210.56 | 436.83 | 79.35 | 54.78 | 10289.11 | 0.69 | 0.85 | 6.93 | 0.62 | 2 | 10
7 | 85 | CONCLUIDO | 5.0152 | 19.94 | 16.89 | 50.67 | 0.8 | 20 | 178.14 | 51.39 | 8 | 18 | 33.75 | 22204.83 | 208.31 | 436.73 | 77.03 | 54.78 | 9143.78 | 0.71 | 0.86 | 6.93 | 0.55 | 2 | 10
8 | 85 | CONCLUIDO | 5.048 | 19.81 | 16.83 | 56.09 | 0.89 | 18 | 179.63 | 51.39 | 9 | 16 | 34.24 | 22388.15 | 206.05 | 436.66 | 75.16 | 54.78 | 8217.66 | 0.73 | 0.86 | 6.92 | 0.49 | 2 | 10
9 | 85 | CONCLUIDO | 5.0775 | 19.69 | 16.78 | 62.92 | 0.98 | 16 | 181.12 | 51.39 | 10 | 14 | 34.73 | 22572.13 | 203.93 | 436.77 | 73.61 | 54.78 | 7452.15 | 0.74 | 0.86 | 6.92 | 0.44 | 2 | 10
10 | 85 | CONCLUIDO | 5.0997 | 19.61 | 16.73 | 66.91 | 1.07 | 15 | 182.62 | 51.39 | 11 | 13 | 35.22 | 22756.91 | 201.69 | 436.61 | 71.83 | 54.78 | 6565.79 | 0.76 | 0.86 | 6.92 | 0.39 | 2 | 10
11 | 85 | CONCLUIDO | 5.1284 | 19.5 | 16.69 | 77.01 | 1.16 | 13 | 184.12 | 51.39 | 12 | 11 | 35.73 | 22942.24 | 200.06 | 436.63 | 70.39 | 54.78 | 5858.07 | 0.78 | 0.87 | 6.92 | 0.35 | 2 | 10
12 | 85 | CONCLUIDO | 5.1462 | 19.43 | 16.65 | 83.26 | 1.24 | 12 | 185.63 | 51.39 | 13 | 10 | 36.24 | 23128.27 | 197.75 | 436.6 | 69.48 | 54.78 | 5407.24 | 0.79 | 0.87 | 6.91 | 0.32 | 2 | 10
13 | 85 | CONCLUIDO | 5.1648 | 19.36 | 16.62 | 90.63 | 1.33 | 11 | 187.14 | 51.39 | 14 | 9 | 36.75 | 23314.98 | 195.28 | 436.63 | 68.33 | 54.78 | 4839.74 | 0.8 | 0.87 | 6.91 | 0.28 | 2 | 10
14 | 85 | CONCLUIDO | 5.1655 | 19.36 | 16.61 | 90.62 | 1.41 | 11 | 188.66 | 51.39 | 15 | 9 | 37.27 | 23502.4 | 194.57 | 436.63 | 68.22 | 54.78 | 4784.13 | 0.8 | 0.87 | 6.91 | 0.28 | 2 | 10
15 | 85 | CONCLUIDO | 5.1804 | 19.3 | 16.59 | 99.55 | 1.49 | 10 | 190.19 | 51.39 | 16 | 8 | 37.79 | 23690.52 | 192.81 | 436.6 | 67.54 | 54.78 | 4446.58 | 0.81 | 0.87 | 6.91 | 0.26 | 2 | 10
16 | 85 | CONCLUIDO | 5.1992 | 19.23 | 16.56 | 110.37 | 1.57 | 9 | 191.72 | 51.39 | 17 | 7 | 38.33 | 23879.37 | 190.01 | 436.62 | 66.43 | 54.78 | 3897 | 0.82 | 0.87 | 6.9 | 0.22 | 2 | 10
17 | 85 | CONCLUIDO | 5.1971 | 19.24 | 16.56 | 110.43 | 1.65 | 9 | 193.26 | 51.39 | 18 | 7 | 38.86 | 24068.93 | 189.64 | 436.66 | 66.69 | 54.78 | 4026.07 | 0.82 | 0.87 | 6.9 | 0.23 | 2 | 10
18 | 85 | CONCLUIDO | 5.2144 | 19.18 | 16.53 | 124 | 1.73 | 8 | 194.8 | 51.39 | 19 | 6 | 39.41 | 24259.23 | 185.85 | 436.64 | 65.66 | 54.78 | 3517.83 | 0.83 | 0.87 | 6.9 | 0.2 | 2 | 10
19 | 85 | CONCLUIDO | 5.2131 | 19.18 | 16.54 | 124.04 | 1.81 | 8 | 196.35 | 51.39 | 20 | 6 | 39.96 | 24450.27 | 186.22 | 436.62 | 65.69 | 54.78 | 3530.12 | 0.83 | 0.87 | 6.91 | 0.2 | 2 | 10
20 | 85 | CONCLUIDO | 5.2131 | 19.18 | 16.54 | 124.04 | 1.88 | 8 | 197.9 | 51.39 | 21 | 6 | 40.51 | 24642.07 | 184 | 436.59 | 65.79 | 54.78 | 3582.95 | 0.83 | 0.87 | 6.9 | 0.2 | 2 | 10
21 | 85 | CONCLUIDO | 5.2281 | 19.13 | 16.52 | 141.58 | 1.96 | 7 | 199.46 | 51.39 | 22 | 5 | 41.07 | 24834.62 | 181.77 | 436.57 | 65.24 | 54.78 | 3314.29 | 0.84 | 0.87 | 6.9 | 0.18 | 2 | 10
22 | 85 | CONCLUIDO | 5.2311 | 19.12 | 16.51 | 141.49 | 2.03 | 7 | 201.03 | 51.39 | 23 | 5 | 41.64 | 25027.94 | 181.43 | 436.69 | 64.78 | 54.78 | 3084.47 | 0.85 | 0.87 | 6.9 | 0.17 | 2 | 10
23 | 85 | CONCLUIDO | 5.2304 | 19.12 | 16.51 | 141.51 | 2.1 | 7 | 202.61 | 51.39 | 24 | 3 | 42.21 | 25222.04 | 179.25 | 436.71 | 64.74 | 54.78 | 3061.11 | 0.85 | 0.87 | 6.9 | 0.17 | 2 | 10
24 | 85 | CONCLUIDO | 5.2278 | 19.13 | 16.52 | 141.59 | 2.17 | 7 | 204.19 | 51.39 | 25 | 2 | 42.79 | 25417.05 | 178.64 | 436.64 | 65.02 | 54.78 | 3202.72 | 0.84 | 0.87 | 6.91 | 0.18 | 2 | 10
25 | 85 | CONCLUIDO | 5.2283 | 19.13 | 16.52 | 141.57 | 2.24 | 7 | 205.77 | 51.39 | 26 | 0 | 43.38 | 25612.75 | 179.43 | 436.67 | 64.87 | 54.78 | 3129.01 | 0.84 | 0.87 | 6.91 | 0.18 | 2 | 10

## RESULTADOS_2
Unnamed: 0 | Volume de calda [L] | STATUS | Capacidade operacional [ha/h] | Tempo de missao [h] | Tempo util [h] | Tempo por voo [min] | Autonomia Projetada [h] | N° Voos | MTOW [kg] | Massa Estrutura [kg] | Combustível [kg] | Abastecimentos | Massa gerador | Potência gerador [W] | Combustível consumido [L] | Calda cons [L] | Distância percorrida [km] | Distância Pulverizando [km] | RTL ACUMULADO[m] | EOC [km/km] | EOC [h/h] | Tempo de manobra [h] | Tempo rtl_rtw [h] | V pulv [m/s] | V desloc [m/s]
0 | 20 | CONCLUIDO | 4.7277 | 21.15 | 18.49 | 14.79 | 0.34 | 75 | 51.33 | 24.83 | 1 | 73 | 5.51 | 6564.78 | 102.48 | 437.2 | 129.19 | 54.78 | 34949.55 | 0.42 | 0.78 | 7.01 | 2.14 | 2 | 10
1 | 20 | CONCLUIDO | 5.1526 | 19.41 | 17.26 | 31.38 | 0.66 | 33 | 52.47 | 24.83 | 2 | 31 | 5.64 | 6705.1 | 89.12 | 436.86 | 89.19 | 54.78 | 15157.8 | 0.61 | 0.84 | 6.94 | 0.92 | 2 | 10
2 | 20 | CONCLUIDO | 5.2559 | 19.03 | 17 | 44.34 | 0.97 | 23 | 53.61 | 24.83 | 3 | 0 | 5.78 | 6845.59 | 82.94 | 437.02 | 79.85 | 54.78 | 10536.33 | 0.69 | 0.85 | 6.95 | 0.66 | 2 | 10

## RESULTADOS_11
Unnamed: 0 | Volume de calda [L] | STATUS | Capacidade operacional [ha/h] | Tempo de missao [h] | Tempo util [h] | Tempo por voo [min] | Autonomia Projetada [h] | N° Voos | MTOW [kg] | Massa Estrutura [kg] | Combustível [kg] | Abastecimentos | Massa gerador | Potência gerador [W] | Combustível consumido [L] | Calda cons [L] | Distância percorrida [km] | Distância Pulverizando [km] | RTL ACUMULADO[m] | EOC [km/km] | EOC [h/h] | Tempo de manobra [h] | Tempo rtl_rtw [h] | V pulv [m/s] | V desloc [m/s]
0 | 65 | CONCLUIDO | 3.5363 | 28.28 | 21.42 | 7.47 | 0.13 | 172 | 133.21 | 46.47 | 1 | 170 | 20.75 | 16663.42 | 237.31 | 438.08 | 224.02 | 54.78 | 81875.2 | 0.24 | 0.68 | 7.18 | 5.06 | 2 | 10
1 | 65 | CONCLUIDO | 4.4148 | 22.65 | 18.46 | 14.96 | 0.26 | 74 | 134.55 | 46.47 | 2 | 72 | 21.09 | 16828.84 | 202.83 | 437.32 | 128.06 | 54.78 | 34388.67 | 0.43 | 0.78 | 7.01 | 2.11 | 2 | 10
2 | 65 | CONCLUIDO | 4.7329 | 21.13 | 17.67 | 22.56 | 0.39 | 47 | 135.9 | 46.47 | 3 | 45 | 21.43 | 16994.64 | 192.16 | 437.24 | 102.6 | 54.78 | 21794.81 | 0.53 | 0.82 | 6.96 | 1.33 | 2 | 10
3 | 65 | CONCLUIDO | 4.8855 | 20.47 | 17.34 | 29.72 | 0.52 | 35 | 137.25 | 46.47 | 4 | 33 | 21.78 | 17160.92 | 186.58 | 436.78 | 91.69 | 54.78 | 16395.04 | 0.6 | 0.83 | 6.95 | 1 | 2 | 10
4 | 65 | CONCLUIDO | 4.9838 | 20.07 | 17.12 | 36.69 | 0.64 | 28 | 138.6 | 46.47 | 5 | 26 | 22.13 | 17327.69 | 182.24 | 436.89 | 84.84 | 54.78 | 13009.32 | 0.65 | 0.84 | 6.93 | 0.78 | 2 | 10
5 | 65 | CONCLUIDO | 5.0591 | 19.77 | 16.96 | 44.24 | 0.76 | 23 | 139.95 | 46.47 | 6 | 21 | 22.49 | 17494.97 | 178.35 | 436.74 | 79.49 | 54.78 | 10358.53 | 0.69 | 0.85 | 6.92 | 0.62 | 2 | 10
6 | 65 | CONCLUIDO | 5.117 | 19.54 | 16.85 | 53.2 | 0.88 | 19 | 141.31 | 46.47 | 7 | 17 | 22.85 | 17662.75 | 175.09 | 436.76 | 75.71 | 54.78 | 8489.12 | 0.72 | 0.86 | 6.92 | 0.51 | 2 | 10
7 | 65 | CONCLUIDO | 5.1406 | 19.45 | 16.81 | 59.33 | 0.99 | 17 | 142.68 | 46.47 | 8 | 15 | 23.21 | 17831.04 | 172.84 | 436.64 | 74.58 | 54.78 | 7930.62 | 0.73 | 0.86 | 6.92 | 0.47 | 2 | 10
8 | 65 | CONCLUIDO | 5.1754 | 19.32 | 16.73 | 66.93 | 1.11 | 15 | 144.05 | 46.47 | 9 | 13 | 23.58 | 17999.83 | 170.03 | 436.68 | 71.96 | 54.78 | 6631.58 | 0.76 | 0.86 | 6.92 | 0.4 | 2 | 10
9 | 65 | CONCLUIDO | 5.2047 | 19.21 | 16.68 | 76.98 | 1.22 | 13 | 145.42 | 46.47 | 10 | 11 | 23.95 | 18169.15 | 167 | 436.69 | 70.42 | 54.78 | 5873.71 | 0.78 | 0.87 | 6.91 | 0.34 | 2 | 10
10 | 65 | CONCLUIDO | 5.22 | 19.16 | 16.65 | 83.25 | 1.33 | 12 | 146.8 | 46.47 | 11 | 10 | 24.33 | 18338.99 | 164.34 | 436.63 | 69.49 | 54.78 | 5412.56 | 0.79 | 0.87 | 6.91 | 0.31 | 2 | 10
11 | 65 | CONCLUIDO | 5.2368 | 19.1 | 16.62 | 90.63 | 1.43 | 11 | 148.18 | 46.47 | 12 | 9 | 24.71 | 18509.36 | 161.86 | 436.64 | 68.32 | 54.78 | 4834.36 | 0.8 | 0.87 | 6.91 | 0.28 | 2 | 10
12 | 65 | CONCLUIDO | 5.2518 | 19.04 | 16.59 | 99.53 | 1.54 | 10 | 149.56 | 46.47 | 13 | 8 | 25.1 | 18680.25 | 159.12 | 436.59 | 67.49 | 54.78 | 4421.19 | 0.81 | 0.87 | 6.9 | 0.25 | 2 | 10
13 | 65 | CONCLUIDO | 5.2667 | 18.99 | 16.56 | 110.41 | 1.64 | 9 | 150.95 | 46.47 | 14 | 7 | 25.49 | 18851.69 | 156.06 | 436.73 | 66.57 | 54.78 | 3967.05 | 0.82 | 0.87 | 6.9 | 0.23 | 2 | 10
14 | 65 | CONCLUIDO | 5.2638 | 19 | 16.57 | 110.48 | 1.74 | 9 | 152.35 | 46.47 | 15 | 7 | 25.88 | 19023.66 | 154.08 | 436.65 | 66.87 | 54.78 | 4115.27 | 0.82 | 0.87 | 6.91 | 0.24 | 2 | 10
15 | 65 | CONCLUIDO | 5.2819 | 18.93 | 16.53 | 124.01 | 1.84 | 8 | 153.75 | 46.47 | 16 | 4 | 26.28 | 19196.18 | 152.05 | 436.66 | 65.63 | 54.78 | 3502.02 | 0.83 | 0.87 | 6.9 | 0.2 | 2 | 10
16 | 65 | CONCLUIDO | 5.2801 | 18.94 | 16.54 | 124.06 | 1.94 | 8 | 155.15 | 46.47 | 17 | 0 | 26.68 | 19369.26 | 152.99 | 436.79 | 65.58 | 54.78 | 3478.41 | 0.84 | 0.87 | 6.91 | 0.2 | 2 | 10

## RESULTADOS_13
Unnamed: 0 | Volume de calda [L] | STATUS | Capacidade operacional [ha/h] | Tempo de missao [h] | Tempo util [h] | Tempo por voo [min] | Autonomia Projetada [h] | N° Voos | MTOW [kg] | Massa Estrutura [kg] | Combustível [kg] | Abastecimentos | Massa gerador | Potência gerador [W] | Combustível consumido [L] | Calda cons [L] | Distância percorrida [km] | Distância Pulverizando [km] | RTL ACUMULADO[m] | EOC [km/km] | EOC [h/h] | Tempo de manobra [h] | Tempo rtl_rtw [h] | V pulv [m/s] | V desloc [m/s]
0 | 75 | CONCLUIDO | 3.3231 | 30.09 | 21.98 | 6.9 | 0.12 | 191 | 150.44 | 49.1 | 1 | 189 | 25.34 | 18787.76 | 263.68 | 438.38 | 242.81 | 54.78 | 91176.08 | 0.23 | 0.66 | 7.2 | 5.62 | 2 | 10
1 | 75 | CONCLUIDO | 4.2721 | 23.41 | 18.66 | 13.82 | 0.23 | 81 | 151.83 | 49.1 | 2 | 79 | 25.73 | 18959.54 | 222.5 | 437.17 | 134.79 | 54.78 | 37717.36 | 0.41 | 0.77 | 7.01 | 2.31 | 2 | 10
2 | 75 | CONCLUIDO | 4.6154 | 21.67 | 17.8 | 20.54 | 0.35 | 52 | 153.23 | 49.1 | 3 | 50 | 26.13 | 19131.85 | 210.76 | 437 | 106.73 | 54.78 | 23833.41 | 0.51 | 0.81 | 6.97 | 1.46 | 2 | 10
3 | 75 | CONCLUIDO | 4.7974 | 20.84 | 17.41 | 27.49 | 0.46 | 38 | 154.63 | 49.1 | 4 | 36 | 26.53 | 19304.72 | 204.51 | 436.83 | 93.76 | 54.78 | 17419.81 | 0.58 | 0.83 | 6.96 | 1.07 | 2 | 10
4 | 75 | CONCLUIDO | 4.9078 | 20.38 | 17.18 | 34.37 | 0.57 | 30 | 156.03 | 49.1 | 5 | 28 | 26.94 | 19478.15 | 200.03 | 436.81 | 86.64 | 54.78 | 13898.52 | 0.63 | 0.84 | 6.94 | 0.84 | 2 | 10
5 | 75 | CONCLUIDO | 4.9787 | 20.09 | 17.05 | 40.91 | 0.67 | 25 | 157.44 | 49.1 | 6 | 23 | 27.35 | 19652.13 | 196.58 | 436.84 | 82.17 | 54.78 | 11687.97 | 0.67 | 0.85 | 6.93 | 0.71 | 2 | 10
6 | 75 | CONCLUIDO | 5.0436 | 19.83 | 16.91 | 48.31 | 0.78 | 21 | 158.86 | 49.1 | 7 | 19 | 27.77 | 19826.68 | 193.51 | 436.76 | 77.75 | 54.78 | 9497.57 | 0.7 | 0.85 | 6.93 | 0.57 | 2 | 10
7 | 75 | CONCLUIDO | 5.069 | 19.73 | 16.87 | 53.28 | 0.88 | 19 | 160.28 | 49.1 | 8 | 17 | 28.19 | 20001.93 | 191.06 | 436.78 | 76.49 | 54.78 | 8875.84 | 0.72 | 0.86 | 6.92 | 0.53 | 2 | 10
8 | 75 | CONCLUIDO | 5.1203 | 19.53 | 16.76 | 62.87 | 0.99 | 16 | 161.71 | 49.1 | 9 | 14 | 28.61 | 20177.64 | 187.87 | 436.65 | 73.18 | 54.78 | 7235.21 | 0.75 | 0.86 | 6.92 | 0.43 | 2 | 10
9 | 75 | CONCLUIDO | 5.1334 | 19.48 | 16.75 | 66.98 | 1.09 | 15 | 163.13 | 49.1 | 10 | 13 | 29.04 | 20353.94 | 186.31 | 436.66 | 72.38 | 54.78 | 6843.8 | 0.76 | 0.86 | 6.92 | 0.41 | 2 | 10
10 | 75 | CONCLUIDO | 5.1661 | 19.36 | 16.68 | 77 | 1.18 | 13 | 164.57 | 49.1 | 11 | 11 | 29.47 | 20530.82 | 183.75 | 436.67 | 70.42 | 54.78 | 5871.78 | 0.78 | 0.87 | 6.91 | 0.35 | 2 | 10
11 | 75 | CONCLUIDO | 5.1814 | 19.3 | 16.66 | 83.28 | 1.28 | 12 | 166.01 | 49.1 | 12 | 10 | 29.91 | 20708.3 | 181.35 | 436.58 | 69.66 | 54.78 | 5498.13 | 0.79 | 0.87 | 6.91 | 0.32 | 2 | 10
12 | 75 | CONCLUIDO | 5.2036 | 19.22 | 16.61 | 90.57 | 1.38 | 11 | 167.45 | 49.1 | 13 | 9 | 30.36 | 20886.38 | 179.08 | 436.68 | 67.99 | 54.78 | 4668.99 | 0.81 | 0.87 | 6.9 | 0.27 | 2 | 10
13 | 75 | CONCLUIDO | 5.1996 | 19.23 | 16.62 | 90.65 | 1.47 | 11 | 168.9 | 49.1 | 14 | 9 | 30.81 | 21065.06 | 177.42 | 436.63 | 68.37 | 54.78 | 4856.46 | 0.8 | 0.87 | 6.91 | 0.28 | 2 | 10
14 | 75 | CONCLUIDO | 5.2133 | 19.18 | 16.6 | 99.6 | 1.56 | 10 | 170.35 | 49.1 | 15 | 8 | 31.26 | 21244.37 | 175.73 | 436.61 | 67.81 | 54.78 | 4583.15 | 0.81 | 0.87 | 6.91 | 0.26 | 2 | 10
15 | 75 | CONCLUIDO | 5.232 | 19.11 | 16.56 | 110.41 | 1.65 | 9 | 171.81 | 49.1 | 16 | 7 | 31.72 | 21424.29 | 173.45 | 436.67 | 66.52 | 54.78 | 3941.05 | 0.82 | 0.87 | 6.91 | 0.23 | 2 | 10
16 | 75 | CONCLUIDO | 5.231 | 19.12 | 16.57 | 110.44 | 1.74 | 9 | 173.28 | 49.1 | 17 | 7 | 32.18 | 21604.83 | 170.49 | 436.62 | 66.78 | 54.78 | 4074.43 | 0.82 | 0.87 | 6.9 | 0.23 | 2 | 10
17 | 75 | CONCLUIDO | 5.2472 | 19.06 | 16.54 | 124.03 | 1.83 | 8 | 174.75 | 49.1 | 18 | 6 | 32.65 | 21786.02 | 169.04 | 436.65 | 65.74 | 54.78 | 3555.57 | 0.83 | 0.87 | 6.9 | 0.2 | 2 | 10
18 | 75 | CONCLUIDO | 5.2458 | 19.06 | 16.54 | 124.06 | 1.91 | 8 | 176.22 | 49.1 | 19 | 6 | 33.13 | 21967.84 | 166.58 | 436.62 | 65.83 | 54.78 | 3601.33 | 0.83 | 0.87 | 6.91 | 0.21 | 2 | 10
19 | 75 | CONCLUIDO | 5.2635 | 19 | 16.51 | 141.5 | 2 | 7 | 177.7 | 49.1 | 20 | 3 | 33.61 | 22150.3 | 164.67 | 436.59 | 64.8 | 54.78 | 3091.76 | 0.85 | 0.87 | 6.9 | 0.17 | 2 | 10
20 | 75 | CONCLUIDO | 5.2597 | 19.01 | 16.52 | 141.62 | 2.08 | 7 | 179.18 | 49.1 | 21 | 0 | 34.09 | 22333.43 | 165.91 | 436.6 | 65.05 | 54.78 | 3216.74 | 0.84 | 0.87 | 6.91 | 0.19 | 2 | 10

## RESULTADOS_17
Unnamed: 0 | Volume de calda [L] | STATUS | Capacidade operacional [ha/h] | Tempo de missao [h] | Tempo util [h] | Tempo por voo [min] | Autonomia Projetada [h] | N° Voos | MTOW [kg] | Massa Estrutura [kg] | Combustível [kg] | Abastecimentos | Massa gerador | Potência gerador [W] | Combustível consumido [L] | Calda cons [L] | Distância percorrida [km] | Distância Pulverizando [km] | RTL ACUMULADO[m] | EOC [km/km] | EOC [h/h] | Tempo de manobra [h] | Tempo rtl_rtw [h] | V pulv [m/s] | V desloc [m/s]
0 | 95 | CONCLUIDO | 2.9086 | 34.38 | 23.28 | 6.02 | 0.1 | 232 | 185.69 | 53.44 | 1 | 230 | 36.26 | 23136.14 | 319.6 | 438.56 | 284.5 | 54.78 | 111818.07 | 0.19 | 0.62 | 7.29 | 6.91 | 2 | 10
1 | 95 | CONCLUIDO | 3.9838 | 25.1 | 19.1 | 12.06 | 0.19 | 95 | 187.21 | 53.44 | 2 | 93 | 36.77 | 23322.88 | 261.56 | 437.5 | 148.37 | 54.78 | 44436.48 | 0.37 | 0.76 | 7.06 | 2.75 | 2 | 10
2 | 95 | CONCLUIDO | 4.3979 | 22.74 | 18.04 | 18.04 | 0.28 | 60 | 188.73 | 53.44 | 3 | 58 | 37.29 | 23510.33 | 245.89 | 437.07 | 114.38 | 54.78 | 27616.39 | 0.48 | 0.8 | 6.99 | 1.69 | 2 | 10
3 | 95 | CONCLUIDO | 4.6139 | 21.67 | 17.57 | 23.96 | 0.37 | 44 | 190.25 | 53.44 | 4 | 42 | 37.82 | 23698.48 | 238.31 | 436.77 | 99.26 | 54.78 | 20139.75 | 0.55 | 0.82 | 6.96 | 1.23 | 2 | 10
4 | 95 | CONCLUIDO | 4.738 | 21.11 | 17.33 | 29.72 | 0.46 | 35 | 191.78 | 53.44 | 5 | 33 | 38.35 | 23887.36 | 233.89 | 436.89 | 91.4 | 54.78 | 16253.14 | 0.6 | 0.83 | 6.95 | 0.99 | 2 | 10
5 | 95 | CONCLUIDO | 4.8323 | 20.69 | 17.15 | 35.47 | 0.55 | 29 | 193.32 | 53.44 | 6 | 27 | 38.89 | 24076.95 | 230.31 | 436.83 | 85.48 | 54.78 | 13322.16 | 0.64 | 0.84 | 6.94 | 0.81 | 2 | 10
6 | 95 | CONCLUIDO | 4.8936 | 20.43 | 17.04 | 40.89 | 0.64 | 25 | 194.86 | 53.44 | 7 | 23 | 39.43 | 24267.28 | 227.36 | 436.79 | 81.76 | 54.78 | 11481.92 | 0.67 | 0.85 | 6.93 | 0.7 | 2 | 10
7 | 95 | CONCLUIDO | 4.9427 | 20.23 | 16.94 | 46.21 | 0.72 | 22 | 196.41 | 53.44 | 8 | 20 | 39.98 | 24458.36 | 224.83 | 436.8 | 78.99 | 54.78 | 10114.82 | 0.69 | 0.85 | 6.92 | 0.61 | 2 | 10
8 | 95 | CONCLUIDO | 4.994 | 20.02 | 16.85 | 53.21 | 0.81 | 19 | 197.97 | 53.44 | 9 | 17 | 40.53 | 24650.18 | 222.46 | 436.69 | 75.79 | 54.78 | 8529.16 | 0.72 | 0.86 | 6.92 | 0.51 | 2 | 10
9 | 95 | CONCLUIDO | 5.0253 | 19.9 | 16.8 | 59.29 | 0.89 | 17 | 199.53 | 53.44 | 10 | 15 | 41.1 | 24842.77 | 220.79 | 436.82 | 74.36 | 54.78 | 7822.37 | 0.74 | 0.86 | 6.91 | 0.46 | 2 | 10
10 | 95 | CONCLUIDO | 5.0414 | 19.84 | 16.77 | 62.89 | 0.97 | 16 | 201.1 | 53.44 | 11 | 14 | 41.66 | 25036.12 | 219.18 | 436.69 | 73.4 | 54.78 | 7345.53 | 0.75 | 0.86 | 6.92 | 0.43 | 2 | 10
11 | 95 | CONCLUIDO | 5.0794 | 19.69 | 16.7 | 71.56 | 1.05 | 14 | 202.67 | 53.44 | 12 | 12 | 42.24 | 25230.25 | 216.67 | 436.63 | 70.95 | 54.78 | 6130.35 | 0.77 | 0.86 | 6.91 | 0.36 | 2 | 10
12 | 95 | CONCLUIDO | 5.0932 | 19.63 | 16.68 | 76.99 | 1.13 | 13 | 204.25 | 53.44 | 13 | 11 | 42.82 | 25425.3 | 215.71 | 436.63 | 70.56 | 54.78 | 5940.87 | 0.78 | 0.87 | 6.91 | 0.34 | 2 | 10
13 | 95 | CONCLUIDO | 5.1085 | 19.58 | 16.66 | 83.3 | 1.21 | 12 | 205.84 | 53.44 | 14 | 10 | 43.4 | 25621.03 | 213.77 | 436.61 | 69.7 | 54.78 | 5518.17 | 0.79 | 0.87 | 6.91 | 0.32 | 2 | 10
14 | 95 | CONCLUIDO | 5.1094 | 19.57 | 16.66 | 83.28 | 1.28 | 12 | 207.43 | 53.44 | 15 | 10 | 44 | 25817.56 | 212.22 | 436.68 | 69.63 | 54.78 | 5481.22 | 0.79 | 0.87 | 6.91 | 0.32 | 2 | 10
15 | 95 | CONCLUIDO | 5.1258 | 19.51 | 16.63 | 90.72 | 1.36 | 11 | 209.03 | 53.44 | 16 | 9 | 44.6 | 26014.91 | 211.6 | 436.59 | 68.87 | 54.78 | 5109.06 | 0.8 | 0.87 | 6.91 | 0.29 | 2 | 10
16 | 95 | CONCLUIDO | 5.146 | 19.43 | 16.59 | 99.55 | 1.43 | 10 | 210.64 | 53.44 | 17 | 8 | 45.21 | 26213.09 | 209.21 | 436.7 | 67.56 | 54.78 | 4459.23 | 0.81 | 0.87 | 6.9 | 0.26 | 2 | 10
17 | 95 | CONCLUIDO | 5.1434 | 19.44 | 16.6 | 99.61 | 1.51 | 10 | 212.25 | 53.44 | 18 | 8 | 45.82 | 26412.11 | 208.44 | 436.58 | 67.94 | 54.78 | 4648.1 | 0.81 | 0.87 | 6.9 | 0.27 | 2 | 10
18 | 95 | CONCLUIDO | 5.165 | 19.36 | 16.56 | 110.38 | 1.58 | 9 | 213.87 | 53.44 | 19 | 7 | 46.44 | 26611.98 | 206.91 | 436.63 | 66.36 | 54.78 | 3860.22 | 0.83 | 0.87 | 6.9 | 0.22 | 2 | 10
19 | 95 | CONCLUIDO | 5.1612 | 19.38 | 16.57 | 110.48 | 1.65 | 9 | 215.5 | 53.44 | 20 | 7 | 47.07 | 26812.71 | 205.55 | 436.67 | 66.8 | 54.78 | 4083.35 | 0.82 | 0.87 | 6.91 | 0.24 | 2 | 10
20 | 95 | CONCLUIDO | 5.1828 | 19.29 | 16.53 | 123.96 | 1.72 | 8 | 217.14 | 53.44 | 21 | 6 | 47.7 | 27014.3 | 203.19 | 436.6 | 65.38 | 54.78 | 3377.42 | 0.84 | 0.87 | 6.9 | 0.19 | 2 | 10
21 | 95 | CONCLUIDO | 5.1839 | 19.29 | 16.52 | 123.93 | 1.79 | 8 | 218.78 | 53.44 | 22 | 6 | 48.34 | 27216.79 | 202.84 | 436.59 | 65.46 | 54.78 | 3417.32 | 0.84 | 0.87 | 6.9 | 0.19 | 2 | 10
22 | 95 | CONCLUIDO | 5.1794 | 19.31 | 16.54 | 124.06 | 1.85 | 8 | 220.43 | 53.44 | 23 | 6 | 48.99 | 27420.16 | 201.21 | 436.62 | 65.84 | 54.78 | 3605.23 | 0.83 | 0.87 | 6.9 | 0.2 | 2 | 10
23 | 95 | CONCLUIDO | 5.1968 | 19.24 | 16.51 | 141.55 | 1.92 | 7 | 222.08 | 53.44 | 24 | 5 | 49.65 | 27624.44 | 199.03 | 436.6 | 65.04 | 54.78 | 3212.66 | 0.84 | 0.87 | 6.9 | 0.18 | 2 | 10
24 | 95 | CONCLUIDO | 5.195 | 19.25 | 16.52 | 141.6 | 1.99 | 7 | 223.75 | 53.44 | 25 | 5 | 50.31 | 27829.77 | 199.3 | 436.64 | 65.2 | 54.78 | 3294.77 | 0.84 | 0.87 | 6.9 | 0.18 | 2 | 10
25 | 95 | CONCLUIDO | 5.1975 | 19.24 | 16.51 | 141.52 | 2.05 | 7 | 225.42 | 53.44 | 26 | 5 | 50.98 | 28035.92 | 197.75 | 436.61 | 65.04 | 54.78 | 3213.51 | 0.84 | 0.87 | 6.9 | 0.17 | 2 | 10
26 | 95 | CONCLUIDO | 5.1973 | 19.24 | 16.51 | 141.53 | 2.11 | 7 | 227.1 | 53.44 | 27 | 5 | 51.66 | 28243 | 194.96 | 436.57 | 65.05 | 54.78 | 3218.25 | 0.84 | 0.87 | 6.9 | 0.18 | 2 | 10
27 | 95 | CONCLUIDO | 5.2173 | 19.17 | 16.48 | 164.75 | 2.18 | 6 | 228.79 | 53.44 | 28 | 4 | 52.35 | 28451.04 | 192.56 | 436.61 | 63.73 | 54.78 | 2564.22 | 0.86 | 0.88 | 6.9 | 0.14 | 2 | 10
28 | 95 | CONCLUIDO | 5.2154 | 19.17 | 16.48 | 164.82 | 2.24 | 6 | 230.48 | 53.44 | 29 | 2 | 53.05 | 28660.06 | 193.43 | 436.57 | 63.98 | 54.78 | 2685.33 | 0.86 | 0.88 | 6.9 | 0.15 | 2 | 10
29 | 95 | CONCLUIDO | 5.2152 | 19.17 | 16.48 | 164.83 | 2.3 | 6 | 232.18 | 53.44 | 30 | 1 | 53.75 | 28870.05 | 194.15 | 436.64 | 63.83 | 54.78 | 2610.82 | 0.86 | 0.88 | 6.91 | 0.15 | 2 | 10
30 | 95 | CONCLUIDO | 5.2157 | 19.17 | 16.48 | 164.81 | 2.36 | 6 | 233.89 | 53.44 | 31 | 0 | 54.46 | 29081.05 | 195.18 | 436.68 | 63.76 | 54.78 | 2576.37 | 0.86 | 0.88 | 6.9 | 0.15 | 2 | 10

## RESULTADOS_9
Unnamed: 0 | Volume de calda [L] | STATUS | Capacidade operacional [ha/h] | Tempo de missao [h] | Tempo util [h] | Tempo por voo [min] | Autonomia Projetada [h] | N° Voos | MTOW [kg] | Massa Estrutura [kg] | Combustível [kg] | Abastecimentos | Massa gerador | Potência gerador [W] | Combustível consumido [L] | Calda cons [L] | Distância percorrida [km] | Distância Pulverizando [km] | RTL ACUMULADO[m] | EOC [km/km] | EOC [h/h] | Tempo de manobra [h] | Tempo rtl_rtw [h] | V pulv [m/s] | V desloc [m/s]
0 | 55 | CONCLUIDO | 3.7634 | 26.57 | 20.83 | 8.17 | 0.15 | 153 | 116.05 | 43.4 | 1 | 151 | 16.65 | 14546.17 | 210.61 | 437.45 | 205.21 | 54.78 | 72565.5 | 0.27 | 0.69 | 7.15 | 4.48 | 2 | 10
1 | 55 | CONCLUIDO | 4.5592 | 21.93 | 18.25 | 16.34 | 0.3 | 67 | 117.34 | 43.4 | 2 | 65 | 16.94 | 14705.49 | 182.37 | 436.95 | 121.58 | 54.78 | 31182.51 | 0.45 | 0.79 | 6.99 | 1.91 | 2 | 10
2 | 55 | CONCLUIDO | 4.8395 | 20.66 | 17.55 | 24.49 | 0.45 | 43 | 118.63 | 43.4 | 3 | 41 | 17.23 | 14865.24 | 173.04 | 436.78 | 98.82 | 54.78 | 19922.54 | 0.55 | 0.82 | 6.96 | 1.21 | 2 | 10
3 | 55 | CONCLUIDO | 4.9926 | 20.03 | 17.2 | 33.3 | 0.59 | 31 | 119.93 | 43.4 | 4 | 29 | 17.53 | 15025.44 | 167.17 | 436.73 | 87.41 | 54.78 | 14277.23 | 0.63 | 0.84 | 6.94 | 0.87 | 2 | 10
4 | 55 | CONCLUIDO | 5.0697 | 19.73 | 17.04 | 40.9 | 0.73 | 25 | 121.23 | 43.4 | 5 | 23 | 17.83 | 15186.08 | 163.16 | 436.72 | 81.95 | 54.78 | 11575.83 | 0.67 | 0.85 | 6.94 | 0.7 | 2 | 10
5 | 55 | CONCLUIDO | 5.1451 | 19.44 | 16.87 | 50.62 | 0.86 | 20 | 122.54 | 43.4 | 6 | 18 | 18.14 | 15347.16 | 158.72 | 436.77 | 76.84 | 54.78 | 9047.05 | 0.71 | 0.86 | 6.92 | 0.54 | 2 | 10
6 | 55 | CONCLUIDO | 5.1843 | 19.29 | 16.8 | 59.29 | 1 | 17 | 123.85 | 43.4 | 7 | 15 | 18.45 | 15508.69 | 155.68 | 436.71 | 74.33 | 54.78 | 7804.94 | 0.74 | 0.86 | 6.91 | 0.46 | 2 | 10
7 | 55 | CONCLUIDO | 5.2133 | 19.18 | 16.74 | 66.96 | 1.13 | 15 | 125.16 | 43.4 | 8 | 13 | 18.76 | 15670.68 | 152.78 | 436.79 | 72.38 | 54.78 | 6844.32 | 0.76 | 0.86 | 6.91 | 0.4 | 2 | 10
8 | 55 | CONCLUIDO | 5.2415 | 19.08 | 16.68 | 77 | 1.26 | 13 | 126.48 | 43.4 | 9 | 11 | 19.08 | 15833.12 | 149.38 | 436.69 | 70.53 | 54.78 | 5925.82 | 0.78 | 0.87 | 6.91 | 0.35 | 2 | 10
9 | 55 | CONCLUIDO | 5.2575 | 19.02 | 16.65 | 83.25 | 1.38 | 12 | 127.8 | 43.4 | 10 | 10 | 19.4 | 15996.02 | 146.32 | 436.69 | 69.42 | 54.78 | 5375.64 | 0.79 | 0.87 | 6.91 | 0.31 | 2 | 10
10 | 55 | CONCLUIDO | 5.2738 | 18.96 | 16.61 | 90.63 | 1.5 | 11 | 129.13 | 43.4 | 11 | 9 | 19.73 | 16159.39 | 143.01 | 436.67 | 68.22 | 54.78 | 4780.94 | 0.8 | 0.87 | 6.91 | 0.28 | 2 | 10
11 | 55 | CONCLUIDO | 5.2858 | 18.92 | 16.6 | 99.57 | 1.63 | 10 | 130.45 | 43.4 | 12 | 7 | 20.05 | 16323.22 | 140.05 | 436.67 | 67.52 | 54.78 | 4435.88 | 0.81 | 0.87 | 6.91 | 0.26 | 2 | 10
12 | 55 | CONCLUIDO | 5.2956 | 18.88 | 16.58 | 110.56 | 1.74 | 9 | 131.79 | 43.4 | 13 | 0 | 20.39 | 16487.53 | 138.76 | 436.8 | 66.87 | 54.78 | 4117.08 | 0.82 | 0.87 | 6.92 | 0.25 | 2 | 10

## resultados
Unnamed: 0 | Volume de calda [L] | STATUS | Capacidade operacional [ha/h] | Tempo de missao [h] | Tempo util [h] | Tempo por voo [min] | Autonomia Projetada [h] | N° Voos | MTOW [kg] | Massa Estrutura [kg] | Combustível [kg] | Abastecimentos | Massa gerador | Potência gerador [W] | Combustível consumido [L] | Calda cons [L] | Distância percorrida [km] | Distância Pulverizando [km] | RTL ACUMULADO[m] | EOC [km/km] | EOC [h/h] | Tempo de manobra [h] | Tempo rtl_rtw [h] | V pulv [m/s] | V desloc [m/s]
0 | 100 | CONCLUIDO | 2.8162 | 35.51 | 23.58 | 5.85 | 0.09 | 242 | 194.77 | 54.38 | 1 | 240 | 39.4 | 24256.19 | 333.69 | 438.25 | 295.25 | 54.78 | 117140.13 | 0.19 | 0.61 | 7.28 | 7.22 | 2 | 10
1 | 100 | CONCLUIDO | 3.9098 | 25.58 | 19.21 | 11.64 | 0.18 | 99 | 196.32 | 54.38 | 2 | 97 | 39.95 | 24447.22 | 271.32 | 437.17 | 152.26 | 54.78 | 46363.26 | 0.36 | 0.75 | 7.06 | 2.86 | 2 | 10
2 | 100 | CONCLUIDO | 4.341 | 23.04 | 18.11 | 17.52 | 0.27 | 62 | 197.88 | 54.38 | 3 | 60 | 40.5 | 24639 | 254.74 | 437.05 | 116.83 | 54.78 | 28833.59 | 0.47 | 0.8 | 6.99 | 1.77 | 2 | 10
3 | 100 | CONCLUIDO | 4.5567 | 21.95 | 17.64 | 23.01 | 0.36 | 46 | 199.44 | 54.38 | 4 | 44 | 41.06 | 24831.54 | 247.12 | 436.98 | 101.71 | 54.78 | 21352.27 | 0.54 | 0.82 | 6.96 | 1.3 | 2 | 10
4 | 100 | CONCLUIDO | 4.7049 | 21.25 | 17.34 | 28.9 | 0.44 | 36 | 201.01 | 54.38 | 5 | 34 | 41.63 | 25024.84 | 241.8 | 436.84 | 91.64 | 54.78 | 16368.85 | 0.6 | 0.83 | 6.95 | 1 | 2 | 10
5 | 100 | CONCLUIDO | 4.792 | 20.87 | 17.18 | 34.37 | 0.53 | 30 | 202.58 | 54.38 | 6 | 28 | 42.2 | 25218.93 | 238.55 | 436.83 | 86.83 | 54.78 | 13990.42 | 0.63 | 0.84 | 6.94 | 0.85 | 2 | 10
6 | 100 | CONCLUIDO | 4.858 | 20.58 | 17.06 | 39.36 | 0.61 | 26 | 204.16 | 54.38 | 7 | 24 | 42.78 | 25413.94 | 235.46 | 436.82 | 82.45 | 54.78 | 11821.7 | 0.66 | 0.85 | 6.93 | 0.72 | 2 | 10
7 | 100 | CONCLUIDO | 4.9252 | 20.3 | 16.93 | 46.18 | 0.69 | 22 | 205.75 | 54.38 | 8 | 20 | 43.37 | 25609.61 | 232.92 | 436.84 | 78.53 | 54.78 | 9884.19 | 0.7 | 0.85 | 6.92 | 0.59 | 2 | 10
8 | 100 | CONCLUIDO | 4.9577 | 20.17 | 16.88 | 50.63 | 0.77 | 20 | 207.34 | 54.38 | 9 | 18 | 43.96 | 25806.1 | 231.01 | 436.72 | 76.76 | 54.78 | 9009.08 | 0.71 | 0.86 | 6.92 | 0.54 | 2 | 10
9 | 100 | CONCLUIDO | 4.9908 | 20.04 | 16.82 | 56.07 | 0.85 | 18 | 208.94 | 54.38 | 10 | 16 | 44.56 | 26003.41 | 229.1 | 436.68 | 74.98 | 54.78 | 8129.68 | 0.73 | 0.86 | 6.92 | 0.48 | 2 | 10
10 | 100 | CONCLUIDO | 5.0278 | 19.89 | 16.75 | 62.81 | 0.93 | 16 | 210.55 | 54.38 | 11 | 14 | 45.17 | 26201.54 | 226.96 | 436.63 | 72.88 | 54.78 | 7088.69 | 0.75 | 0.86 | 6.91 | 0.41 | 2 | 10
11 | 100 | CONCLUIDO | 5.0401 | 19.84 | 16.74 | 66.96 | 1 | 15 | 212.16 | 54.38 | 12 | 13 | 45.78 | 26400.51 | 226.06 | 436.68 | 72.23 | 54.78 | 6767.46 | 0.76 | 0.86 | 6.92 | 0.4 | 2 | 10
12 | 100 | CONCLUIDO | 5.0577 | 19.77 | 16.71 | 71.62 | 1.08 | 14 | 213.78 | 54.38 | 13 | 12 | 46.4 | 26600.32 | 224.35 | 436.59 | 71.44 | 54.78 | 6375.36 | 0.77 | 0.86 | 6.91 | 0.38 | 2 | 10
13 | 100 | CONCLUIDO | 5.0736 | 19.71 | 16.69 | 77.02 | 1.15 | 13 | 215.41 | 54.38 | 14 | 11 | 47.03 | 26801 | 223.13 | 436.6 | 70.9 | 54.78 | 6113.54 | 0.77 | 0.87 | 6.91 | 0.35 | 2 | 10
14 | 100 | CONCLUIDO | 5.0953 | 19.63 | 16.64 | 83.21 | 1.23 | 12 | 217.04 | 54.38 | 15 | 10 | 47.66 | 27002.55 | 221.13 | 436.79 | 69.14 | 54.78 | 5234.85 | 0.79 | 0.87 | 6.91 | 0.31 | 2 | 10
15 | 100 | CONCLUIDO | 5.1144 | 19.55 | 16.61 | 90.59 | 1.3 | 11 | 218.68 | 54.38 | 16 | 9 | 48.31 | 27204.98 | 219.54 | 436.74 | 67.98 | 54.78 | 4662.69 | 0.81 | 0.87 | 6.91 | 0.27 | 2 | 10
16 | 100 | CONCLUIDO | 5.1112 | 19.56 | 16.62 | 90.66 | 1.37 | 11 | 220.33 | 54.38 | 17 | 9 | 48.95 | 27408.3 | 218.69 | 436.67 | 68.4 | 54.78 | 4873.35 | 0.8 | 0.87 | 6.91 | 0.28 | 2 | 10
17 | 100 | CONCLUIDO | 5.1302 | 19.49 | 16.59 | 99.52 | 1.44 | 10 | 221.99 | 54.38 | 18 | 8 | 49.61 | 27612.53 | 217.35 | 436.58 | 67.49 | 54.78 | 4421.62 | 0.81 | 0.87 | 6.9 | 0.25 | 2 | 10
18 | 100 | CONCLUIDO | 5.1262 | 19.51 | 16.6 | 99.61 | 1.51 | 10 | 223.65 | 54.38 | 19 | 8 | 50.27 | 27817.81 | 216.07 | 436.59 | 67.8 | 54.78 | 4579.82 | 0.81 | 0.87 | 6.91 | 0.27 | 2 | 10
19 | 100 | CONCLUIDO | 5.1465 | 19.43 | 16.56 | 110.43 | 1.58 | 9 | 225.32 | 54.38 | 20 | 7 | 50.95 | 28023.89 | 215.13 | 436.6 | 66.55 | 54.78 | 3957.16 | 0.82 | 0.87 | 6.91 | 0.23 | 2 | 10
20 | 100 | CONCLUIDO | 5.1462 | 19.43 | 16.57 | 110.43 | 1.64 | 9 | 227 | 54.38 | 21 | 7 | 51.62 | 28230.92 | 213.29 | 436.59 | 66.77 | 54.78 | 4066.4 | 0.82 | 0.87 | 6.9 | 0.23 | 2 | 10
21 | 100 | CONCLUIDO | 5.1645 | 19.36 | 16.54 | 124.01 | 1.71 | 8 | 228.69 | 54.38 | 22 | 6 | 52.31 | 28438.91 | 211.77 | 436.61 | 65.72 | 54.78 | 3546.49 | 0.83 | 0.87 | 6.9 | 0.2 | 2 | 10
22 | 100 | CONCLUIDO | 5.1651 | 19.36 | 16.53 | 124 | 1.77 | 8 | 230.38 | 54.38 | 23 | 6 | 53 | 28647.87 | 211.26 | 436.59 | 65.56 | 54.78 | 3468.99 | 0.84 | 0.87 | 6.9 | 0.2 | 2 | 10
23 | 100 | CONCLUIDO | 5.1634 | 19.37 | 16.54 | 124.05 | 1.84 | 8 | 232.08 | 54.38 | 24 | 6 | 53.71 | 28857.81 | 209.75 | 436.6 | 65.8 | 54.78 | 3585.54 | 0.83 | 0.87 | 6.9 | 0.2 | 2 | 10
24 | 100 | CONCLUIDO | 5.181 | 19.3 | 16.51 | 141.54 | 1.9 | 7 | 233.79 | 54.38 | 25 | 5 | 54.42 | 29068.74 | 207.8 | 436.62 | 65.03 | 54.78 | 3205.74 | 0.84 | 0.87 | 6.9 | 0.18 | 2 | 10
25 | 100 | CONCLUIDO | 5.1778 | 19.31 | 16.52 | 141.64 | 1.96 | 7 | 235.51 | 54.38 | 26 | 5 | 55.14 | 29280.69 | 208.11 | 436.61 | 65.31 | 54.78 | 3346.75 | 0.84 | 0.87 | 6.9 | 0.19 | 2 | 10
26 | 100 | CONCLUIDO | 5.1814 | 19.3 | 16.51 | 141.52 | 2.02 | 7 | 237.24 | 54.38 | 27 | 5 | 55.86 | 29493.67 | 206.83 | 436.59 | 64.94 | 54.78 | 3160.53 | 0.84 | 0.87 | 6.9 | 0.17 | 2 | 10
27 | 100 | CONCLUIDO | 5.1822 | 19.3 | 16.51 | 141.5 | 2.08 | 7 | 238.97 | 54.38 | 28 | 5 | 56.6 | 29707.68 | 204.68 | 436.62 | 64.88 | 54.78 | 3131.36 | 0.84 | 0.87 | 6.9 | 0.17 | 2 | 10
28 | 100 | CONCLUIDO | 5.2016 | 19.23 | 16.48 | 164.75 | 2.14 | 6 | 240.72 | 54.38 | 29 | 4 | 57.34 | 29922.88 | 201.2 | 436.68 | 63.76 | 54.78 | 2579.58 | 0.86 | 0.88 | 6.9 | 0.14 | 2 | 10
29 | 100 | CONCLUIDO | 5.2021 | 19.22 | 16.47 | 164.73 | 2.2 | 6 | 242.47 | 54.38 | 30 | 4 | 58.1 | 30139.04 | 202.23 | 436.57 | 63.72 | 54.78 | 2559.73 | 0.86 | 0.88 | 6.9 | 0.14 | 2 | 10
30 | 100 | CONCLUIDO | 5.2015 | 19.23 | 16.48 | 164.75 | 2.26 | 6 | 244.23 | 54.38 | 31 | 4 | 58.86 | 30356.28 | 202.43 | 436.58 | 63.77 | 54.78 | 2581.17 | 0.86 | 0.88 | 6.9 | 0.14 | 2 | 10
31 | 100 | CONCLUIDO | 5.2012 | 19.23 | 16.48 | 164.76 | 2.31 | 6 | 246 | 54.38 | 32 | 2 | 59.63 | 30574.64 | 201.88 | 436.57 | 63.8 | 54.78 | 2596.75 | 0.86 | 0.88 | 6.9 | 0.14 | 2 | 10
32 | 100 | CONCLUIDO | 5.1991 | 19.23 | 16.48 | 164.84 | 2.37 | 6 | 247.78 | 54.38 | 33 | 0 | 60.41 | 30794.11 | 202.29 | 436.67 | 63.98 | 54.78 | 2688.47 | 0.86 | 0.88 | 6.9 | 0.15 | 2 | 10
0 | 40 | CONCLUIDO | 4.1357 | 24.18 | 19.92 | 9.72 | 0.2 | 123 | 89.87 | 37.55 | 1 | 121 | 11.32 | 11317.98 | 168.98 | 437.71 | 175.44 | 54.78 | 57833.91 | 0.31 | 0.73 | 7.09 | 3.56 | 2 | 10
1 | 40 | CONCLUIDO | 4.7887 | 20.88 | 17.9 | 19.53 | 0.39 | 55 | 91.1 | 37.55 | 2 | 53 | 11.54 | 11468.97 | 148.77 | 437.06 | 110.15 | 54.78 | 25529.17 | 0.5 | 0.81 | 6.98 | 1.56 | 2 | 10
2 | 40 | CONCLUIDO | 5.0158 | 19.94 | 17.34 | 29.72 | 0.57 | 35 | 92.32 | 37.55 | 3 | 33 | 11.77 | 11620.34 | 140.62 | 436.68 | 91.47 | 54.78 | 16285.08 | 0.6 | 0.83 | 6.95 | 1 | 2 | 10
3 | 40 | CONCLUIDO | 5.131 | 19.49 | 17.06 | 39.37 | 0.75 | 26 | 93.55 | 37.55 | 4 | 24 | 12 | 11772.07 | 135 | 436.75 | 82.56 | 54.78 | 11879.07 | 0.66 | 0.85 | 6.94 | 0.72 | 2 | 10
4 | 40 | CONCLUIDO | 5.2101 | 19.19 | 16.88 | 50.63 | 0.93 | 20 | 94.79 | 37.55 | 5 | 18 | 12.23 | 11924.18 | 129.97 | 436.74 | 76.62 | 54.78 | 8936.69 | 0.72 | 0.86 | 6.92 | 0.54 | 2 | 10
5 | 40 | CONCLUIDO | 5.2598 | 19.01 | 16.77 | 62.89 | 1.1 | 16 | 96.02 | 37.55 | 6 | 14 | 12.47 | 12076.67 | 125.02 | 436.67 | 73.36 | 54.78 | 7325.46 | 0.75 | 0.86 | 6.92 | 0.43 | 2 | 10
6 | 40 | CONCLUIDO | 5.2871 | 18.91 | 16.71 | 71.61 | 1.27 | 14 | 97.26 | 37.55 | 7 | 12 | 12.71 | 12229.54 | 120.88 | 436.67 | 71.42 | 54.78 | 6367.2 | 0.77 | 0.86 | 6.91 | 0.37 | 2 | 10
7 | 40 | CONCLUIDO | 5.3091 | 18.84 | 16.67 | 83.34 | 1.43 | 12 | 98.5 | 37.55 | 8 | 1 | 12.95 | 12382.79 | 117.97 | 436.87 | 69.54 | 54.78 | 5438.98 | 0.79 | 0.87 | 6.92 | 0.33 | 2 | 10
8 | 40 | CONCLUIDO | 5.3079 | 18.84 | 16.67 | 83.37 | 1.59 | 12 | 99.75 | 37.55 | 9 | 0 | 13.2 | 12536.43 | 119.31 | 436.9 | 69.63 | 54.78 | 5481.39 | 0.79 | 0.87 | 6.92 | 0.34 | 2 | 10
0 | 30 | CONCLUIDO | 4.4139 | 22.66 | 19.24 | 11.43 | 0.24 | 101 | 71.52 | 32.27 | 1 | 99 | 8.25 | 9054.6 | 138.38 | 437.45 | 153.7 | 54.78 | 47071.84 | 0.36 | 0.75 | 7.05 | 2.89 | 2 | 10
1 | 30 | CONCLUIDO | 4.9601 | 20.16 | 17.62 | 23.49 | 0.48 | 45 | 72.7 | 32.27 | 2 | 43 | 8.43 | 9200.25 | 122.52 | 436.92 | 100.8 | 54.78 | 20902.46 | 0.54 | 0.82 | 6.96 | 1.28 | 2 | 10
2 | 30 | CONCLUIDO | 5.1462 | 19.43 | 17.14 | 35.46 | 0.71 | 29 | 73.88 | 32.27 | 3 | 27 | 8.61 | 9346.23 | 114.8 | 436.81 | 85.28 | 54.78 | 13223.27 | 0.64 | 0.84 | 6.93 | 0.8 | 2 | 10
3 | 30 | CONCLUIDO | 5.2406 | 19.08 | 16.91 | 48.32 | 0.93 | 21 | 75.07 | 32.27 | 4 | 19 | 8.8 | 9492.55 | 107.97 | 436.87 | 77.77 | 54.78 | 9509.22 | 0.7 | 0.85 | 6.93 | 0.57 | 2 | 10
4 | 30 | CONCLUIDO | 5.2981 | 18.87 | 16.78 | 62.93 | 1.15 | 16 | 76.26 | 32.27 | 5 | 7 | 8.99 | 9639.2 | 102.47 | 436.78 | 73.35 | 54.78 | 7322.86 | 0.75 | 0.86 | 6.93 | 0.44 | 2 | 10
5 | 30 | CONCLUIDO | 5.2973 | 18.88 | 16.78 | 62.94 | 1.36 | 16 | 77.45 | 32.27 | 6 | 0 | 9.18 | 9786.19 | 103.66 | 436.7 | 73.01 | 54.78 | 7152.64 | 0.75 | 0.86 | 6.94 | 0.45 | 2 | 10
0 | 15 | CONCLUIDO | 4.9186 | 20.33 | 17.99 | 18.61 | 0.43 | 58 | 39.78 | 19.54 | 1 | 56 | 4.24 | 5140 | 79.4 | 437 | 113.11 | 54.78 | 26989.96 | 0.48 | 0.8 | 6.98 | 1.65 | 2 | 10
1 | 15 | CONCLUIDO | 5.1893 | 19.27 | 17.23 | 33.34 | 0.84 | 31 | 40.89 | 19.54 | 2 | 0 | 4.35 | 5277.26 | 69.93 | 437.2 | 86.71 | 54.78 | 13926.71 | 0.63 | 0.84 | 6.98 | 0.89 | 2 | 10
0 | 70 | CONCLUIDO | 3.4233 | 29.21 | 21.73 | 7.16 | 0.12 | 182 | 141.81 | 47.83 | 1 | 180 | 22.98 | 17723.39 | 250.82 | 438.21 | 233.99 | 54.78 | 86813.82 | 0.23 | 0.67 | 7.2 | 5.36 | 2 | 10
1 | 70 | CONCLUIDO | 4.3368 | 23.06 | 18.58 | 14.29 | 0.25 | 78 | 143.17 | 47.83 | 2 | 76 | 23.34 | 17891.86 | 212.98 | 437.14 | 132.14 | 54.78 | 36406.86 | 0.41 | 0.78 | 7.01 | 2.23 | 2 | 10
2 | 70 | CONCLUIDO | 4.6662 | 21.43 | 17.76 | 21.31 | 0.37 | 50 | 144.54 | 47.83 | 3 | 48 | 23.71 | 18060.85 | 201.79 | 436.9 | 105.53 | 54.78 | 23241.4 | 0.52 | 0.81 | 6.97 | 1.42 | 2 | 10
3 | 70 | CONCLUIDO | 4.854 | 20.6 | 17.33 | 28.89 | 0.49 | 36 | 145.92 | 47.83 | 4 | 34 | 24.09 | 18230.35 | 195.06 | 436.99 | 91.43 | 54.78 | 16261.61 | 0.6 | 0.83 | 6.95 | 0.99 | 2 | 10
4 | 70 | CONCLUIDO | 4.9465 | 20.22 | 17.15 | 35.48 | 0.6 | 29 | 147.3 | 47.83 | 5 | 27 | 24.47 | 18400.38 | 191.47 | 436.83 | 85.57 | 54.78 | 13366.51 | 0.64 | 0.84 | 6.94 | 0.81 | 2 | 10
5 | 70 | CONCLUIDO | 5.0159 | 19.94 | 17.02 | 42.54 | 0.71 | 24 | 148.68 | 47.83 | 6 | 22 | 24.85 | 18570.94 | 187.87 | 436.72 | 81.21 | 54.78 | 11210.22 | 0.67 | 0.85 | 6.93 | 0.68 | 2 | 10
6 | 70 | CONCLUIDO | 5.0781 | 19.69 | 16.89 | 50.66 | 0.83 | 20 | 150.07 | 47.83 | 7 | 18 | 25.24 | 18742.03 | 184.42 | 436.72 | 77.14 | 54.78 | 9195.97 | 0.71 | 0.86 | 6.92 | 0.55 | 2 | 10
7 | 70 | CONCLUIDO | 5.109 | 19.57 | 16.82 | 56.08 | 0.94 | 18 | 151.46 | 47.83 | 8 | 16 | 25.63 | 18913.66 | 181.89 | 436.62 | 75.27 | 54.78 | 8271.05 | 0.73 | 0.86 | 6.91 | 0.49 | 2 | 10
8 | 70 | CONCLUIDO | 5.1373 | 19.47 | 16.77 | 62.91 | 1.04 | 16 | 152.85 | 47.83 | 9 | 14 | 26.03 | 19085.83 | 179.59 | 436.69 | 73.52 | 54.78 | 7405.91 | 0.75 | 0.86 | 6.92 | 0.44 | 2 | 10
9 | 70 | CONCLUIDO | 5.1726 | 19.33 | 16.7 | 71.57 | 1.15 | 14 | 154.25 | 47.83 | 10 | 12 | 26.43 | 19258.55 | 176.87 | 436.63 | 70.99 | 54.78 | 6150.36 | 0.77 | 0.86 | 6.91 | 0.36 | 2 | 10
10 | 70 | CONCLUIDO | 5.1828 | 19.29 | 16.69 | 77.03 | 1.25 | 13 | 155.66 | 47.83 | 11 | 11 | 26.83 | 19431.82 | 174.72 | 436.77 | 70.79 | 54.78 | 6057.89 | 0.77 | 0.87 | 6.91 | 0.35 | 2 | 10
11 | 70 | CONCLUIDO | 5.1992 | 19.23 | 16.66 | 83.29 | 1.35 | 12 | 157.07 | 47.83 | 12 | 10 | 27.24 | 19605.66 | 172.27 | 436.57 | 69.9 | 54.78 | 5618.23 | 0.78 | 0.87 | 6.91 | 0.32 | 2 | 10
12 | 70 | CONCLUIDO | 5.2169 | 19.17 | 16.62 | 90.67 | 1.45 | 11 | 158.48 | 47.83 | 13 | 9 | 27.65 | 19780.06 | 170 | 436.66 | 68.52 | 54.78 | 4931.38 | 0.8 | 0.87 | 6.91 | 0.29 | 2 | 10
13 | 70 | CONCLUIDO | 5.2316 | 19.11 | 16.6 | 99.59 | 1.55 | 10 | 159.9 | 47.83 | 14 | 8 | 28.07 | 19955.16 | 167.49 | 436.81 | 67.77 | 54.78 | 4561.66 | 0.81 | 0.87 | 6.9 | 0.26 | 2 | 10
14 | 70 | CONCLUIDO | 5.2504 | 19.05 | 16.56 | 110.39 | 1.65 | 9 | 161.32 | 47.83 | 15 | 7 | 28.5 | 20130.71 | 164.76 | 436.69 | 66.46 | 54.78 | 3913.47 | 0.82 | 0.87 | 6.9 | 0.22 | 2 | 10
15 | 70 | CONCLUIDO | 5.2493 | 19.05 | 16.56 | 110.41 | 1.74 | 9 | 162.75 | 47.83 | 16 | 7 | 28.92 | 20306.85 | 162.33 | 436.72 | 66.61 | 54.78 | 3988.34 | 0.82 | 0.87 | 6.9 | 0.23 | 2 | 10
16 | 70 | CONCLUIDO | 5.2647 | 18.99 | 16.54 | 124.01 | 1.83 | 8 | 164.19 | 47.83 | 17 | 6 | 29.36 | 20483.57 | 160.34 | 436.62 | 65.59 | 54.78 | 3480.41 | 0.84 | 0.87 | 6.91 | 0.2 | 2 | 10
17 | 70 | CONCLUIDO | 5.2652 | 18.99 | 16.53 | 124 | 1.93 | 8 | 165.62 | 47.83 | 18 | 2 | 29.8 | 20660.89 | 158.87 | 436.74 | 65.41 | 54.78 | 3390.62 | 0.84 | 0.87 | 6.91 | 0.2 | 2 | 10
18 | 70 | CONCLUIDO | 5.2611 | 19.01 | 16.55 | 124.11 | 2.02 | 8 | 167.07 | 47.83 | 19 | 1 | 30.24 | 20838.81 | 159.6 | 436.7 | 65.9 | 54.78 | 3635.5 | 0.83 | 0.87 | 6.91 | 0.21 | 2 | 10
19 | 70 | CONCLUIDO | 5.2606 | 19.01 | 16.55 | 124.12 | 2.1 | 8 | 168.51 | 47.83 | 20 | 0 | 30.69 | 21017.33 | 160.84 | 436.71 | 65.9 | 54.78 | 3636.4 | 0.83 | 0.87 | 6.91 | 0.21 | 2 | 10
0 | 90 | CONCLUIDO | 3.0121 | 33.2 | 22.92 | 6.22 | 0.1 | 221 | 176.73 | 52.44 | 1 | 219 | 33.29 | 22031.19 | 304.91 | 438.54 | 273.8 | 54.78 | 106519.85 | 0.2 | 0.63 | 7.24 | 6.55 | 2 | 10
1 | 90 | CONCLUIDO | 4.0497 | 24.69 | 19 | 12.39 | 0.2 | 92 | 178.21 | 52.44 | 2 | 90 | 33.77 | 22213.89 | 252.05 | 437.41 | 145.6 | 54.78 | 43067.05 | 0.38 | 0.76 | 7.04 | 2.65 | 2 | 10
2 | 90 | CONCLUIDO | 4.4513 | 22.47 | 17.98 | 18.6 | 0.3 | 58 | 179.7 | 52.44 | 3 | 56 | 34.26 | 22397.24 | 237.31 | 437.07 | 112.58 | 54.78 | 26724.99 | 0.49 | 0.8 | 6.98 | 1.64 | 2 | 10
3 | 90 | CONCLUIDO | 4.6465 | 21.52 | 17.57 | 24.52 | 0.39 | 43 | 181.19 | 52.44 | 4 | 41 | 34.75 | 22581.25 | 230.55 | 437.03 | 99.01 | 54.78 | 20017.85 | 0.55 | 0.82 | 6.97 | 1.23 | 2 | 10
4 | 90 | CONCLUIDO | 4.7766 | 20.94 | 17.31 | 30.54 | 0.49 | 34 | 182.69 | 52.44 | 5 | 32 | 35.25 | 22766.06 | 225.8 | 436.94 | 90.65 | 54.78 | 15880.54 | 0.6 | 0.83 | 6.95 | 0.97 | 2 | 10
5 | 90 | CONCLUIDO | 4.8711 | 20.53 | 17.11 | 36.67 | 0.58 | 28 | 184.19 | 52.44 | 6 | 26 | 35.75 | 22951.43 | 221.91 | 436.72 | 84.4 | 54.78 | 12789.41 | 0.65 | 0.84 | 6.94 | 0.78 | 2 | 10
6 | 90 | CONCLUIDO | 4.9304 | 20.28 | 17.01 | 42.52 | 0.67 | 24 | 185.7 | 52.44 | 7 | 22 | 36.26 | 23137.49 | 219.24 | 436.7 | 81.09 | 54.78 | 11151.28 | 0.68 | 0.85 | 6.93 | 0.67 | 2 | 10
7 | 90 | CONCLUIDO | 4.9811 | 20.08 | 16.91 | 48.31 | 0.76 | 21 | 187.22 | 52.44 | 8 | 19 | 36.78 | 23324.24 | 216.54 | 436.87 | 77.84 | 54.78 | 9543.1 | 0.7 | 0.85 | 6.92 | 0.57 | 2 | 10
8 | 90 | CONCLUIDO | 5.0097 | 19.96 | 16.86 | 53.26 | 0.85 | 19 | 188.74 | 52.44 | 9 | 17 | 37.3 | 23511.69 | 214.49 | 436.78 | 76.51 | 54.78 | 8888.97 | 0.72 | 0.86 | 6.92 | 0.53 | 2 | 10
9 | 90 | CONCLUIDO | 5.0469 | 19.81 | 16.79 | 59.26 | 0.93 | 17 | 190.26 | 52.44 | 10 | 15 | 37.82 | 23699.85 | 212.34 | 436.66 | 73.83 | 54.78 | 7557.84 | 0.74 | 0.86 | 6.92 | 0.45 | 2 | 10
10 | 90 | CONCLUIDO | 5.0786 | 19.69 | 16.74 | 66.95 | 1.02 | 15 | 191.79 | 52.44 | 11 | 13 | 38.35 | 23888.73 | 210.53 | 436.66 | 72.24 | 54.78 | 6770.98 | 0.76 | 0.86 | 6.91 | 0.4 | 2 | 10
11 | 90 | CONCLUIDO | 5.0935 | 19.63 | 16.71 | 71.63 | 1.1 | 14 | 193.33 | 52.44 | 12 | 12 | 38.89 | 24078.33 | 208.91 | 436.67 | 71.47 | 54.78 | 6389.9 | 0.77 | 0.86 | 6.91 | 0.38 | 2 | 10
12 | 90 | CONCLUIDO | 5.1089 | 19.57 | 16.69 | 77.03 | 1.18 | 13 | 194.88 | 52.44 | 13 | 11 | 39.43 | 24268.67 | 207.43 | 436.69 | 70.87 | 54.78 | 6097.4 | 0.77 | 0.87 | 6.91 | 0.35 | 2 | 10
13 | 90 | CONCLUIDO | 5.1304 | 19.49 | 16.64 | 83.22 | 1.27 | 12 | 196.42 | 52.44 | 14 | 10 | 39.98 | 24459.75 | 205.42 | 436.66 | 69.19 | 54.78 | 5261.1 | 0.79 | 0.87 | 6.91 | 0.31 | 2 | 10
14 | 90 | CONCLUIDO | 5.1493 | 19.42 | 16.61 | 90.59 | 1.35 | 11 | 197.98 | 52.44 | 15 | 9 | 40.54 | 24651.58 | 203.53 | 436.64 | 68.01 | 54.78 | 4679.28 | 0.81 | 0.87 | 6.91 | 0.27 | 2 | 10
15 | 90 | CONCLUIDO | 5.1651 | 19.36 | 16.58 | 99.51 | 1.42 | 10 | 199.54 | 52.44 | 16 | 8 | 41.1 | 24844.17 | 201.25 | 436.58 | 67.39 | 54.78 | 4374.03 | 0.81 | 0.87 | 6.9 | 0.25 | 2 | 10
16 | 90 | CONCLUIDO | 5.1645 | 19.36 | 16.59 | 99.52 | 1.5 | 10 | 201.11 | 52.44 | 17 | 8 | 41.67 | 25037.53 | 200.62 | 436.62 | 67.38 | 54.78 | 4366.94 | 0.81 | 0.87 | 6.9 | 0.25 | 2 | 10
17 | 90 | CONCLUIDO | 5.1806 | 19.3 | 16.56 | 110.41 | 1.58 | 9 | 202.68 | 52.44 | 18 | 7 | 42.24 | 25231.66 | 198.78 | 436.65 | 66.57 | 54.78 | 3969.26 | 0.82 | 0.87 | 6.9 | 0.23 | 2 | 10
18 | 90 | CONCLUIDO | 5.1802 | 19.3 | 16.56 | 110.43 | 1.65 | 9 | 204.26 | 52.44 | 19 | 7 | 42.82 | 25426.72 | 197.61 | 436.64 | 66.62 | 54.78 | 3991.3 | 0.82 | 0.87 | 6.9 | 0.23 | 2 | 10
19 | 90 | CONCLUIDO | 5.1996 | 19.23 | 16.53 | 123.95 | 1.73 | 8 | 205.85 | 52.44 | 20 | 6 | 43.41 | 25622.45 | 194.6 | 436.64 | 65.43 | 54.78 | 3401.18 | 0.84 | 0.87 | 6.9 | 0.19 | 2 | 10
20 | 90 | CONCLUIDO | 5.1989 | 19.24 | 16.53 | 123.97 | 1.8 | 8 | 207.45 | 52.44 | 21 | 6 | 44 | 25818.99 | 194.56 | 436.62 | 65.45 | 54.78 | 3413.85 | 0.84 | 0.87 | 6.9 | 0.19 | 2 | 10
21 | 90 | CONCLUIDO | 5.1964 | 19.24 | 16.54 | 124.04 | 1.87 | 8 | 209.05 | 52.44 | 22 | 6 | 44.6 | 26016.35 | 192.64 | 436.65 | 65.8 | 54.78 | 3586.61 | 0.83 | 0.87 | 6.9 | 0.2 | 2 | 10
22 | 90 | CONCLUIDO | 5.2119 | 19.19 | 16.52 | 141.58 | 1.94 | 7 | 210.65 | 52.44 | 23 | 5 | 45.21 | 26214.54 | 190.45 | 436.59 | 65.19 | 54.78 | 3286.99 | 0.84 | 0.87 | 6.9 | 0.18 | 2 | 10
23 | 90 | CONCLUIDO | 5.2126 | 19.18 | 16.51 | 141.55 | 2.01 | 7 | 212.27 | 52.44 | 24 | 5 | 45.82 | 26413.56 | 190.51 | 436.57 | 65.12 | 54.78 | 3254.37 | 0.84 | 0.87 | 6.9 | 0.18 | 2 | 10
24 | 90 | CONCLUIDO | 5.2144 | 19.18 | 16.51 | 141.5 | 2.08 | 7 | 213.89 | 52.44 | 25 | 5 | 46.44 | 26613.43 | 188.07 | 436.58 | 64.85 | 54.78 | 3119.09 | 0.84 | 0.87 | 6.9 | 0.17 | 2 | 10
25 | 90 | CONCLUIDO | 5.2159 | 19.17 | 16.5 | 141.45 | 2.14 | 7 | 215.51 | 52.44 | 26 | 4 | 47.07 | 26814.17 | 184.56 | 436.63 | 64.58 | 54.78 | 2981.37 | 0.85 | 0.87 | 6.9 | 0.17 | 2 | 10
26 | 90 | CONCLUIDO | 5.2329 | 19.11 | 16.48 | 164.76 | 2.21 | 6 | 217.15 | 52.44 | 27 | 2 | 47.71 | 27015.77 | 184.03 | 436.74 | 63.65 | 54.78 | 2521.96 | 0.86 | 0.88 | 6.9 | 0.14 | 2 | 10
27 | 90 | CONCLUIDO | 5.2331 | 19.11 | 16.48 | 164.75 | 2.27 | 6 | 218.79 | 52.44 | 28 | 1 | 48.35 | 27218.26 | 185.19 | 436.64 | 63.61 | 54.78 | 2504.82 | 0.86 | 0.88 | 6.9 | 0.14 | 2 | 10
28 | 90 | CONCLUIDO | 5.2332 | 19.11 | 16.48 | 164.75 | 2.34 | 6 | 220.44 | 52.44 | 29 | 0 | 49 | 27421.64 | 186.33 | 436.72 | 63.53 | 54.78 | 2460.5 | 0.86 | 0.88 | 6.9 | 0.14 | 2 | 10
0 | 10 | CONCLUIDO | 5.0429 | 19.83 | 17.68 | 23.58 | 0.64 | 45 | 26.11 | 12.1 | 1 | 0 | 3.01 | 3454.41 | 51.31 | 437.63 | 100.86 | 54.78 | 20934.25 | 0.54 | 0.82 | 7.02 | 1.34 | 2 | 10
0 | 45 | CONCLUIDO | 4.0074 | 24.95 | 20.23 | 9.13 | 0.18 | 133 | 98.71 | 39.72 | 1 | 131 | 12.99 | 12407.75 | 183.22 | 437.75 | 185.78 | 54.78 | 62953.97 | 0.29 | 0.71 | 7.11 | 3.88 | 2 | 10
1 | 45 | CONCLUIDO | 4.7115 | 21.22 | 18.02 | 18.33 | 0.35 | 59 | 99.95 | 39.72 | 2 | 57 | 13.24 | 12561.45 | 160.5 | 437.09 | 113.96 | 54.78 | 27411.34 | 0.48 | 0.8 | 6.99 | 1.68 | 2 | 10
2 | 45 | CONCLUIDO | 4.9559 | 20.18 | 17.41 | 27.49 | 0.52 | 38 | 101.2 | 39.72 | 3 | 36 | 13.49 | 12715.54 | 152.22 | 436.83 | 93.84 | 54.78 | 17456.19 | 0.58 | 0.83 | 6.96 | 1.07 | 2 | 10
3 | 45 | CONCLUIDO | 5.0812 | 19.68 | 17.12 | 36.68 | 0.69 | 28 | 102.45 | 39.72 | 4 | 26 | 13.74 | 12870.03 | 146.49 | 436.79 | 84.6 | 54.78 | 12888.17 | 0.65 | 0.84 | 6.93 | 0.78 | 2 | 10
4 | 45 | CONCLUIDO | 5.158 | 19.39 | 16.95 | 46.22 | 0.85 | 22 | 103.71 | 39.72 | 5 | 20 | 14 | 13024.91 | 142 | 436.75 | 79.01 | 54.78 | 10124.3 | 0.69 | 0.85 | 6.93 | 0.61 | 2 | 10
5 | 45 | CONCLUIDO | 5.2133 | 19.18 | 16.82 | 56.08 | 1.01 | 18 | 104.97 | 39.72 | 6 | 16 | 14.25 | 13180.19 | 137.62 | 436.7 | 75.15 | 54.78 | 8211.56 | 0.73 | 0.86 | 6.92 | 0.49 | 2 | 10
6 | 45 | CONCLUIDO | 5.2514 | 19.04 | 16.75 | 66.98 | 1.16 | 15 | 106.23 | 39.72 | 7 | 13 | 14.52 | 13335.87 | 133.92 | 436.67 | 72.43 | 54.78 | 6865.13 | 0.76 | 0.86 | 6.92 | 0.41 | 2 | 10
7 | 45 | CONCLUIDO | 5.2826 | 18.93 | 16.67 | 76.96 | 1.31 | 13 | 107.5 | 39.72 | 8 | 11 | 14.78 | 13491.96 | 129.91 | 436.73 | 70.22 | 54.78 | 5774.01 | 0.78 | 0.87 | 6.91 | 0.34 | 2 | 10
8 | 45 | CONCLUIDO | 5.3102 | 18.83 | 16.62 | 90.64 | 1.46 | 11 | 108.77 | 39.72 | 9 | 6 | 15.05 | 13648.58 | 124.7 | 436.66 | 68.26 | 54.78 | 4801.47 | 0.8 | 0.87 | 6.91 | 0.28 | 2 | 10
9 | 45 | CONCLUIDO | 5.31 | 18.83 | 16.62 | 90.64 | 1.6 | 11 | 110.04 | 39.72 | 10 | 0 | 15.32 | 13805.5 | 126.16 | 436.81 | 67.96 | 54.78 | 4653.73 | 0.81 | 0.87 | 6.92 | 0.28 | 2 | 10
0 | 60 | CONCLUIDO | 3.6414 | 27.46 | 21.16 | 7.79 | 0.14 | 163 | 124.63 | 45 | 1 | 161 | 18.64 | 15605.44 | 224.43 | 437.83 | 215.81 | 54.78 | 77815.79 | 0.25 | 0.68 | 7.17 | 4.81 | 2 | 10
1 | 60 | CONCLUIDO | 4.4766 | 22.34 | 18.39 | 15.54 | 0.28 | 71 | 125.95 | 45 | 2 | 69 | 18.95 | 15767.7 | 193.16 | 437.27 | 125.89 | 54.78 | 33316.45 | 0.44 | 0.79 | 7.01 | 2.05 | 2 | 10
2 | 60 | CONCLUIDO | 4.7841 | 20.9 | 17.62 | 23.49 | 0.42 | 45 | 127.27 | 45 | 3 | 43 | 19.27 | 15930.42 | 182.98 | 436.95 | 100.72 | 54.78 | 20863.1 | 0.54 | 0.82 | 6.97 | 1.28 | 2 | 10
3 | 60 | CONCLUIDO | 4.944 | 20.23 | 17.25 | 31.37 | 0.55 | 33 | 128.59 | 45 | 4 | 31 | 19.59 | 16093.6 | 176.9 | 436.72 | 88.81 | 54.78 | 14966.08 | 0.62 | 0.84 | 6.95 | 0.91 | 2 | 10
4 | 60 | CONCLUIDO | 5.036 | 19.86 | 17.06 | 39.37 | 0.68 | 26 | 129.92 | 45 | 5 | 24 | 19.92 | 16257.24 | 172.78 | 436.71 | 82.59 | 54.78 | 11890.45 | 0.66 | 0.85 | 6.94 | 0.72 | 2 | 10
5 | 60 | CONCLUIDO | 5.0916 | 19.64 | 16.95 | 46.22 | 0.81 | 22 | 131.25 | 45 | 6 | 20 | 20.25 | 16421.36 | 169.11 | 436.62 | 79.03 | 54.78 | 10133.04 | 0.69 | 0.85 | 6.93 | 0.61 | 2 | 10
6 | 60 | CONCLUIDO | 5.1524 | 19.41 | 16.82 | 56.05 | 0.93 | 18 | 132.58 | 45 | 7 | 16 | 20.59 | 16585.95 | 165.5 | 436.71 | 74.81 | 54.78 | 8044.5 | 0.73 | 0.86 | 6.92 | 0.48 | 2 | 10
7 | 60 | CONCLUIDO | 5.1793 | 19.31 | 16.77 | 62.88 | 1.06 | 16 | 133.92 | 45 | 8 | 14 | 20.93 | 16751.02 | 162.71 | 436.65 | 73.32 | 54.78 | 7305.87 | 0.75 | 0.86 | 6.91 | 0.43 | 2 | 10
8 | 60 | CONCLUIDO | 5.2129 | 19.18 | 16.69 | 71.54 | 1.18 | 14 | 135.27 | 45 | 9 | 12 | 21.27 | 16916.71 | 159.73 | 436.63 | 70.9 | 54.78 | 6109.33 | 0.77 | 0.87 | 6.91 | 0.36 | 2 | 10
9 | 60 | CONCLUIDO | 5.2216 | 19.15 | 16.69 | 77.02 | 1.29 | 13 | 136.61 | 45 | 10 | 11 | 21.61 | 17082.76 | 157.1 | 436.62 | 70.66 | 54.78 | 5991.77 | 0.78 | 0.87 | 6.91 | 0.35 | 2 | 10
10 | 60 | CONCLUIDO | 5.2539 | 19.03 | 16.62 | 90.66 | 1.41 | 11 | 137.96 | 45 | 11 | 9 | 21.96 | 17249.3 | 153.11 | 436.62 | 68.55 | 54.78 | 4946.26 | 0.8 | 0.87 | 6.9 | 0.28 | 2 | 10
11 | 60 | CONCLUIDO | 5.2701 | 18.98 | 16.59 | 99.52 | 1.52 | 10 | 139.32 | 45 | 12 | 8 | 22.32 | 17416.34 | 150.53 | 436.62 | 67.36 | 54.78 | 4359.77 | 0.81 | 0.87 | 6.91 | 0.25 | 2 | 10
12 | 60 | CONCLUIDO | 5.2669 | 18.99 | 16.6 | 99.59 | 1.63 | 10 | 140.67 | 45 | 13 | 8 | 22.68 | 17583.88 | 148.22 | 436.64 | 67.79 | 54.78 | 4570.34 | 0.81 | 0.87 | 6.91 | 0.26 | 2 | 10
13 | 60 | CONCLUIDO | 5.2832 | 18.93 | 16.57 | 110.44 | 1.74 | 9 | 142.04 | 45 | 14 | 4 | 23.04 | 17751.93 | 146.88 | 436.8 | 66.59 | 54.78 | 3979.29 | 0.82 | 0.87 | 6.91 | 0.23 | 2 | 10
14 | 60 | CONCLUIDO | 5.2818 | 18.93 | 16.57 | 110.47 | 1.85 | 9 | 143.4 | 45 | 15 | 0 | 23.41 | 17920.49 | 146.37 | 436.78 | 66.58 | 54.78 | 3970.91 | 0.82 | 0.87 | 6.91 | 0.23 | 2 | 10
0 | 80 | CONCLUIDO | 3.2156 | 31.1 | 22.3 | 6.66 | 0.11 | 201 | 159.12 | 50.28 | 1 | 199 | 27.84 | 19859.16 | 277.36 | 438.13 | 252.85 | 54.78 | 96149.4 | 0.22 | 0.65 | 7.22 | 5.94 | 2 | 10
1 | 80 | CONCLUIDO | 4.1908 | 23.86 | 18.8 | 13.27 | 0.22 | 85 | 160.54 | 50.28 | 2 | 83 | 28.26 | 20034.4 | 232.78 | 437.34 | 138.96 | 54.78 | 39782.71 | 0.39 | 0.77 | 7.03 | 2.45 | 2 | 10
2 | 80 | CONCLUIDO | 4.5569 | 21.94 | 17.88 | 19.87 | 0.33 | 54 | 161.97 | 50.28 | 3 | 52 | 28.69 | 20210.21 | 219.94 | 436.95 | 109.07 | 54.78 | 24990.63 | 0.5 | 0.81 | 6.98 | 1.54 | 2 | 10
3 | 80 | CONCLUIDO | 4.7466 | 21.07 | 17.45 | 26.18 | 0.43 | 40 | 163.4 | 50.28 | 4 | 38 | 29.12 | 20386.62 | 213.14 | 436.89 | 95.38 | 54.78 | 18216.32 | 0.57 | 0.83 | 6.96 | 1.11 | 2 | 10
4 | 80 | CONCLUIDO | 4.8734 | 20.52 | 17.2 | 33.28 | 0.54 | 31 | 164.83 | 50.28 | 5 | 29 | 29.55 | 20563.61 | 208.44 | 436.88 | 87.12 | 54.78 | 14132.28 | 0.63 | 0.84 | 6.94 | 0.86 | 2 | 10
5 | 80 | CONCLUIDO | 4.9449 | 20.22 | 17.06 | 39.37 | 0.64 | 26 | 166.27 | 50.28 | 6 | 24 | 29.99 | 20741.2 | 205.35 | 436.73 | 82.93 | 54.78 | 12060.07 | 0.66 | 0.85 | 6.93 | 0.72 | 2 | 10
6 | 80 | CONCLUIDO | 5.0036 | 19.99 | 16.95 | 46.23 | 0.74 | 22 | 167.72 | 50.28 | 7 | 20 | 30.44 | 20919.39 | 202.43 | 436.74 | 79.31 | 54.78 | 10272.71 | 0.69 | 0.85 | 6.92 | 0.61 | 2 | 10
7 | 80 | CONCLUIDO | 5.0553 | 19.78 | 16.84 | 53.19 | 0.84 | 19 | 169.17 | 50.28 | 8 | 17 | 30.89 | 21098.19 | 199.38 | 436.67 | 75.71 | 54.78 | 8487.58 | 0.72 | 0.86 | 6.92 | 0.51 | 2 | 10
8 | 80 | CONCLUIDO | 5.0814 | 19.68 | 16.81 | 59.32 | 0.94 | 17 | 170.62 | 50.28 | 9 | 15 | 31.34 | 21277.6 | 197.43 | 436.71 | 74.43 | 54.78 | 7855.84 | 0.74 | 0.86 | 6.92 | 0.47 | 2 | 10
9 | 80 | CONCLUIDO | 5.1182 | 19.54 | 16.73 | 66.92 | 1.03 | 15 | 172.08 | 50.28 | 10 | 13 | 31.8 | 21457.64 | 194.93 | 436.72 | 72.09 | 54.78 | 6695.94 | 0.76 | 0.86 | 6.91 | 0.39 | 2 | 10
10 | 80 | CONCLUIDO | 5.1332 | 19.48 | 16.71 | 71.6 | 1.12 | 14 | 173.55 | 50.28 | 11 | 12 | 32.27 | 21638.31 | 193.13 | 436.73 | 71.32 | 54.78 | 6314.89 | 0.77 | 0.86 | 6.91 | 0.37 | 2 | 10
11 | 80 | CONCLUIDO | 5.1459 | 19.43 | 16.69 | 77.03 | 1.22 | 13 | 175.02 | 50.28 | 12 | 11 | 32.74 | 21819.6 | 191.41 | 436.61 | 70.87 | 54.78 | 6098.57 | 0.77 | 0.87 | 6.91 | 0.35 | 2 | 10
12 | 80 | CONCLUIDO | 5.1645 | 19.36 | 16.65 | 83.26 | 1.31 | 12 | 176.49 | 50.28 | 13 | 10 | 33.21 | 22001.54 | 189.21 | 436.67 | 69.48 | 54.78 | 5406.72 | 0.79 | 0.87 | 6.91 | 0.32 | 2 | 10
13 | 80 | CONCLUIDO | 5.1834 | 19.29 | 16.61 | 90.62 | 1.4 | 11 | 177.97 | 50.28 | 14 | 9 | 33.69 | 22184.13 | 187.27 | 436.68 | 68.25 | 54.78 | 4797.41 | 0.8 | 0.87 | 6.91 | 0.28 | 2 | 10
14 | 80 | CONCLUIDO | 5.1976 | 19.24 | 16.59 | 99.56 | 1.48 | 10 | 179.46 | 50.28 | 15 | 8 | 34.18 | 22367.38 | 184.7 | 436.74 | 67.58 | 54.78 | 4468.74 | 0.81 | 0.87 | 6.9 | 0.26 | 2 | 10
15 | 80 | CONCLUIDO | 5.1962 | 19.24 | 16.6 | 99.59 | 1.57 | 10 | 180.95 | 50.28 | 16 | 8 | 34.67 | 22551.28 | 183.27 | 436.66 | 67.76 | 54.78 | 4557.39 | 0.81 | 0.87 | 6.91 | 0.26 | 2 | 10
16 | 80 | CONCLUIDO | 5.2146 | 19.18 | 16.56 | 110.42 | 1.65 | 9 | 182.45 | 50.28 | 17 | 7 | 35.17 | 22735.98 | 181.76 | 436.66 | 66.57 | 54.78 | 3969.64 | 0.82 | 0.87 | 6.9 | 0.23 | 2 | 10
17 | 80 | CONCLUIDO | 5.2144 | 19.18 | 16.56 | 110.42 | 1.74 | 9 | 183.95 | 50.28 | 18 | 7 | 35.67 | 22921.24 | 178.14 | 436.59 | 66.6 | 54.78 | 3983.47 | 0.82 | 0.87 | 6.9 | 0.23 | 2 | 10
18 | 80 | CONCLUIDO | 5.2313 | 19.12 | 16.53 | 124 | 1.82 | 8 | 185.46 | 50.28 | 19 | 6 | 36.18 | 23107.19 | 177.51 | 436.57 | 65.65 | 54.78 | 3512.67 | 0.83 | 0.87 | 6.9 | 0.2 | 2 | 10
19 | 80 | CONCLUIDO | 5.23 | 19.12 | 16.54 | 124.04 | 1.9 | 8 | 186.97 | 50.28 | 20 | 6 | 36.69 | 23293.82 | 175.33 | 436.59 | 65.79 | 54.78 | 3579.84 | 0.83 | 0.87 | 6.9 | 0.2 | 2 | 10
20 | 80 | CONCLUIDO | 5.2432 | 19.07 | 16.52 | 141.62 | 1.98 | 7 | 188.49 | 50.28 | 21 | 5 | 37.21 | 23481.16 | 173.1 | 436.68 | 65.32 | 54.78 | 3352.51 | 0.84 | 0.87 | 6.9 | 0.19 | 2 | 10
21 | 80 | CONCLUIDO | 5.2433 | 19.07 | 16.52 | 141.62 | 2.05 | 7 | 190.01 | 50.28 | 22 | 3 | 37.74 | 23669.2 | 173.21 | 436.64 | 65.2 | 54.78 | 3292.57 | 0.84 | 0.87 | 6.9 | 0.19 | 2 | 10
22 | 80 | CONCLUIDO | 5.2438 | 19.07 | 16.52 | 141.6 | 2.13 | 7 | 191.55 | 50.28 | 23 | 0 | 38.27 | 23857.96 | 173.34 | 436.78 | 65.04 | 54.78 | 3209.91 | 0.84 | 0.87 | 6.91 | 0.18 | 2 | 10
0 | 35 | CONCLUIDO | 4.2664 | 23.44 | 19.62 | 10.51 | 0.22 | 112 | 80.84 | 35.1 | 1 | 110 | 9.74 | 10204.21 | 154.39 | 437.45 | 165.68 | 54.78 | 53009.66 | 0.33 | 0.74 | 7.08 | 3.27 | 2 | 10
1 | 35 | CONCLUIDO | 4.8736 | 20.52 | 17.77 | 21.32 | 0.43 | 50 | 82.04 | 35.1 | 2 | 48 | 9.94 | 10352.53 | 136.21 | 437.04 | 105.74 | 54.78 | 23345.18 | 0.52 | 0.81 | 6.97 | 1.42 | 2 | 10
2 | 35 | CONCLUIDO | 5.0812 | 19.68 | 17.24 | 32.32 | 0.63 | 32 | 83.25 | 35.1 | 3 | 30 | 10.15 | 10501.19 | 128.28 | 436.82 | 88.63 | 54.78 | 14882.73 | 0.62 | 0.84 | 6.94 | 0.9 | 2 | 10
3 | 35 | CONCLUIDO | 5.1961 | 19.25 | 16.96 | 44.24 | 0.83 | 23 | 84.46 | 35.1 | 4 | 21 | 10.36 | 10650.22 | 122.14 | 436.63 | 79.41 | 54.78 | 10317.79 | 0.69 | 0.85 | 6.93 | 0.62 | 2 | 10
4 | 35 | CONCLUIDO | 5.2565 | 19.02 | 16.82 | 56.07 | 1.02 | 18 | 85.67 | 35.1 | 5 | 16 | 10.57 | 10799.59 | 116.93 | 436.65 | 74.99 | 54.78 | 8131.08 | 0.73 | 0.86 | 6.92 | 0.49 | 2 | 10
5 | 35 | CONCLUIDO | 5.2949 | 18.89 | 16.74 | 66.94 | 1.21 | 15 | 86.88 | 35.1 | 6 | 11 | 10.78 | 10949.33 | 112 | 436.75 | 72.19 | 54.78 | 6746.89 | 0.76 | 0.86 | 6.91 | 0.4 | 2 | 10
6 | 35 | CONCLUIDO | 5.3003 | 18.87 | 16.73 | 71.72 | 1.39 | 14 | 88.1 | 35.1 | 7 | 0 | 11 | 11099.43 | 111.63 | 436.75 | 71.37 | 54.78 | 6340.6 | 0.77 | 0.86 | 6.94 | 0.4 | 2 | 10
0 | 50 | CONCLUIDO | 3.8885 | 25.72 | 20.5 | 8.6 | 0.16 | 143 | 107.41 | 41.65 | 1 | 141 | 14.77 | 13481.73 | 196.76 | 437.81 | 194.75 | 54.78 | 67385.15 | 0.28 | 0.71 | 7.12 | 4.15 | 2 | 10
1 | 50 | CONCLUIDO | 4.6406 | 21.55 | 18.11 | 17.25 | 0.32 | 63 | 108.68 | 41.65 | 2 | 61 | 15.03 | 13638.32 | 171.4 | 437.1 | 117.17 | 54.78 | 28996.12 | 0.47 | 0.8 | 6.98 | 1.77 | 2 | 10
2 | 50 | CONCLUIDO | 4.9081 | 20.37 | 17.45 | 26.17 | 0.48 | 40 | 109.96 | 41.65 | 3 | 38 | 15.31 | 13795.21 | 162.48 | 436.79 | 95.19 | 54.78 | 18124.07 | 0.58 | 0.83 | 6.96 | 1.11 | 2 | 10
3 | 50 | CONCLUIDO | 5.0309 | 19.88 | 17.17 | 34.35 | 0.63 | 30 | 111.23 | 41.65 | 4 | 28 | 15.58 | 13952.52 | 157.26 | 436.82 | 86.35 | 54.78 | 13751.8 | 0.63 | 0.84 | 6.94 | 0.84 | 2 | 10
4 | 50 | CONCLUIDO | 5.1278 | 19.5 | 16.95 | 44.23 | 0.78 | 23 | 112.51 | 41.65 | 5 | 21 | 15.86 | 14110.24 | 152.5 | 436.76 | 79.39 | 54.78 | 10309.12 | 0.69 | 0.85 | 6.92 | 0.62 | 2 | 10
5 | 50 | CONCLUIDO | 5.1805 | 19.3 | 16.84 | 53.19 | 0.93 | 19 | 113.79 | 41.65 | 6 | 17 | 16.14 | 14268.39 | 148.49 | 436.82 | 75.78 | 54.78 | 8521.53 | 0.72 | 0.86 | 6.92 | 0.51 | 2 | 10
6 | 50 | CONCLUIDO | 5.2208 | 19.15 | 16.76 | 62.86 | 1.07 | 16 | 115.08 | 41.65 | 7 | 14 | 16.43 | 14426.96 | 144.89 | 436.61 | 73.05 | 54.78 | 7171.07 | 0.75 | 0.86 | 6.92 | 0.43 | 2 | 10
7 | 50 | CONCLUIDO | 5.2495 | 19.05 | 16.7 | 71.58 | 1.21 | 14 | 116.37 | 41.65 | 8 | 12 | 16.72 | 14585.96 | 141.62 | 436.68 | 71.03 | 54.78 | 6174.44 | 0.77 | 0.86 | 6.91 | 0.36 | 2 | 10
8 | 50 | CONCLUIDO | 5.2742 | 18.96 | 16.66 | 83.29 | 1.35 | 12 | 117.66 | 41.65 | 9 | 10 | 17.01 | 14745.39 | 137.58 | 436.6 | 69.7 | 54.78 | 5518.71 | 0.79 | 0.87 | 6.91 | 0.32 | 2 | 10
9 | 50 | CONCLUIDO | 5.2909 | 18.9 | 16.62 | 90.65 | 1.48 | 11 | 118.96 | 41.65 | 10 | 8 | 17.31 | 14905.25 | 134.53 | 436.71 | 68.45 | 54.78 | 4896.94 | 0.8 | 0.87 | 6.91 | 0.28 | 2 | 10
10 | 50 | CONCLUIDO | 5.3022 | 18.86 | 16.6 | 99.61 | 1.61 | 10 | 120.26 | 41.65 | 11 | 2 | 17.61 | 15065.56 | 132.2 | 436.78 | 67.64 | 54.78 | 4497.73 | 0.81 | 0.87 | 6.91 | 0.27 | 2 | 10
11 | 50 | CONCLUIDO | 5.3013 | 18.86 | 16.61 | 99.63 | 1.74 | 10 | 121.56 | 41.65 | 12 | 0 | 17.91 | 15226.31 | 133.52 | 436.69 | 67.66 | 54.78 | 4508.02 | 0.81 | 0.87 | 6.92 | 0.27 | 2 | 10
0 | 25 | CONCLUIDO | 4.5562 | 21.95 | 18.92 | 12.75 | 0.28 | 89 | 61.76 | 28.92 | 1 | 87 | 6.84 | 7851.41 | 121.64 | 437.26 | 142.79 | 54.78 | 41677.96 | 0.38 | 0.76 | 7.04 | 2.57 | 2 | 10
1 | 25 | CONCLUIDO | 5.0442 | 19.82 | 17.47 | 26.21 | 0.55 | 40 | 62.92 | 28.92 | 2 | 38 | 7 | 7994.37 | 107.37 | 436.91 | 95.87 | 54.78 | 18461.7 | 0.57 | 0.83 | 6.96 | 1.13 | 2 | 10
2 | 25 | CONCLUIDO | 5.2136 | 19.18 | 17.04 | 40.89 | 0.81 | 25 | 64.08 | 28.92 | 3 | 23 | 7.16 | 8137.65 | 98.78 | 436.66 | 82.03 | 54.78 | 11618.34 | 0.67 | 0.85 | 6.93 | 0.7 | 2 | 10
3 | 25 | CONCLUIDO | 5.2828 | 18.93 | 16.87 | 53.27 | 1.07 | 19 | 65.25 | 28.92 | 4 | 2 | 7.33 | 8281.25 | 93.46 | 436.81 | 76 | 54.78 | 8630.79 | 0.72 | 0.86 | 6.94 | 0.53 | 2 | 10
4 | 25 | CONCLUIDO | 5.2834 | 18.93 | 16.87 | 53.27 | 1.31 | 19 | 66.42 | 28.92 | 5 | 0 | 7.49 | 8425.16 | 94.99 | 436.89 | 75.92 | 54.78 | 8591.47 | 0.72 | 0.86 | 6.94 | 0.53 | 2 | 10
0 | 85 | CONCLUIDO | 3.1044 | 32.21 | 22.66 | 6.41 | 0.11 | 212 | 167.88 | 51.39 | 1 | 210 | 30.49 | 20939.59 | 291.68 | 438.45 | 264.85 | 54.78 | 102090.62 | 0.21 | 0.64 | 7.23 | 6.29 | 2 | 10
1 | 85 | CONCLUIDO | 4.1306 | 24.21 | 18.86 | 12.86 | 0.21 | 88 | 169.33 | 51.39 | 2 | 86 | 30.94 | 21118.46 | 241.83 | 437.26 | 140.91 | 54.78 | 40744.69 | 0.39 | 0.77 | 7.03 | 2.51 | 2 | 10
2 | 85 | CONCLUIDO | 4.5036 | 22.2 | 17.93 | 19.22 | 0.31 | 56 | 170.79 | 51.39 | 3 | 54 | 31.4 | 21297.94 | 228.64 | 436.95 | 111.09 | 54.78 | 25992.41 | 0.49 | 0.81 | 6.98 | 1.59 | 2 | 10
3 | 85 | CONCLUIDO | 4.709 | 21.24 | 17.47 | 25.57 | 0.41 | 41 | 172.25 | 51.39 | 4 | 39 | 31.86 | 21478.05 | 221.46 | 436.86 | 96.26 | 54.78 | 18653.51 | 0.57 | 0.83 | 6.95 | 1.13 | 2 | 10
4 | 85 | CONCLUIDO | 4.8165 | 20.76 | 17.27 | 31.4 | 0.51 | 33 | 173.71 | 51.39 | 5 | 31 | 32.32 | 21658.78 | 217.33 | 436.72 | 89.7 | 54.78 | 15413.88 | 0.61 | 0.84 | 6.94 | 0.93 | 2 | 10
5 | 85 | CONCLUIDO | 4.9073 | 20.38 | 17.09 | 37.98 | 0.61 | 27 | 175.18 | 51.39 | 6 | 25 | 32.79 | 21840.16 | 213.8 | 436.85 | 83.45 | 54.78 | 12316.58 | 0.66 | 0.85 | 6.94 | 0.75 | 2 | 10
6 | 85 | CONCLUIDO | 4.9724 | 20.11 | 16.96 | 44.24 | 0.7 | 23 | 176.66 | 51.39 | 7 | 21 | 33.27 | 22022.17 | 210.56 | 436.83 | 79.35 | 54.78 | 10289.11 | 0.69 | 0.85 | 6.93 | 0.62 | 2 | 10
7 | 85 | CONCLUIDO | 5.0152 | 19.94 | 16.89 | 50.67 | 0.8 | 20 | 178.14 | 51.39 | 8 | 18 | 33.75 | 22204.83 | 208.31 | 436.73 | 77.03 | 54.78 | 9143.78 | 0.71 | 0.86 | 6.93 | 0.55 | 2 | 10
8 | 85 | CONCLUIDO | 5.048 | 19.81 | 16.83 | 56.09 | 0.89 | 18 | 179.63 | 51.39 | 9 | 16 | 34.24 | 22388.15 | 206.05 | 436.66 | 75.16 | 54.78 | 8217.66 | 0.73 | 0.86 | 6.92 | 0.49 | 2 | 10
9 | 85 | CONCLUIDO | 5.0775 | 19.69 | 16.78 | 62.92 | 0.98 | 16 | 181.12 | 51.39 | 10 | 14 | 34.73 | 22572.13 | 203.93 | 436.77 | 73.61 | 54.78 | 7452.15 | 0.74 | 0.86 | 6.92 | 0.44 | 2 | 10
10 | 85 | CONCLUIDO | 5.0997 | 19.61 | 16.73 | 66.91 | 1.07 | 15 | 182.62 | 51.39 | 11 | 13 | 35.22 | 22756.91 | 201.69 | 436.61 | 71.83 | 54.78 | 6565.79 | 0.76 | 0.86 | 6.92 | 0.39 | 2 | 10
11 | 85 | CONCLUIDO | 5.1284 | 19.5 | 16.69 | 77.01 | 1.16 | 13 | 184.12 | 51.39 | 12 | 11 | 35.73 | 22942.24 | 200.06 | 436.63 | 70.39 | 54.78 | 5858.07 | 0.78 | 0.87 | 6.92 | 0.35 | 2 | 10
12 | 85 | CONCLUIDO | 5.1462 | 19.43 | 16.65 | 83.26 | 1.24 | 12 | 185.63 | 51.39 | 13 | 10 | 36.24 | 23128.27 | 197.75 | 436.6 | 69.48 | 54.78 | 5407.24 | 0.79 | 0.87 | 6.91 | 0.32 | 2 | 10
13 | 85 | CONCLUIDO | 5.1648 | 19.36 | 16.62 | 90.63 | 1.33 | 11 | 187.14 | 51.39 | 14 | 9 | 36.75 | 23314.98 | 195.28 | 436.63 | 68.33 | 54.78 | 4839.74 | 0.8 | 0.87 | 6.91 | 0.28 | 2 | 10
14 | 85 | CONCLUIDO | 5.1655 | 19.36 | 16.61 | 90.62 | 1.41 | 11 | 188.66 | 51.39 | 15 | 9 | 37.27 | 23502.4 | 194.57 | 436.63 | 68.22 | 54.78 | 4784.13 | 0.8 | 0.87 | 6.91 | 0.28 | 2 | 10
15 | 85 | CONCLUIDO | 5.1804 | 19.3 | 16.59 | 99.55 | 1.49 | 10 | 190.19 | 51.39 | 16 | 8 | 37.79 | 23690.52 | 192.81 | 436.6 | 67.54 | 54.78 | 4446.58 | 0.81 | 0.87 | 6.91 | 0.26 | 2 | 10
16 | 85 | CONCLUIDO | 5.1992 | 19.23 | 16.56 | 110.37 | 1.57 | 9 | 191.72 | 51.39 | 17 | 7 | 38.33 | 23879.37 | 190.01 | 436.62 | 66.43 | 54.78 | 3897 | 0.82 | 0.87 | 6.9 | 0.22 | 2 | 10
17 | 85 | CONCLUIDO | 5.1971 | 19.24 | 16.56 | 110.43 | 1.65 | 9 | 193.26 | 51.39 | 18 | 7 | 38.86 | 24068.93 | 189.64 | 436.66 | 66.69 | 54.78 | 4026.07 | 0.82 | 0.87 | 6.9 | 0.23 | 2 | 10
18 | 85 | CONCLUIDO | 5.2144 | 19.18 | 16.53 | 124 | 1.73 | 8 | 194.8 | 51.39 | 19 | 6 | 39.41 | 24259.23 | 185.85 | 436.64 | 65.66 | 54.78 | 3517.83 | 0.83 | 0.87 | 6.9 | 0.2 | 2 | 10
19 | 85 | CONCLUIDO | 5.2131 | 19.18 | 16.54 | 124.04 | 1.81 | 8 | 196.35 | 51.39 | 20 | 6 | 39.96 | 24450.27 | 186.22 | 436.62 | 65.69 | 54.78 | 3530.12 | 0.83 | 0.87 | 6.91 | 0.2 | 2 | 10
20 | 85 | CONCLUIDO | 5.2131 | 19.18 | 16.54 | 124.04 | 1.88 | 8 | 197.9 | 51.39 | 21 | 6 | 40.51 | 24642.07 | 184 | 436.59 | 65.79 | 54.78 | 3582.95 | 0.83 | 0.87 | 6.9 | 0.2 | 2 | 10
21 | 85 | CONCLUIDO | 5.2281 | 19.13 | 16.52 | 141.58 | 1.96 | 7 | 199.46 | 51.39 | 22 | 5 | 41.07 | 24834.62 | 181.77 | 436.57 | 65.24 | 54.78 | 3314.29 | 0.84 | 0.87 | 6.9 | 0.18 | 2 | 10
22 | 85 | CONCLUIDO | 5.2311 | 19.12 | 16.51 | 141.49 | 2.03 | 7 | 201.03 | 51.39 | 23 | 5 | 41.64 | 25027.94 | 181.43 | 436.69 | 64.78 | 54.78 | 3084.47 | 0.85 | 0.87 | 6.9 | 0.17 | 2 | 10
23 | 85 | CONCLUIDO | 5.2304 | 19.12 | 16.51 | 141.51 | 2.1 | 7 | 202.61 | 51.39 | 24 | 3 | 42.21 | 25222.04 | 179.25 | 436.71 | 64.74 | 54.78 | 3061.11 | 0.85 | 0.87 | 6.9 | 0.17 | 2 | 10
24 | 85 | CONCLUIDO | 5.2278 | 19.13 | 16.52 | 141.59 | 2.17 | 7 | 204.19 | 51.39 | 25 | 2 | 42.79 | 25417.05 | 178.64 | 436.64 | 65.02 | 54.78 | 3202.72 | 0.84 | 0.87 | 6.91 | 0.18 | 2 | 10
25 | 85 | CONCLUIDO | 5.2283 | 19.13 | 16.52 | 141.57 | 2.24 | 7 | 205.77 | 51.39 | 26 | 0 | 43.38 | 25612.75 | 179.43 | 436.67 | 64.87 | 54.78 | 3129.01 | 0.84 | 0.87 | 6.91 | 0.18 | 2 | 10
0 | 20 | CONCLUIDO | 4.7277 | 21.15 | 18.49 | 14.79 | 0.34 | 75 | 51.33 | 24.83 | 1 | 73 | 5.51 | 6564.78 | 102.48 | 437.2 | 129.19 | 54.78 | 34949.55 | 0.42 | 0.78 | 7.01 | 2.14 | 2 | 10
1 | 20 | CONCLUIDO | 5.1526 | 19.41 | 17.26 | 31.38 | 0.66 | 33 | 52.47 | 24.83 | 2 | 31 | 5.64 | 6705.1 | 89.12 | 436.86 | 89.19 | 54.78 | 15157.8 | 0.61 | 0.84 | 6.94 | 0.92 | 2 | 10
2 | 20 | CONCLUIDO | 5.2559 | 19.03 | 17 | 44.34 | 0.97 | 23 | 53.61 | 24.83 | 3 | 0 | 5.78 | 6845.59 | 82.94 | 437.02 | 79.85 | 54.78 | 10536.33 | 0.69 | 0.85 | 6.95 | 0.66 | 2 | 10
0 | 65 | CONCLUIDO | 3.5363 | 28.28 | 21.42 | 7.47 | 0.13 | 172 | 133.21 | 46.47 | 1 | 170 | 20.75 | 16663.42 | 237.31 | 438.08 | 224.02 | 54.78 | 81875.2 | 0.24 | 0.68 | 7.18 | 5.06 | 2 | 10
1 | 65 | CONCLUIDO | 4.4148 | 22.65 | 18.46 | 14.96 | 0.26 | 74 | 134.55 | 46.47 | 2 | 72 | 21.09 | 16828.84 | 202.83 | 437.32 | 128.06 | 54.78 | 34388.67 | 0.43 | 0.78 | 7.01 | 2.11 | 2 | 10
2 | 65 | CONCLUIDO | 4.7329 | 21.13 | 17.67 | 22.56 | 0.39 | 47 | 135.9 | 46.47 | 3 | 45 | 21.43 | 16994.64 | 192.16 | 437.24 | 102.6 | 54.78 | 21794.81 | 0.53 | 0.82 | 6.96 | 1.33 | 2 | 10
3 | 65 | CONCLUIDO | 4.8855 | 20.47 | 17.34 | 29.72 | 0.52 | 35 | 137.25 | 46.47 | 4 | 33 | 21.78 | 17160.92 | 186.58 | 436.78 | 91.69 | 54.78 | 16395.04 | 0.6 | 0.83 | 6.95 | 1 | 2 | 10
4 | 65 | CONCLUIDO | 4.9838 | 20.07 | 17.12 | 36.69 | 0.64 | 28 | 138.6 | 46.47 | 5 | 26 | 22.13 | 17327.69 | 182.24 | 436.89 | 84.84 | 54.78 | 13009.32 | 0.65 | 0.84 | 6.93 | 0.78 | 2 | 10
5 | 65 | CONCLUIDO | 5.0591 | 19.77 | 16.96 | 44.24 | 0.76 | 23 | 139.95 | 46.47 | 6 | 21 | 22.49 | 17494.97 | 178.35 | 436.74 | 79.49 | 54.78 | 10358.53 | 0.69 | 0.85 | 6.92 | 0.62 | 2 | 10
6 | 65 | CONCLUIDO | 5.117 | 19.54 | 16.85 | 53.2 | 0.88 | 19 | 141.31 | 46.47 | 7 | 17 | 22.85 | 17662.75 | 175.09 | 436.76 | 75.71 | 54.78 | 8489.12 | 0.72 | 0.86 | 6.92 | 0.51 | 2 | 10
7 | 65 | CONCLUIDO | 5.1406 | 19.45 | 16.81 | 59.33 | 0.99 | 17 | 142.68 | 46.47 | 8 | 15 | 23.21 | 17831.04 | 172.84 | 436.64 | 74.58 | 54.78 | 7930.62 | 0.73 | 0.86 | 6.92 | 0.47 | 2 | 10
8 | 65 | CONCLUIDO | 5.1754 | 19.32 | 16.73 | 66.93 | 1.11 | 15 | 144.05 | 46.47 | 9 | 13 | 23.58 | 17999.83 | 170.03 | 436.68 | 71.96 | 54.78 | 6631.58 | 0.76 | 0.86 | 6.92 | 0.4 | 2 | 10
9 | 65 | CONCLUIDO | 5.2047 | 19.21 | 16.68 | 76.98 | 1.22 | 13 | 145.42 | 46.47 | 10 | 11 | 23.95 | 18169.15 | 167 | 436.69 | 70.42 | 54.78 | 5873.71 | 0.78 | 0.87 | 6.91 | 0.34 | 2 | 10
10 | 65 | CONCLUIDO | 5.22 | 19.16 | 16.65 | 83.25 | 1.33 | 12 | 146.8 | 46.47 | 11 | 10 | 24.33 | 18338.99 | 164.34 | 436.63 | 69.49 | 54.78 | 5412.56 | 0.79 | 0.87 | 6.91 | 0.31 | 2 | 10
11 | 65 | CONCLUIDO | 5.2368 | 19.1 | 16.62 | 90.63 | 1.43 | 11 | 148.18 | 46.47 | 12 | 9 | 24.71 | 18509.36 | 161.86 | 436.64 | 68.32 | 54.78 | 4834.36 | 0.8 | 0.87 | 6.91 | 0.28 | 2 | 10
12 | 65 | CONCLUIDO | 5.2518 | 19.04 | 16.59 | 99.53 | 1.54 | 10 | 149.56 | 46.47 | 13 | 8 | 25.1 | 18680.25 | 159.12 | 436.59 | 67.49 | 54.78 | 4421.19 | 0.81 | 0.87 | 6.9 | 0.25 | 2 | 10
13 | 65 | CONCLUIDO | 5.2667 | 18.99 | 16.56 | 110.41 | 1.64 | 9 | 150.95 | 46.47 | 14 | 7 | 25.49 | 18851.69 | 156.06 | 436.73 | 66.57 | 54.78 | 3967.05 | 0.82 | 0.87 | 6.9 | 0.23 | 2 | 10
14 | 65 | CONCLUIDO | 5.2638 | 19 | 16.57 | 110.48 | 1.74 | 9 | 152.35 | 46.47 | 15 | 7 | 25.88 | 19023.66 | 154.08 | 436.65 | 66.87 | 54.78 | 4115.27 | 0.82 | 0.87 | 6.91 | 0.24 | 2 | 10
15 | 65 | CONCLUIDO | 5.2819 | 18.93 | 16.53 | 124.01 | 1.84 | 8 | 153.75 | 46.47 | 16 | 4 | 26.28 | 19196.18 | 152.05 | 436.66 | 65.63 | 54.78 | 3502.02 | 0.83 | 0.87 | 6.9 | 0.2 | 2 | 10
16 | 65 | CONCLUIDO | 5.2801 | 18.94 | 16.54 | 124.06 | 1.94 | 8 | 155.15 | 46.47 | 17 | 0 | 26.68 | 19369.26 | 152.99 | 436.79 | 65.58 | 54.78 | 3478.41 | 0.84 | 0.87 | 6.91 | 0.2 | 2 | 10
0 | 75 | CONCLUIDO | 3.3231 | 30.09 | 21.98 | 6.9 | 0.12 | 191 | 150.44 | 49.1 | 1 | 189 | 25.34 | 18787.76 | 263.68 | 438.38 | 242.81 | 54.78 | 91176.08 | 0.23 | 0.66 | 7.2 | 5.62 | 2 | 10
1 | 75 | CONCLUIDO | 4.2721 | 23.41 | 18.66 | 13.82 | 0.23 | 81 | 151.83 | 49.1 | 2 | 79 | 25.73 | 18959.54 | 222.5 | 437.17 | 134.79 | 54.78 | 37717.36 | 0.41 | 0.77 | 7.01 | 2.31 | 2 | 10
2 | 75 | CONCLUIDO | 4.6154 | 21.67 | 17.8 | 20.54 | 0.35 | 52 | 153.23 | 49.1 | 3 | 50 | 26.13 | 19131.85 | 210.76 | 437 | 106.73 | 54.78 | 23833.41 | 0.51 | 0.81 | 6.97 | 1.46 | 2 | 10
3 | 75 | CONCLUIDO | 4.7974 | 20.84 | 17.41 | 27.49 | 0.46 | 38 | 154.63 | 49.1 | 4 | 36 | 26.53 | 19304.72 | 204.51 | 436.83 | 93.76 | 54.78 | 17419.81 | 0.58 | 0.83 | 6.96 | 1.07 | 2 | 10
4 | 75 | CONCLUIDO | 4.9078 | 20.38 | 17.18 | 34.37 | 0.57 | 30 | 156.03 | 49.1 | 5 | 28 | 26.94 | 19478.15 | 200.03 | 436.81 | 86.64 | 54.78 | 13898.52 | 0.63 | 0.84 | 6.94 | 0.84 | 2 | 10
5 | 75 | CONCLUIDO | 4.9787 | 20.09 | 17.05 | 40.91 | 0.67 | 25 | 157.44 | 49.1 | 6 | 23 | 27.35 | 19652.13 | 196.58 | 436.84 | 82.17 | 54.78 | 11687.97 | 0.67 | 0.85 | 6.93 | 0.71 | 2 | 10
6 | 75 | CONCLUIDO | 5.0436 | 19.83 | 16.91 | 48.31 | 0.78 | 21 | 158.86 | 49.1 | 7 | 19 | 27.77 | 19826.68 | 193.51 | 436.76 | 77.75 | 54.78 | 9497.57 | 0.7 | 0.85 | 6.93 | 0.57 | 2 | 10
7 | 75 | CONCLUIDO | 5.069 | 19.73 | 16.87 | 53.28 | 0.88 | 19 | 160.28 | 49.1 | 8 | 17 | 28.19 | 20001.93 | 191.06 | 436.78 | 76.49 | 54.78 | 8875.84 | 0.72 | 0.86 | 6.92 | 0.53 | 2 | 10
8 | 75 | CONCLUIDO | 5.1203 | 19.53 | 16.76 | 62.87 | 0.99 | 16 | 161.71 | 49.1 | 9 | 14 | 28.61 | 20177.64 | 187.87 | 436.65 | 73.18 | 54.78 | 7235.21 | 0.75 | 0.86 | 6.92 | 0.43 | 2 | 10
9 | 75 | CONCLUIDO | 5.1334 | 19.48 | 16.75 | 66.98 | 1.09 | 15 | 163.13 | 49.1 | 10 | 13 | 29.04 | 20353.94 | 186.31 | 436.66 | 72.38 | 54.78 | 6843.8 | 0.76 | 0.86 | 6.92 | 0.41 | 2 | 10
10 | 75 | CONCLUIDO | 5.1661 | 19.36 | 16.68 | 77 | 1.18 | 13 | 164.57 | 49.1 | 11 | 11 | 29.47 | 20530.82 | 183.75 | 436.67 | 70.42 | 54.78 | 5871.78 | 0.78 | 0.87 | 6.91 | 0.35 | 2 | 10
11 | 75 | CONCLUIDO | 5.1814 | 19.3 | 16.66 | 83.28 | 1.28 | 12 | 166.01 | 49.1 | 12 | 10 | 29.91 | 20708.3 | 181.35 | 436.58 | 69.66 | 54.78 | 5498.13 | 0.79 | 0.87 | 6.91 | 0.32 | 2 | 10
12 | 75 | CONCLUIDO | 5.2036 | 19.22 | 16.61 | 90.57 | 1.38 | 11 | 167.45 | 49.1 | 13 | 9 | 30.36 | 20886.38 | 179.08 | 436.68 | 67.99 | 54.78 | 4668.99 | 0.81 | 0.87 | 6.9 | 0.27 | 2 | 10
13 | 75 | CONCLUIDO | 5.1996 | 19.23 | 16.62 | 90.65 | 1.47 | 11 | 168.9 | 49.1 | 14 | 9 | 30.81 | 21065.06 | 177.42 | 436.63 | 68.37 | 54.78 | 4856.46 | 0.8 | 0.87 | 6.91 | 0.28 | 2 | 10
14 | 75 | CONCLUIDO | 5.2133 | 19.18 | 16.6 | 99.6 | 1.56 | 10 | 170.35 | 49.1 | 15 | 8 | 31.26 | 21244.37 | 175.73 | 436.61 | 67.81 | 54.78 | 4583.15 | 0.81 | 0.87 | 6.91 | 0.26 | 2 | 10
15 | 75 | CONCLUIDO | 5.232 | 19.11 | 16.56 | 110.41 | 1.65 | 9 | 171.81 | 49.1 | 16 | 7 | 31.72 | 21424.29 | 173.45 | 436.67 | 66.52 | 54.78 | 3941.05 | 0.82 | 0.87 | 6.91 | 0.23 | 2 | 10
16 | 75 | CONCLUIDO | 5.231 | 19.12 | 16.57 | 110.44 | 1.74 | 9 | 173.28 | 49.1 | 17 | 7 | 32.18 | 21604.83 | 170.49 | 436.62 | 66.78 | 54.78 | 4074.43 | 0.82 | 0.87 | 6.9 | 0.23 | 2 | 10
17 | 75 | CONCLUIDO | 5.2472 | 19.06 | 16.54 | 124.03 | 1.83 | 8 | 174.75 | 49.1 | 18 | 6 | 32.65 | 21786.02 | 169.04 | 436.65 | 65.74 | 54.78 | 3555.57 | 0.83 | 0.87 | 6.9 | 0.2 | 2 | 10
18 | 75 | CONCLUIDO | 5.2458 | 19.06 | 16.54 | 124.06 | 1.91 | 8 | 176.22 | 49.1 | 19 | 6 | 33.13 | 21967.84 | 166.58 | 436.62 | 65.83 | 54.78 | 3601.33 | 0.83 | 0.87 | 6.91 | 0.21 | 2 | 10
19 | 75 | CONCLUIDO | 5.2635 | 19 | 16.51 | 141.5 | 2 | 7 | 177.7 | 49.1 | 20 | 3 | 33.61 | 22150.3 | 164.67 | 436.59 | 64.8 | 54.78 | 3091.76 | 0.85 | 0.87 | 6.9 | 0.17 | 2 | 10
20 | 75 | CONCLUIDO | 5.2597 | 19.01 | 16.52 | 141.62 | 2.08 | 7 | 179.18 | 49.1 | 21 | 0 | 34.09 | 22333.43 | 165.91 | 436.6 | 65.05 | 54.78 | 3216.74 | 0.84 | 0.87 | 6.91 | 0.19 | 2 | 10
0 | 95 | CONCLUIDO | 2.9086 | 34.38 | 23.28 | 6.02 | 0.1 | 232 | 185.69 | 53.44 | 1 | 230 | 36.26 | 23136.14 | 319.6 | 438.56 | 284.5 | 54.78 | 111818.07 | 0.19 | 0.62 | 7.29 | 6.91 | 2 | 10
1 | 95 | CONCLUIDO | 3.9838 | 25.1 | 19.1 | 12.06 | 0.19 | 95 | 187.21 | 53.44 | 2 | 93 | 36.77 | 23322.88 | 261.56 | 437.5 | 148.37 | 54.78 | 44436.48 | 0.37 | 0.76 | 7.06 | 2.75 | 2 | 10
2 | 95 | CONCLUIDO | 4.3979 | 22.74 | 18.04 | 18.04 | 0.28 | 60 | 188.73 | 53.44 | 3 | 58 | 37.29 | 23510.33 | 245.89 | 437.07 | 114.38 | 54.78 | 27616.39 | 0.48 | 0.8 | 6.99 | 1.69 | 2 | 10
3 | 95 | CONCLUIDO | 4.6139 | 21.67 | 17.57 | 23.96 | 0.37 | 44 | 190.25 | 53.44 | 4 | 42 | 37.82 | 23698.48 | 238.31 | 436.77 | 99.26 | 54.78 | 20139.75 | 0.55 | 0.82 | 6.96 | 1.23 | 2 | 10
4 | 95 | CONCLUIDO | 4.738 | 21.11 | 17.33 | 29.72 | 0.46 | 35 | 191.78 | 53.44 | 5 | 33 | 38.35 | 23887.36 | 233.89 | 436.89 | 91.4 | 54.78 | 16253.14 | 0.6 | 0.83 | 6.95 | 0.99 | 2 | 10
5 | 95 | CONCLUIDO | 4.8323 | 20.69 | 17.15 | 35.47 | 0.55 | 29 | 193.32 | 53.44 | 6 | 27 | 38.89 | 24076.95 | 230.31 | 436.83 | 85.48 | 54.78 | 13322.16 | 0.64 | 0.84 | 6.94 | 0.81 | 2 | 10
6 | 95 | CONCLUIDO | 4.8936 | 20.43 | 17.04 | 40.89 | 0.64 | 25 | 194.86 | 53.44 | 7 | 23 | 39.43 | 24267.28 | 227.36 | 436.79 | 81.76 | 54.78 | 11481.92 | 0.67 | 0.85 | 6.93 | 0.7 | 2 | 10
7 | 95 | CONCLUIDO | 4.9427 | 20.23 | 16.94 | 46.21 | 0.72 | 22 | 196.41 | 53.44 | 8 | 20 | 39.98 | 24458.36 | 224.83 | 436.8 | 78.99 | 54.78 | 10114.82 | 0.69 | 0.85 | 6.92 | 0.61 | 2 | 10
8 | 95 | CONCLUIDO | 4.994 | 20.02 | 16.85 | 53.21 | 0.81 | 19 | 197.97 | 53.44 | 9 | 17 | 40.53 | 24650.18 | 222.46 | 436.69 | 75.79 | 54.78 | 8529.16 | 0.72 | 0.86 | 6.92 | 0.51 | 2 | 10
9 | 95 | CONCLUIDO | 5.0253 | 19.9 | 16.8 | 59.29 | 0.89 | 17 | 199.53 | 53.44 | 10 | 15 | 41.1 | 24842.77 | 220.79 | 436.82 | 74.36 | 54.78 | 7822.37 | 0.74 | 0.86 | 6.91 | 0.46 | 2 | 10
10 | 95 | CONCLUIDO | 5.0414 | 19.84 | 16.77 | 62.89 | 0.97 | 16 | 201.1 | 53.44 | 11 | 14 | 41.66 | 25036.12 | 219.18 | 436.69 | 73.4 | 54.78 | 7345.53 | 0.75 | 0.86 | 6.92 | 0.43 | 2 | 10
11 | 95 | CONCLUIDO | 5.0794 | 19.69 | 16.7 | 71.56 | 1.05 | 14 | 202.67 | 53.44 | 12 | 12 | 42.24 | 25230.25 | 216.67 | 436.63 | 70.95 | 54.78 | 6130.35 | 0.77 | 0.86 | 6.91 | 0.36 | 2 | 10
12 | 95 | CONCLUIDO | 5.0932 | 19.63 | 16.68 | 76.99 | 1.13 | 13 | 204.25 | 53.44 | 13 | 11 | 42.82 | 25425.3 | 215.71 | 436.63 | 70.56 | 54.78 | 5940.87 | 0.78 | 0.87 | 6.91 | 0.34 | 2 | 10
13 | 95 | CONCLUIDO | 5.1085 | 19.58 | 16.66 | 83.3 | 1.21 | 12 | 205.84 | 53.44 | 14 | 10 | 43.4 | 25621.03 | 213.77 | 436.61 | 69.7 | 54.78 | 5518.17 | 0.79 | 0.87 | 6.91 | 0.32 | 2 | 10
14 | 95 | CONCLUIDO | 5.1094 | 19.57 | 16.66 | 83.28 | 1.28 | 12 | 207.43 | 53.44 | 15 | 10 | 44 | 25817.56 | 212.22 | 436.68 | 69.63 | 54.78 | 5481.22 | 0.79 | 0.87 | 6.91 | 0.32 | 2 | 10
15 | 95 | CONCLUIDO | 5.1258 | 19.51 | 16.63 | 90.72 | 1.36 | 11 | 209.03 | 53.44 | 16 | 9 | 44.6 | 26014.91 | 211.6 | 436.59 | 68.87 | 54.78 | 5109.06 | 0.8 | 0.87 | 6.91 | 0.29 | 2 | 10
16 | 95 | CONCLUIDO | 5.146 | 19.43 | 16.59 | 99.55 | 1.43 | 10 | 210.64 | 53.44 | 17 | 8 | 45.21 | 26213.09 | 209.21 | 436.7 | 67.56 | 54.78 | 4459.23 | 0.81 | 0.87 | 6.9 | 0.26 | 2 | 10
17 | 95 | CONCLUIDO | 5.1434 | 19.44 | 16.6 | 99.61 | 1.51 | 10 | 212.25 | 53.44 | 18 | 8 | 45.82 | 26412.11 | 208.44 | 436.58 | 67.94 | 54.78 | 4648.1 | 0.81 | 0.87 | 6.9 | 0.27 | 2 | 10
18 | 95 | CONCLUIDO | 5.165 | 19.36 | 16.56 | 110.38 | 1.58 | 9 | 213.87 | 53.44 | 19 | 7 | 46.44 | 26611.98 | 206.91 | 436.63 | 66.36 | 54.78 | 3860.22 | 0.83 | 0.87 | 6.9 | 0.22 | 2 | 10
19 | 95 | CONCLUIDO | 5.1612 | 19.38 | 16.57 | 110.48 | 1.65 | 9 | 215.5 | 53.44 | 20 | 7 | 47.07 | 26812.71 | 205.55 | 436.67 | 66.8 | 54.78 | 4083.35 | 0.82 | 0.87 | 6.91 | 0.24 | 2 | 10
20 | 95 | CONCLUIDO | 5.1828 | 19.29 | 16.53 | 123.96 | 1.72 | 8 | 217.14 | 53.44 | 21 | 6 | 47.7 | 27014.3 | 203.19 | 436.6 | 65.38 | 54.78 | 3377.42 | 0.84 | 0.87 | 6.9 | 0.19 | 2 | 10
21 | 95 | CONCLUIDO | 5.1839 | 19.29 | 16.52 | 123.93 | 1.79 | 8 | 218.78 | 53.44 | 22 | 6 | 48.34 | 27216.79 | 202.84 | 436.59 | 65.46 | 54.78 | 3417.32 | 0.84 | 0.87 | 6.9 | 0.19 | 2 | 10
22 | 95 | CONCLUIDO | 5.1794 | 19.31 | 16.54 | 124.06 | 1.85 | 8 | 220.43 | 53.44 | 23 | 6 | 48.99 | 27420.16 | 201.21 | 436.62 | 65.84 | 54.78 | 3605.23 | 0.83 | 0.87 | 6.9 | 0.2 | 2 | 10
23 | 95 | CONCLUIDO | 5.1968 | 19.24 | 16.51 | 141.55 | 1.92 | 7 | 222.08 | 53.44 | 24 | 5 | 49.65 | 27624.44 | 199.03 | 436.6 | 65.04 | 54.78 | 3212.66 | 0.84 | 0.87 | 6.9 | 0.18 | 2 | 10
24 | 95 | CONCLUIDO | 5.195 | 19.25 | 16.52 | 141.6 | 1.99 | 7 | 223.75 | 53.44 | 25 | 5 | 50.31 | 27829.77 | 199.3 | 436.64 | 65.2 | 54.78 | 3294.77 | 0.84 | 0.87 | 6.9 | 0.18 | 2 | 10
25 | 95 | CONCLUIDO | 5.1975 | 19.24 | 16.51 | 141.52 | 2.05 | 7 | 225.42 | 53.44 | 26 | 5 | 50.98 | 28035.92 | 197.75 | 436.61 | 65.04 | 54.78 | 3213.51 | 0.84 | 0.87 | 6.9 | 0.17 | 2 | 10
26 | 95 | CONCLUIDO | 5.1973 | 19.24 | 16.51 | 141.53 | 2.11 | 7 | 227.1 | 53.44 | 27 | 5 | 51.66 | 28243 | 194.96 | 436.57 | 65.05 | 54.78 | 3218.25 | 0.84 | 0.87 | 6.9 | 0.18 | 2 | 10
27 | 95 | CONCLUIDO | 5.2173 | 19.17 | 16.48 | 164.75 | 2.18 | 6 | 228.79 | 53.44 | 28 | 4 | 52.35 | 28451.04 | 192.56 | 436.61 | 63.73 | 54.78 | 2564.22 | 0.86 | 0.88 | 6.9 | 0.14 | 2 | 10
28 | 95 | CONCLUIDO | 5.2154 | 19.17 | 16.48 | 164.82 | 2.24 | 6 | 230.48 | 53.44 | 29 | 2 | 53.05 | 28660.06 | 193.43 | 436.57 | 63.98 | 54.78 | 2685.33 | 0.86 | 0.88 | 6.9 | 0.15 | 2 | 10
29 | 95 | CONCLUIDO | 5.2152 | 19.17 | 16.48 | 164.83 | 2.3 | 6 | 232.18 | 53.44 | 30 | 1 | 53.75 | 28870.05 | 194.15 | 436.64 | 63.83 | 54.78 | 2610.82 | 0.86 | 0.88 | 6.91 | 0.15 | 2 | 10
30 | 95 | CONCLUIDO | 5.2157 | 19.17 | 16.48 | 164.81 | 2.36 | 6 | 233.89 | 53.44 | 31 | 0 | 54.46 | 29081.05 | 195.18 | 436.68 | 63.76 | 54.78 | 2576.37 | 0.86 | 0.88 | 6.9 | 0.15 | 2 | 10
0 | 55 | CONCLUIDO | 3.7634 | 26.57 | 20.83 | 8.17 | 0.15 | 153 | 116.05 | 43.4 | 1 | 151 | 16.65 | 14546.17 | 210.61 | 437.45 | 205.21 | 54.78 | 72565.5 | 0.27 | 0.69 | 7.15 | 4.48 | 2 | 10
1 | 55 | CONCLUIDO | 4.5592 | 21.93 | 18.25 | 16.34 | 0.3 | 67 | 117.34 | 43.4 | 2 | 65 | 16.94 | 14705.49 | 182.37 | 436.95 | 121.58 | 54.78 | 31182.51 | 0.45 | 0.79 | 6.99 | 1.91 | 2 | 10
2 | 55 | CONCLUIDO | 4.8395 | 20.66 | 17.55 | 24.49 | 0.45 | 43 | 118.63 | 43.4 | 3 | 41 | 17.23 | 14865.24 | 173.04 | 436.78 | 98.82 | 54.78 | 19922.54 | 0.55 | 0.82 | 6.96 | 1.21 | 2 | 10
3 | 55 | CONCLUIDO | 4.9926 | 20.03 | 17.2 | 33.3 | 0.59 | 31 | 119.93 | 43.4 | 4 | 29 | 17.53 | 15025.44 | 167.17 | 436.73 | 87.41 | 54.78 | 14277.23 | 0.63 | 0.84 | 6.94 | 0.87 | 2 | 10
4 | 55 | CONCLUIDO | 5.0697 | 19.73 | 17.04 | 40.9 | 0.73 | 25 | 121.23 | 43.4 | 5 | 23 | 17.83 | 15186.08 | 163.16 | 436.72 | 81.95 | 54.78 | 11575.83 | 0.67 | 0.85 | 6.94 | 0.7 | 2 | 10
5 | 55 | CONCLUIDO | 5.1451 | 19.44 | 16.87 | 50.62 | 0.86 | 20 | 122.54 | 43.4 | 6 | 18 | 18.14 | 15347.16 | 158.72 | 436.77 | 76.84 | 54.78 | 9047.05 | 0.71 | 0.86 | 6.92 | 0.54 | 2 | 10
6 | 55 | CONCLUIDO | 5.1843 | 19.29 | 16.8 | 59.29 | 1 | 17 | 123.85 | 43.4 | 7 | 15 | 18.45 | 15508.69 | 155.68 | 436.71 | 74.33 | 54.78 | 7804.94 | 0.74 | 0.86 | 6.91 | 0.46 | 2 | 10
7 | 55 | CONCLUIDO | 5.2133 | 19.18 | 16.74 | 66.96 | 1.13 | 15 | 125.16 | 43.4 | 8 | 13 | 18.76 | 15670.68 | 152.78 | 436.79 | 72.38 | 54.78 | 6844.32 | 0.76 | 0.86 | 6.91 | 0.4 | 2 | 10
8 | 55 | CONCLUIDO | 5.2415 | 19.08 | 16.68 | 77 | 1.26 | 13 | 126.48 | 43.4 | 9 | 11 | 19.08 | 15833.12 | 149.38 | 436.69 | 70.53 | 54.78 | 5925.82 | 0.78 | 0.87 | 6.91 | 0.35 | 2 | 10
9 | 55 | CONCLUIDO | 5.2575 | 19.02 | 16.65 | 83.25 | 1.38 | 12 | 127.8 | 43.4 | 10 | 10 | 19.4 | 15996.02 | 146.32 | 436.69 | 69.42 | 54.78 | 5375.64 | 0.79 | 0.87 | 6.91 | 0.31 | 2 | 10
10 | 55 | CONCLUIDO | 5.2738 | 18.96 | 16.61 | 90.63 | 1.5 | 11 | 129.13 | 43.4 | 11 | 9 | 19.73 | 16159.39 | 143.01 | 436.67 | 68.22 | 54.78 | 4780.94 | 0.8 | 0.87 | 6.91 | 0.28 | 2 | 10
11 | 55 | CONCLUIDO | 5.2858 | 18.92 | 16.6 | 99.57 | 1.63 | 10 | 130.45 | 43.4 | 12 | 7 | 20.05 | 16323.22 | 140.05 | 436.67 | 67.52 | 54.78 | 4435.88 | 0.81 | 0.87 | 6.91 | 0.26 | 2 | 10
12 | 55 | CONCLUIDO | 5.2956 | 18.88 | 16.58 | 110.56 | 1.74 | 9 | 131.79 | 43.4 | 13 | 0 | 20.39 | 16487.53 | 138.76 | 436.8 | 66.87 | 54.78 | 4117.08 | 0.82 | 0.87 | 6.92 | 0.25 | 2 | 10

## gráficos
Selecione o eixo X:
Selecione o eixo Y:
Selecione o eixo Z:
Eixo X | Eixo Y | Eixo Z
0 | 0 | 0
0 | 0 | 0
0 | 0 | 0
0 | 0 | 0
0 | 0 | 0
0 | 0 | 0
0 | 0 | 0
0 | 0 | 0
0 | 0 | 0
0 | 0 | 0
0 | 0 | 0
0 | 0 | 0
0 | 0 | 0
0 | 0 | 0
0 | 0 | 0
0 | 0 | 0
0 | 0 | 0
0 | 0 | 0
0 | 0 | 0
0 | 0 | 0
0 | 0 | 0
0 | 0 | 0
0 | 0 | 0
0 | 0 | 0
0 | 0 | 0
0 | 0 | 0
0 | 0 | 0
0 | 0 | 0
0 | 0 | 0
0 | 0 | 0
0 | 0 | 0
0 | 0 | 0
0 | 0 | 0
0 | 0 | 0
0 | 0 | 0
0 | 0 | 0
0 | 0 | 0
0 | 0 | 0
0 | 0 | 0
0 | 0 | 0
0 | 0 | 0
0 | 0 | 0
0 | 0 | 0
0 | 0 | 0
0 | 0 | 0
0 | 0 | 0
0 | 0 | 0
0 | 0 | 0
0 | 0 | 0
0 | 0 | 0
0 | 0 | 0
0 | 0 | 0
0 | 0 | 0
0 | 0 | 0
0 | 0 | 0
0 | 0 | 0
0 | 0 | 0
0 | 0 | 0
0 | 0 | 0
0 | 0 | 0
0 | 0 | 0
0 | 0 | 0
0 | 0 | 0
0 | 0 | 0
0 | 0 | 0
0 | 0 | 0
0 | 0 | 0
0 | 0 | 0
0 | 0 | 0
0 | 0 | 0
0 | 0 | 0
0 | 0 | 0
0 | 0 | 0
0 | 0 | 0
0 | 0 | 0
0 | 0 | 0
0 | 0 | 0
0 | 0 | 0
0 | 0 | 0
0 | 0 | 0
0 | 0 | 0
0 | 0 | 0
0 | 0 | 0
0 | 0 | 0
0 | 0 | 0
0 | 0 | 0
0 | 0 | 0
0 | 0 | 0
0 | 0 | 0
0 | 0 | 0
0 | 0 | 0
0 | 0 | 0
0 | 0 | 0
0 | 0 | 0
0 | 0 | 0
0 | 0 | 0
0 | 0 | 0
0 | 0 | 0
0 | 0 | 0
0 | 0 | 0
0 | 0 | 0
0 | 0 | 0
0 | 0 | 0
0 | 0 | 0
0 | 0 | 0
0 | 0 | 0
0 | 0 | 0
0 | 0 | 0
0 | 0 | 0
0 | 0 | 0
0 | 0 | 0
0 | 0 | 0
0 | 0 | 0
0 | 0 | 0
0 | 0 | 0
0 | 0 | 0
0 | 0 | 0
0 | 0 | 0
0 | 0 | 0
0 | 0 | 0
0 | 0 | 0
0 | 0 | 0
0 | 0 | 0
0 | 0 | 0
0 | 0 | 0
0 | 0 | 0
0 | 0 | 0
0 | 0 | 0
0 | 0 | 0
0 | 0 | 0
0 | 0 | 0
0 | 0 | 0
0 | 0 | 0
0 | 0 | 0
0 | 0 | 0
0 | 0 | 0
0 | 0 | 0
0 | 0 | 0
0 | 0 | 0
0 | 0 | 0
0 | 0 | 0
0 | 0 | 0
0 | 0 | 0
0 | 0 | 0
0 | 0 | 0
0 | 0 | 0
0 | 0 | 0
0 | 0 | 0
0 | 0 | 0
0 | 0 | 0
0 | 0 | 0
0 | 0 | 0
0 | 0 | 0
0 | 0 | 0
0 | 0 | 0
0 | 0 | 0
0 | 0 | 0
0 | 0 | 0
0 | 0 | 0
0 | 0 | 0
0 | 0 | 0
0 | 0 | 0
0 | 0 | 0
0 | 0 | 0
0 | 0 | 0
0 | 0 | 0
0 | 0 | 0
0 | 0 | 0
0 | 0 | 0
0 | 0 | 0
0 | 0 | 0
0 | 0 | 0
0 | 0 | 0
0 | 0 | 0
0 | 0 | 0
0 | 0 | 0
0 | 0 | 0
0 | 0 | 0
0 | 0 | 0
0 | 0 | 0
0 | 0 | 0
0 | 0 | 0
0 | 0 | 0
0 | 0 | 0
0 | 0 | 0
0 | 0 | 0
0 | 0 | 0
0 | 0 | 0
0 | 0 | 0
0 | 0 | 0
0 | 0 | 0
0 | 0 | 0
0 | 0 | 0
0 | 0 | 0
0 | 0 | 0
0 | 0 | 0
0 | 0 | 0
0 | 0 | 0
0 | 0 | 0
0 | 0 | 0
0 | 0 | 0
0 | 0 | 0
0 | 0 | 0
0 | 0 | 0
0 | 0 | 0
0 | 0 | 0
0 | 0 | 0
0 | 0 | 0
0 | 0 | 0
0 | 0 | 0
0 | 0 | 0
0 | 0 | 0
0 | 0 | 0
0 | 0 | 0
0 | 0 | 0
0 | 0 | 0
0 | 0 | 0
0 | 0 | 0
0 | 0 | 0
0 | 0 | 0
0 | 0 | 0
0 | 0 | 0
0 | 0 | 0
0 | 0 | 0
0 | 0 | 0
0 | 0 | 0
0 | 0 | 0
0 | 0 | 0
0 | 0 | 0
0 | 0 | 0
0 | 0 | 0
0 | 0 | 0
0 | 0 | 0
0 | 0 | 0
0 | 0 | 0
0 | 0 | 0
0 | 0 | 0
0 | 0 | 0
0 | 0 | 0
0 | 0 | 0
0 | 0 | 0
0 | 0 | 0
0 | 0 | 0
0 | 0 | 0
0 | 0 | 0
0 | 0 | 0
0 | 0 | 0
0 | 0 | 0
0 | 0 | 0
0 | 0 | 0
0 | 0 | 0
0 | 0 | 0
0 | 0 | 0
0 | 0 | 0
0 | 0 | 0
0 | 0 | 0
0 | 0 | 0
0 | 0 | 0
0 | 0 | 0
0 | 0 | 0
0 | 0 | 0
0 | 0 | 0
0 | 0 | 0
0 | 0 | 0
0 | 0 | 0
0 | 0 | 0
0 | 0 | 0
0 | 0 | 0
0 | 0 | 0
0 | 0 | 0
0 | 0 | 0
0 | 0 | 0
0 | 0 | 0
0 | 0 | 0
0 | 0 | 0
0 | 0 | 0
0 | 0 | 0
0 | 0 | 0
0 | 0 | 0
0 | 0 | 0
0 | 0 | 0
0 | 0 | 0
0 | 0 | 0

## hidden (hidden)
Unnamed: 0
Volume de calda [L]
STATUS
Capacidade operacional [ha/h]
Tempo de missao [h]
Tempo util [h]
Tempo por voo [min]
Autonomia Projetada [h]
N° Voos
MTOW [kg]
Massa Estrutura [kg]
Combustível [kg]
Abastecimentos
Massa gerador
Potência gerador [W]
Combustível consumido [L]
Calda cons [L]
Distância percorrida [km]
Distância Pulverizando [km]
RTL ACUMULADO[m]
EOC [km/km]
EOC [h/h]
Tempo de manobra [h]
Tempo rtl_rtw [h]
V pulv [m/s]
V desloc [m/s]