## RESULTADOS_18
Unnamed: 0 | Volume de calda [L] | STATUS | Capacidade operacional [ha/h] | Tempo de missao [h] | Tempo util [h] | Tempo por voo [min] | Autonomia Projetada [h] | N° Voos | MTOW [kg] | Massa Estrutura [kg] | Combustível [kg] | Abastecimentos | Massa gerador | Potência gerador [W] | Combustível consumido [L] | Calda cons [L] | Distância percorrida [km] | Distância Pulverizando [km] | RTL ACUMULADO[m] | EOC [km/km] | EOC [h/h] | Tempo de manobra [h] | Tempo rtl_rtw [h] | V pulv [m/s] | V desloc [m/s] | Preço Total por ha Simples [R$/ha] | Preço Total por ha Presumido [R$/ha] | Preço Total por ha Real [R$/ha] | Preço Total Simples [R$] | Preço Total Presumido [R$] | Prod CAPEX [ha/h/R$] | Dias Trabalhados | Preço Total Real [R$]
0 | 100 | CONCLUIDO | 6.3063 | 15.86 | 9.57 | 5.92 | 0.09 | 97 | 194.77 | 54.38 | 1 | 95 | 39.4 | 24256.19 | 133.02 | 476.83 | 132.35 | 30.99 | 46473.78 | 0.23 | 0.53 | 1.62 | 2.87 | 2 | 10 | 265.3999 | 363.1318 | 328.475 | 265399.8516 | 363131.7856 | 8.5517e-06 | 19 | 328474.9977
1 | 100 | CONCLUIDO | 8.3957 | 11.91 | 7.84 | 11.76 | 0.18 | 40 | 196.32 | 54.38 | 2 | 38 | 39.95 | 24447.22 | 107.11 | 477 | 76.2 | 30.99 | 18686.08 | 0.41 | 0.65 | 1.51 | 1.14 | 2 | 10 | 185.9388 | 254.4096 | 230.1291 | 185938.766 | 254409.6226 | 1.1385e-05 | 14 | 230129.1253
2 | 100 | CONCLUIDO | 9.1879 | 10.88 | 7.39 | 17.75 | 0.27 | 25 | 197.88 | 54.38 | 3 | 23 | 40.5 | 24639 | 99.06 | 476.74 | 61.67 | 30.99 | 11493.58 | 0.5 | 0.69 | 1.49 | 0.7 | 2 | 10 | 169.0838 | 231.3479 | 209.2684 | 169083.7994 | 231347.9138 | 1.2459e-05 | 13 | 209268.3936
3 | 100 | CONCLUIDO | 9.609 | 10.41 | 7.19 | 23.97 | 0.36 | 18 | 199.44 | 54.38 | 4 | 16 | 41.06 | 24831.54 | 94.38 | 476.81 | 55.12 | 30.99 | 8253.82 | 0.56 | 0.71 | 1.48 | 0.49 | 2 | 10 | 165.8165 | 226.8774 | 205.2246 | 165816.4834 | 226877.4278 | 1.303e-05 | 13 | 205224.5645
4 | 100 | CONCLUIDO | 9.7991 | 10.2 | 7.11 | 28.42 | 0.44 | 15 | 201.01 | 54.38 | 5 | 13 | 41.63 | 25024.84 | 91.55 | 476.73 | 52.33 | 30.99 | 6875.65 | 0.59 | 0.72 | 1.47 | 0.41 | 2 | 10 | 154.3852 | 211.2366 | 191.0765 | 154385.1856 | 211236.6219 | 1.3288e-05 | 12 | 191076.4952
5 | 100 | CONCLUIDO | 10.0086 | 9.99 | 7.01 | 35.04 | 0.53 | 12 | 202.58 | 54.38 | 6 | 10 | 42.2 | 25218.93 | 88.46 | 476.7 | 49.05 | 30.99 | 5248.39 | 0.63 | 0.73 | 1.47 | 0.31 | 2 | 10 | 152.7403 | 208.9861 | 189.0407 | 152740.345 | 208986.0785 | 1.3572e-05 | 12 | 189040.7405
6 | 100 | CONCLUIDO | 10.1454 | 9.86 | 6.95 | 41.71 | 0.61 | 10 | 204.16 | 54.38 | 7 | 8 | 42.78 | 25413.94 | 85.12 | 476.7 | 47.27 | 30.99 | 4371.13 | 0.66 | 0.73 | 1.47 | 0.26 | 2 | 10 | 151.3965 | 207.1474 | 187.3776 | 151396.5406 | 207147.426 | 1.3758e-05 | 12 | 187377.5664
7 | 100 | CONCLUIDO | 10.2119 | 9.79 | 6.93 | 46.17 | 0.69 | 9 | 205.75 | 54.38 | 8 | 7 | 43.37 | 25609.61 | 83.04 | 476.71 | 46.45 | 30.99 | 3966.22 | 0.67 | 0.73 | 1.46 | 0.23 | 2 | 10 | 150.6634 | 206.1443 | 186.4701 | 150663.3691 | 206144.2683 | 1.3848e-05 | 12 | 186470.1487
8 | 100 | CONCLUIDO | 10.2863 | 9.72 | 6.89 | 51.7 | 0.77 | 8 | 207.34 | 54.38 | 9 | 6 | 43.96 | 25806.1 | 80.31 | 476.7 | 45.51 | 30.99 | 3500.97 | 0.68 | 0.74 | 1.46 | 0.2 | 2 | 10 | 149.7307 | 204.8681 | 185.3158 | 149730.6709 | 204868.1096 | 1.3949e-05 | 12 | 185315.7848
9 | 100 | CONCLUIDO | 10.3612 | 9.65 | 6.86 | 58.82 | 0.85 | 7 | 208.94 | 54.38 | 10 | 5 | 44.56 | 26003.41 | 77.75 | 476.7 | 44.46 | 30.99 | 2979.69 | 0.7 | 0.74 | 1.46 | 0.17 | 2 | 10 | 148.8659 | 203.6849 | 184.2455 | 148865.9347 | 203684.9393 | 1.405e-05 | 12 | 184245.5346
10 | 100 | CONCLUIDO | 10.4269 | 9.59 | 6.84 | 68.41 | 0.93 | 6 | 210.55 | 54.38 | 11 | 1 | 45.17 | 26201.54 | 74.59 | 476.7 | 43.59 | 30.99 | 2549.55 | 0.71 | 0.74 | 1.46 | 0.15 | 2 | 10 | 147.9158 | 202.3849 | 183.0695 | 147915.7513 | 202384.8565 | 1.414e-05 | 12 | 183069.5299
11 | 100 | CONCLUIDO | 10.4242 | 9.59 | 6.84 | 68.43 | 1 | 6 | 212.16 | 54.38 | 12 | 0 | 45.78 | 26400.51 | 75.13 | 476.7 | 43.58 | 30.99 | 2545.19 | 0.71 | 0.74 | 1.46 | 0.15 | 2 | 10 | 148.0484 | 202.5663 | 183.2337 | 148048.3937 | 202566.3437 | 1.4136e-05 | 12 | 183233.6961

## RESULTADOS_6
Unnamed: 0 | Volume de calda [L] | STATUS | Capacidade operacional [ha/h] | Tempo de missao [h] | Tempo util [h] | Tempo por voo [min] | Autonomia Projetada [h] | N° Voos | MTOW [kg] | Massa Estrutura [kg] | Combustível [kg] | Abastecimentos | Massa gerador | Potência gerador [W] | Combustível consumido [L] | Calda cons [L] | Distância percorrida [km] | Distância Pulverizando [km] | RTL ACUMULADO[m] | EOC [km/km] | EOC [h/h] | Tempo de manobra [h] | Tempo rtl_rtw [h] | V pulv [m/s] | V desloc [m/s] | Preço Total por ha Simples [R$/ha] | Preço Total por ha Presumido [R$/ha] | Preço Total por ha Real [R$/ha] | Preço Total Simples [R$] | Preço Total Presumido [R$] | Prod CAPEX [ha/h/R$] | Dias Trabalhados | Preço Total Real [R$]
0 | 40 | CONCLUIDO | 9.1589 | 10.92 | 8.07 | 10.09 | 0.2 | 48 | 89.87 | 37.55 | 1 | 46 | 11.32 | 11317.98 | 65.01 | 476.77 | 83.93 | 30.99 | 22509.22 | 0.37 | 0.63 | 1.52 | 1.37 | 2 | 10 | 151.8357 | 207.7483 | 187.9211 | 151835.7096 | 207748.3164 | 1.7974e-05 | 13 | 187921.1087
1 | 40 | CONCLUIDO | 10.4043 | 9.61 | 7.27 | 20.78 | 0.39 | 21 | 91.1 | 37.55 | 2 | 19 | 11.54 | 11468.97 | 53.6 | 476.85 | 57.81 | 30.99 | 9584.71 | 0.54 | 0.7 | 1.48 | 0.58 | 2 | 10 | 135.4993 | 185.3961 | 167.7022 | 135499.2853 | 185396.1 | 2.0418e-05 | 12 | 167702.1564
2 | 40 | CONCLUIDO | 10.7649 | 9.29 | 7.08 | 30.36 | 0.57 | 14 | 92.32 | 37.55 | 3 | 2 | 11.77 | 11620.34 | 47.6 | 476.85 | 51.11 | 30.99 | 6272.81 | 0.61 | 0.72 | 1.49 | 0.39 | 2 | 10 | 123.7534 | 169.3249 | 153.1647 | 123753.4073 | 169324.8715 | 2.1125e-05 | 11 | 153164.7434
3 | 40 | CONCLUIDO | 10.829 | 9.23 | 7.05 | 32.53 | 0.75 | 13 | 93.55 | 37.55 | 4 | 0 | 12 | 11772.07 | 47.78 | 476.94 | 49.97 | 30.99 | 5704.42 | 0.62 | 0.72 | 1.48 | 0.35 | 2 | 10 | 123.6526 | 169.1869 | 153.0399 | 123652.5627 | 169186.8914 | 2.1251e-05 | 11 | 153039.932

## RESULTADOS_4
Unnamed: 0 | Volume de calda [L] | STATUS | Capacidade operacional [ha/h] | Tempo de missao [h] | Tempo util [h] | Tempo por voo [min] | Autonomia Projetada [h] | N° Voos | MTOW [kg] | Massa Estrutura [kg] | Combustível [kg] | Abastecimentos | Massa gerador | Potência gerador [W] | Combustível consumido [L] | Calda cons [L] | Distância percorrida [km] | Distância Pulverizando [km] | RTL ACUMULADO[m] | EOC [km/km] | EOC [h/h] | Tempo de manobra [h] | Tempo rtl_rtw [h] | V pulv [m/s] | V desloc [m/s] | Preço Total por ha Simples [R$/ha] | Preço Total por ha Presumido [R$/ha] | Preço Total por ha Real [R$/ha] | Preço Total Simples [R$] | Preço Total Presumido [R$] | Prod CAPEX [ha/h/R$] | Dias Trabalhados | Preço Total Real [R$]
0 | 30 | CONCLUIDO | 9.7426 | 10.26 | 7.81 | 12.02 | 0.24 | 39 | 71.52 | 32.27 | 1 | 37 | 8.25 | 9054.6 | 51.77 | 476.95 | 75.6 | 30.99 | 18391.81 | 0.41 | 0.65 | 1.51 | 1.12 | 2 | 10 | 134.9273 | 184.6135 | 166.9943 | 134927.3191 | 184613.5105 | 2.1472e-05 | 12 | 166994.2562
1 | 30 | CONCLUIDO | 10.7207 | 9.33 | 7.2 | 24.01 | 0.48 | 18 | 72.7 | 32.27 | 2 | 5 | 8.43 | 9200.25 | 42.43 | 476.99 | 54.95 | 30.99 | 8169.56 | 0.56 | 0.71 | 1.49 | 0.51 | 2 | 10 | 120.8902 | 165.4074 | 149.6211 | 120890.2448 | 165407.3662 | 2.3627e-05 | 11 | 149621.1193
2 | 30 | CONCLUIDO | 10.7733 | 9.28 | 7.17 | 25.32 | 0.71 | 17 | 73.88 | 32.27 | 3 | 0 | 8.61 | 9346.23 | 42.5 | 477.22 | 53.85 | 30.99 | 7626.92 | 0.58 | 0.71 | 1.5 | 0.48 | 2 | 10 | 120.7962 | 165.2787 | 149.5048 | 120796.2288 | 165278.7294 | 2.3743e-05 | 11 | 149504.7594

## RESULTADOS_1
Unnamed: 0 | Volume de calda [L] | STATUS | Capacidade operacional [ha/h] | Tempo de missao [h] | Tempo util [h] | Tempo por voo [min] | Autonomia Projetada [h] | N° Voos | MTOW [kg] | Massa Estrutura [kg] | Combustível [kg] | Abastecimentos | Massa gerador | Potência gerador [W] | Combustível consumido [L] | Calda cons [L] | Distância percorrida [km] | Distância Pulverizando [km] | RTL ACUMULADO[m] | EOC [km/km] | EOC [h/h] | Tempo de manobra [h] | Tempo rtl_rtw [h] | V pulv [m/s] | V desloc [m/s] | Preço Total por ha Simples [R$/ha] | Preço Total por ha Presumido [R$/ha] | Preço Total por ha Real [R$/ha] | Preço Total Simples [R$] | Preço Total Presumido [R$] | Prod CAPEX [ha/h/R$] | Dias Trabalhados | Preço Total Real [R$]
0 | 15 | CONCLUIDO | 10.2854 | 9.72 | 7.66 | 13.92 | 0.43 | 33 | 39.78 | 19.54 | 1 | 0 | 4.24 | 5140 | 30.07 | 476.97 | 68.95 | 30.99 | 15093.37 | 0.45 | 0.66 | 1.54 | 0.96 | 2 | 10 | 124.4091 | 170.222 | 153.9762 | 124409.0798 | 170221.9915 | 2.9981e-05 | 12 | 153976.2435

## RESULTADOS_12
Unnamed: 0 | Volume de calda [L] | STATUS | Capacidade operacional [ha/h] | Tempo de missao [h] | Tempo util [h] | Tempo por voo [min] | Autonomia Projetada [h] | N° Voos | MTOW [kg] | Massa Estrutura [kg] | Combustível [kg] | Abastecimentos | Massa gerador | Potência gerador [W] | Combustível consumido [L] | Calda cons [L] | Distância percorrida [km] | Distância Pulverizando [km] | RTL ACUMULADO[m] | EOC [km/km] | EOC [h/h] | Tempo de manobra [h] | Tempo rtl_rtw [h] | V pulv [m/s] | V desloc [m/s] | Preço Total por ha Simples [R$/ha] | Preço Total por ha Presumido [R$/ha] | Preço Total por ha Real [R$/ha] | Preço Total Simples [R$] | Preço Total Presumido [R$] | Prod CAPEX [ha/h/R$] | Dias Trabalhados | Preço Total Real [R$]
0 | 70 | CONCLUIDO | 7.5871 | 13.18 | 8.84 | 7.27 | 0.12 | 73 | 141.81 | 47.83 | 1 | 71 | 22.98 | 17723.39 | 99.3 | 476.85 | 108.8 | 30.99 | 34821.72 | 0.28 | 0.58 | 1.57 | 2.14 | 2 | 10 | 205.0958 | 280.6211 | 253.8391 | 205095.8174 | 280621.1456 | 1.1881e-05 | 16 | 253839.0573
1 | 70 | CONCLUIDO | 9.3577 | 10.69 | 7.56 | 14.64 | 0.25 | 31 | 143.17 | 47.83 | 2 | 29 | 23.34 | 17891.86 | 82.18 | 476.74 | 67.2 | 30.99 | 14229.34 | 0.46 | 0.67 | 1.5 | 0.87 | 2 | 10 | 160.2951 | 219.3228 | 198.3909 | 160295.0742 | 219322.7923 | 1.4653e-05 | 13 | 198390.9328
2 | 70 | CONCLUIDO | 9.9439 | 10.06 | 7.25 | 21.75 | 0.37 | 20 | 144.54 | 47.83 | 3 | 18 | 23.71 | 18060.85 | 75.85 | 476.75 | 56.97 | 30.99 | 9169.54 | 0.54 | 0.7 | 1.48 | 0.55 | 2 | 10 | 146.6302 | 200.6259 | 181.4784 | 146630.1769 | 200625.8769 | 1.5571e-05 | 12 | 181478.4248
3 | 70 | CONCLUIDO | 10.3164 | 9.69 | 7.06 | 30.26 | 0.49 | 14 | 145.92 | 47.83 | 4 | 12 | 24.09 | 18230.35 | 71.15 | 476.7 | 50.85 | 30.99 | 6141.77 | 0.61 | 0.72 | 1.47 | 0.37 | 2 | 10 | 144.2079 | 197.3116 | 178.4805 | 144207.9178 | 197311.6352 | 1.6154e-05 | 12 | 178480.4896
4 | 70 | CONCLUIDO | 10.4969 | 9.53 | 6.98 | 38.08 | 0.6 | 11 | 147.3 | 47.83 | 5 | 9 | 24.47 | 18400.38 | 67.22 | 476.77 | 48.27 | 30.99 | 4864.05 | 0.64 | 0.73 | 1.46 | 0.28 | 2 | 10 | 142.732 | 195.2923 | 176.6539 | 142732.0496 | 195292.2872 | 1.6437e-05 | 12 | 176653.8654
5 | 70 | CONCLUIDO | 10.6286 | 9.41 | 6.92 | 46.14 | 0.71 | 9 | 148.68 | 47.83 | 6 | 6 | 24.85 | 18570.94 | 63.14 | 476.71 | 46.32 | 30.99 | 3902.62 | 0.67 | 0.74 | 1.46 | 0.22 | 2 | 10 | 131.6878 | 180.181 | 162.9848 | 131687.7578 | 180180.9999 | 1.6643e-05 | 11 | 162984.7781
6 | 70 | CONCLUIDO | 10.6907 | 9.35 | 6.89 | 51.71 | 0.83 | 8 | 150.07 | 47.83 | 7 | 0 | 25.24 | 18742.03 | 61.47 | 476.84 | 45.29 | 30.99 | 3390.33 | 0.68 | 0.74 | 1.47 | 0.2 | 2 | 10 | 131.1301 | 179.4181 | 162.2946 | 131130.1491 | 179418.0551 | 1.6741e-05 | 11 | 162294.6477

## RESULTADOS_16
Unnamed: 0 | Volume de calda [L] | STATUS | Capacidade operacional [ha/h] | Tempo de missao [h] | Tempo util [h] | Tempo por voo [min] | Autonomia Projetada [h] | N° Voos | MTOW [kg] | Massa Estrutura [kg] | Combustível [kg] | Abastecimentos | Massa gerador | Potência gerador [W] | Combustível consumido [L] | Calda cons [L] | Distância percorrida [km] | Distância Pulverizando [km] | RTL ACUMULADO[m] | EOC [km/km] | EOC [h/h] | Tempo de manobra [h] | Tempo rtl_rtw [h] | V pulv [m/s] | V desloc [m/s] | Preço Total por ha Simples [R$/ha] | Preço Total por ha Presumido [R$/ha] | Preço Total por ha Real [R$/ha] | Preço Total Simples [R$] | Preço Total Presumido [R$] | Prod CAPEX [ha/h/R$] | Dias Trabalhados | Preço Total Real [R$]
0 | 90 | CONCLUIDO | 6.6999 | 14.93 | 9.34 | 6.3 | 0.1 | 89 | 176.73 | 52.44 | 1 | 87 | 33.29 | 22031.19 | 121.8 | 477.15 | 125.2 | 30.99 | 42943.02 | 0.25 | 0.55 | 1.6 | 2.64 | 2 | 10 | 244.4597 | 334.4806 | 302.5582 | 244459.7097 | 334480.5596 | 9.4799e-06 | 18 | 302558.2044
1 | 90 | CONCLUIDO | 8.7205 | 11.47 | 7.73 | 12.54 | 0.2 | 37 | 178.21 | 52.44 | 2 | 35 | 33.77 | 22213.89 | 98.57 | 476.82 | 72.77 | 30.99 | 16987.88 | 0.43 | 0.66 | 1.51 | 1.03 | 2 | 10 | 180.2673 | 246.6497 | 223.1098 | 180267.2842 | 246649.651 | 1.2339e-05 | 14 | 223109.7545
2 | 90 | CONCLUIDO | 9.4689 | 10.56 | 7.32 | 19.1 | 0.3 | 23 | 179.7 | 52.44 | 3 | 21 | 34.26 | 22397.24 | 91.21 | 476.75 | 59.51 | 30.99 | 10428.07 | 0.52 | 0.69 | 1.48 | 0.63 | 2 | 10 | 164.5554 | 225.1519 | 203.6638 | 164555.3941 | 225151.9499 | 1.3398e-05 | 13 | 203663.7638
3 | 90 | CONCLUIDO | 9.8353 | 10.17 | 7.14 | 25.21 | 0.39 | 17 | 181.19 | 52.44 | 4 | 15 | 34.75 | 22581.25 | 86.78 | 476.8 | 53.47 | 30.99 | 7434.65 | 0.58 | 0.71 | 1.48 | 0.45 | 2 | 10 | 151.9991 | 207.9719 | 188.1233 | 151999.101 | 207971.8757 | 1.3916e-05 | 12 | 188123.3318
4 | 90 | CONCLUIDO | 10.077 | 9.92 | 7.04 | 32.5 | 0.49 | 13 | 182.69 | 52.44 | 5 | 11 | 35.25 | 22766.06 | 83.43 | 476.85 | 50.36 | 30.99 | 5901.4 | 0.62 | 0.72 | 1.47 | 0.34 | 2 | 10 | 150.2408 | 205.5662 | 185.9472 | 150240.85 | 205566.1591 | 1.4258e-05 | 12 | 185947.2134
5 | 90 | CONCLUIDO | 10.2171 | 9.79 | 6.98 | 38.05 | 0.58 | 11 | 184.19 | 52.44 | 6 | 9 | 35.75 | 22951.43 | 80.51 | 476.76 | 48.17 | 30.99 | 4814.73 | 0.64 | 0.73 | 1.46 | 0.28 | 2 | 10 | 149.025 | 203.9026 | 184.4424 | 149024.9878 | 203902.5629 | 1.4457e-05 | 12 | 184442.3885
6 | 90 | CONCLUIDO | 10.3573 | 9.65 | 6.91 | 46.1 | 0.67 | 9 | 185.7 | 52.44 | 7 | 7 | 36.26 | 23137.49 | 76.68 | 476.7 | 46.19 | 30.99 | 3833.7 | 0.67 | 0.74 | 1.46 | 0.22 | 2 | 10 | 147.6136 | 201.9715 | 182.6956 | 147613.6124 | 201971.4567 | 1.4655e-05 | 12 | 182695.5843
7 | 90 | CONCLUIDO | 10.4152 | 9.6 | 6.9 | 51.72 | 0.76 | 8 | 187.22 | 52.44 | 8 | 6 | 36.78 | 23324.24 | 74.25 | 476.72 | 45.45 | 30.99 | 3468.8 | 0.68 | 0.74 | 1.46 | 0.2 | 2 | 10 | 146.8742 | 200.9598 | 181.7805 | 146874.214 | 200959.7792 | 1.4737e-05 | 12 | 181780.4599
8 | 90 | CONCLUIDO | 10.4752 | 9.55 | 6.88 | 58.95 | 0.85 | 7 | 188.74 | 52.44 | 9 | 2 | 37.3 | 23511.69 | 71.81 | 476.7 | 44.77 | 30.99 | 3134.34 | 0.69 | 0.74 | 1.46 | 0.18 | 2 | 10 | 146.1198 | 199.9275 | 180.8467 | 146119.7754 | 199927.5231 | 1.4822e-05 | 12 | 180846.7209
9 | 90 | CONCLUIDO | 10.4752 | 9.55 | 6.88 | 58.95 | 0.93 | 7 | 190.26 | 52.44 | 10 | 0 | 37.82 | 23699.85 | 71.27 | 476.7 | 44.71 | 30.99 | 3103.49 | 0.69 | 0.74 | 1.47 | 0.18 | 2 | 10 | 145.9951 | 199.7569 | 180.6924 | 145995.0933 | 199756.9275 | 1.4822e-05 | 12 | 180692.4067

## RESULTADOS_0
Unnamed: 0 | Volume de calda [L] | STATUS | Capacidade operacional [ha/h] | Tempo de missao [h] | Tempo util [h] | Tempo por voo [min] | Autonomia Projetada [h] | N° Voos | MTOW [kg] | Massa Estrutura [kg] | Combustível [kg] | Abastecimentos | Massa gerador | Potência gerador [W] | Combustível consumido [L] | Calda cons [L] | Distância percorrida [km] | Distância Pulverizando [km] | RTL ACUMULADO[m] | EOC [km/km] | EOC [h/h] | Tempo de manobra [h] | Tempo rtl_rtw [h] | V pulv [m/s] | V desloc [m/s] | Preço Total por ha Simples [R$/ha] | Preço Total por ha Presumido [R$/ha] | Preço Total por ha Real [R$/ha] | Preço Total Simples [R$] | Preço Total Presumido [R$] | Prod CAPEX [ha/h/R$] | Dias Trabalhados | Preço Total Real [R$]
0 | 10 | CONCLUIDO | 9.6816 | 10.33 | 8.14 | 9.96 | 0.64 | 49 | 26.11 | 12.1 | 1 | 0 | 3.01 | 3454.41 | 23.57 | 477.22 | 83.55 | 30.99 | 22316.42 | 0.37 | 0.63 | 1.6 | 1.44 | 2 | 10 | 121.9275 | 166.8266 | 150.9049 | 121927.5452 | 166826.6464 | 3.3235e-05 | 12 | 150904.9454

## RESULTADOS_7
Unnamed: 0 | Volume de calda [L] | STATUS | Capacidade operacional [ha/h] | Tempo de missao [h] | Tempo util [h] | Tempo por voo [min] | Autonomia Projetada [h] | N° Voos | MTOW [kg] | Massa Estrutura [kg] | Combustível [kg] | Abastecimentos | Massa gerador | Potência gerador [W] | Combustível consumido [L] | Calda cons [L] | Distância percorrida [km] | Distância Pulverizando [km] | RTL ACUMULADO[m] | EOC [km/km] | EOC [h/h] | Tempo de manobra [h] | Tempo rtl_rtw [h] | V pulv [m/s] | V desloc [m/s] | Preço Total por ha Simples [R$/ha] | Preço Total por ha Presumido [R$/ha] | Preço Total por ha Real [R$/ha] | Preço Total Simples [R$] | Preço Total Presumido [R$] | Prod CAPEX [ha/h/R$] | Dias Trabalhados | Preço Total Real [R$]
0 | 45 | CONCLUIDO | 8.8902 | 11.25 | 8.19 | 9.45 | 0.18 | 52 | 98.71 | 39.72 | 1 | 50 | 12.99 | 12407.75 | 70.79 | 476.79 | 87.74 | 30.99 | 24394.62 | 0.35 | 0.62 | 1.53 | 1.49 | 2 | 10 | 165.0101 | 225.7741 | 204.2265 | 165010.0853 | 225774.0785 | 1.6637e-05 | 14 | 204226.5173
1 | 45 | CONCLUIDO | 10.2061 | 9.8 | 7.34 | 19.14 | 0.35 | 23 | 99.95 | 39.72 | 2 | 21 | 13.24 | 12561.45 | 59.25 | 476.81 | 59.81 | 30.99 | 10577.27 | 0.52 | 0.69 | 1.49 | 0.64 | 2 | 10 | 138.2329 | 189.1363 | 171.0854 | 138232.8915 | 189136.3405 | 1.91e-05 | 12 | 171085.4336
2 | 45 | CONCLUIDO | 10.692 | 9.35 | 7.08 | 30.33 | 0.52 | 14 | 101.2 | 39.72 | 3 | 12 | 13.49 | 12715.54 | 52.12 | 476.71 | 51.38 | 30.99 | 6405.27 | 0.6 | 0.72 | 1.47 | 0.38 | 2 | 10 | 125.7409 | 172.0443 | 155.6246 | 125740.9407 | 172044.3023 | 2.0009e-05 | 11 | 155624.6356
3 | 45 | CONCLUIDO | 10.7956 | 9.26 | 7.03 | 35.14 | 0.69 | 12 | 102.45 | 39.72 | 4 | 0 | 13.74 | 12870.03 | 50.49 | 476.79 | 49.52 | 30.99 | 5483.12 | 0.63 | 0.72 | 1.48 | 0.33 | 2 | 10 | 125.1282 | 171.2059 | 154.8663 | 125128.1995 | 171205.9228 | 2.0203e-05 | 11 | 154866.2699

## RESULTADOS_10
Unnamed: 0 | Volume de calda [L] | STATUS | Capacidade operacional [ha/h] | Tempo de missao [h] | Tempo util [h] | Tempo por voo [min] | Autonomia Projetada [h] | N° Voos | MTOW [kg] | Massa Estrutura [kg] | Combustível [kg] | Abastecimentos | Massa gerador | Potência gerador [W] | Combustível consumido [L] | Calda cons [L] | Distância percorrida [km] | Distância Pulverizando [km] | RTL ACUMULADO[m] | EOC [km/km] | EOC [h/h] | Tempo de manobra [h] | Tempo rtl_rtw [h] | V pulv [m/s] | V desloc [m/s] | Preço Total por ha Simples [R$/ha] | Preço Total por ha Presumido [R$/ha] | Preço Total por ha Real [R$/ha] | Preço Total Simples [R$] | Preço Total Presumido [R$] | Prod CAPEX [ha/h/R$] | Dias Trabalhados | Preço Total Real [R$]
0 | 60 | CONCLUIDO | 8.0757 | 12.38 | 8.59 | 7.93 | 0.14 | 65 | 124.63 | 45 | 1 | 63 | 18.64 | 15605.44 | 88.12 | 476.75 | 100.88 | 30.99 | 30898.92 | 0.31 | 0.59 | 1.55 | 1.89 | 2 | 10 | 186.708 | 255.4622 | 231.0812 | 186708.0215 | 255462.1519 | 1.3457e-05 | 15 | 231081.2027
1 | 60 | CONCLUIDO | 9.6751 | 10.34 | 7.49 | 16.05 | 0.28 | 28 | 125.95 | 45 | 2 | 26 | 18.95 | 15767.7 | 73.73 | 476.75 | 64.82 | 30.99 | 13053.45 | 0.48 | 0.68 | 1.49 | 0.79 | 2 | 10 | 145.8034 | 199.4946 | 180.4552 | 145803.402 | 199494.647 | 1.6122e-05 | 12 | 180455.1578
2 | 60 | CONCLUIDO | 10.2813 | 9.73 | 7.16 | 25.27 | 0.42 | 17 | 127.27 | 45 | 3 | 15 | 19.27 | 15930.42 | 66.73 | 476.75 | 54.09 | 30.99 | 7744.55 | 0.57 | 0.71 | 1.48 | 0.46 | 2 | 10 | 142.0017 | 194.293 | 175.75 | 142001.7355 | 194293.0392 | 1.7132e-05 | 12 | 175749.9843
3 | 60 | CONCLUIDO | 10.5352 | 9.49 | 7.03 | 32.43 | 0.55 | 13 | 128.59 | 45 | 4 | 11 | 19.59 | 16093.6 | 61.82 | 476.72 | 49.85 | 30.99 | 5646 | 0.62 | 0.72 | 1.47 | 0.33 | 2 | 10 | 130.4406 | 178.4746 | 161.4412 | 130440.6053 | 178474.5909 | 1.7555e-05 | 11 | 161441.2264
4 | 60 | CONCLUIDO | 10.6936 | 9.35 | 6.96 | 41.78 | 0.68 | 10 | 129.92 | 45 | 5 | 3 | 19.92 | 16257.24 | 57.86 | 476.78 | 47.56 | 30.99 | 4513.59 | 0.65 | 0.73 | 1.47 | 0.27 | 2 | 10 | 129.109 | 176.6526 | 159.7931 | 129108.963 | 176652.5791 | 1.7819e-05 | 11 | 159793.1049
5 | 60 | CONCLUIDO | 10.7598 | 9.29 | 6.93 | 46.21 | 0.81 | 9 | 131.25 | 45 | 6 | 0 | 20.25 | 16421.36 | 57.05 | 476.78 | 46.39 | 30.99 | 3935.47 | 0.67 | 0.73 | 1.47 | 0.24 | 2 | 10 | 128.753 | 176.1656 | 159.3526 | 128753.0403 | 176165.5899 | 1.793e-05 | 11 | 159352.5932

## RESULTADOS_14
Unnamed: 0 | Volume de calda [L] | STATUS | Capacidade operacional [ha/h] | Tempo de missao [h] | Tempo util [h] | Tempo por voo [min] | Autonomia Projetada [h] | N° Voos | MTOW [kg] | Massa Estrutura [kg] | Combustível [kg] | Abastecimentos | Massa gerador | Potência gerador [W] | Combustível consumido [L] | Calda cons [L] | Distância percorrida [km] | Distância Pulverizando [km] | RTL ACUMULADO[m] | EOC [km/km] | EOC [h/h] | Tempo de manobra [h] | Tempo rtl_rtw [h] | V pulv [m/s] | V desloc [m/s] | Preço Total por ha Simples [R$/ha] | Preço Total por ha Presumido [R$/ha] | Preço Total por ha Real [R$/ha] | Preço Total Simples [R$] | Preço Total Presumido [R$] | Prod CAPEX [ha/h/R$] | Dias Trabalhados | Preço Total Real [R$]
0 | 80 | CONCLUIDO | 7.1322 | 14.02 | 9.09 | 6.73 | 0.11 | 81 | 159.12 | 50.28 | 1 | 79 | 27.84 | 19859.16 | 110.42 | 476.9 | 116.76 | 30.99 | 38759.75 | 0.27 | 0.56 | 1.59 | 2.39 | 2 | 10 | 224.259 | 306.8411 | 277.5566 | 224259.0146 | 306841.0773 | 1.0583e-05 | 17 | 277556.5956
1 | 80 | CONCLUIDO | 9.0318 | 11.07 | 7.65 | 13.5 | 0.22 | 34 | 160.54 | 50.28 | 2 | 32 | 28.26 | 20034.4 | 90.54 | 476.79 | 70.42 | 30.99 | 15825.27 | 0.44 | 0.67 | 1.49 | 0.95 | 2 | 10 | 165.339 | 226.2242 | 204.6337 | 165339.0407 | 226224.1697 | 1.3401e-05 | 13 | 204633.6525
2 | 80 | CONCLUIDO | 9.7347 | 10.27 | 7.27 | 20.78 | 0.33 | 21 | 161.97 | 50.28 | 3 | 19 | 28.69 | 20210.21 | 83.5 | 476.74 | 57.56 | 30.99 | 9461.56 | 0.54 | 0.7 | 1.49 | 0.57 | 2 | 10 | 150.5121 | 205.9373 | 186.283 | 150512.122 | 205937.3254 | 1.4444e-05 | 12 | 186282.9561
3 | 80 | CONCLUIDO | 10.0293 | 9.97 | 7.13 | 26.74 | 0.43 | 16 | 163.4 | 50.28 | 4 | 14 | 29.12 | 20386.62 | 79.47 | 476.7 | 53.03 | 30.99 | 7222.92 | 0.58 | 0.71 | 1.48 | 0.44 | 2 | 10 | 148.377 | 203.0159 | 183.6403 | 148376.9594 | 203015.9018 | 1.4881e-05 | 12 | 183640.349
4 | 80 | CONCLUIDO | 10.2928 | 9.72 | 7 | 35.02 | 0.54 | 12 | 164.83 | 50.28 | 5 | 10 | 29.55 | 20563.61 | 75.45 | 476.81 | 49.06 | 30.99 | 5257.88 | 0.63 | 0.73 | 1.47 | 0.31 | 2 | 10 | 146.466 | 200.4012 | 181.2752 | 146465.9652 | 200401.1952 | 1.5272e-05 | 12 | 181275.1864
5 | 80 | CONCLUIDO | 10.4179 | 9.6 | 6.95 | 41.71 | 0.64 | 10 | 166.27 | 50.28 | 6 | 8 | 29.99 | 20741.2 | 72.18 | 476.76 | 47.39 | 30.99 | 4431.43 | 0.65 | 0.73 | 1.46 | 0.26 | 2 | 10 | 145.2938 | 198.7974 | 179.8245 | 145293.8178 | 198797.4114 | 1.5458e-05 | 12 | 179824.4655
6 | 80 | CONCLUIDO | 10.5467 | 9.48 | 6.9 | 51.75 | 0.74 | 8 | 167.72 | 50.28 | 7 | 6 | 30.44 | 20919.39 | 67.95 | 476.7 | 45.63 | 30.99 | 3560 | 0.68 | 0.74 | 1.46 | 0.2 | 2 | 10 | 134.1392 | 183.5352 | 166.0189 | 134139.2205 | 183535.1993 | 1.5649e-05 | 11 | 166018.8575
7 | 80 | CONCLUIDO | 10.5405 | 9.49 | 6.91 | 51.79 | 0.84 | 8 | 169.17 | 50.28 | 8 | 1 | 30.89 | 21098.19 | 65.22 | 476.7 | 45.64 | 30.99 | 3567.39 | 0.68 | 0.74 | 1.47 | 0.21 | 2 | 10 | 133.5425 | 182.7188 | 165.2804 | 133542.5317 | 182718.7833 | 1.564e-05 | 11 | 165280.3591
8 | 80 | CONCLUIDO | 10.611 | 9.42 | 6.87 | 58.92 | 0.94 | 7 | 170.62 | 50.28 | 9 | 0 | 31.34 | 21277.6 | 65.33 | 476.7 | 44.61 | 30.99 | 3057.87 | 0.69 | 0.74 | 1.47 | 0.18 | 2 | 10 | 133.3428 | 182.4455 | 165.0332 | 133342.794 | 182445.4935 | 1.5744e-05 | 11 | 165033.1516

## RESULTADOS_5
Unnamed: 0 | Volume de calda [L] | STATUS | Capacidade operacional [ha/h] | Tempo de missao [h] | Tempo util [h] | Tempo por voo [min] | Autonomia Projetada [h] | N° Voos | MTOW [kg] | Massa Estrutura [kg] | Combustível [kg] | Abastecimentos | Massa gerador | Potência gerador [W] | Combustível consumido [L] | Calda cons [L] | Distância percorrida [km] | Distância Pulverizando [km] | RTL ACUMULADO[m] | EOC [km/km] | EOC [h/h] | Tempo de manobra [h] | Tempo rtl_rtw [h] | V pulv [m/s] | V desloc [m/s] | Preço Total por ha Simples [R$/ha] | Preço Total por ha Presumido [R$/ha] | Preço Total por ha Real [R$/ha] | Preço Total Simples [R$] | Preço Total Presumido [R$] | Prod CAPEX [ha/h/R$] | Dias Trabalhados | Preço Total Real [R$]
0 | 35 | CONCLUIDO | 9.5022 | 10.52 | 7.89 | 11.01 | 0.22 | 43 | 80.84 | 35.1 | 1 | 41 | 9.74 | 10204.21 | 58.23 | 476.88 | 78.09 | 30.99 | 19614.66 | 0.4 | 0.64 | 1.51 | 1.19 | 2 | 10 | 147.7985 | 202.2244 | 182.9244 | 147798.4518 | 202224.3622 | 1.9679e-05 | 13 | 182924.3529
1 | 35 | CONCLUIDO | 10.6569 | 9.38 | 7.18 | 23.94 | 0.43 | 18 | 82.04 | 35.1 | 2 | 15 | 9.94 | 10352.53 | 47.09 | 476.89 | 54.95 | 30.99 | 8172.32 | 0.56 | 0.71 | 1.47 | 0.48 | 2 | 10 | 123.0211 | 168.3229 | 152.2584 | 123021.1296 | 168322.9368 | 2.2071e-05 | 11 | 152258.4319
2 | 35 | CONCLUIDO | 10.8082 | 9.25 | 7.1 | 28.41 | 0.63 | 15 | 83.25 | 35.1 | 3 | 0 | 10.15 | 10501.19 | 44.96 | 476.77 | 51.84 | 30.99 | 6628.9 | 0.6 | 0.72 | 1.48 | 0.41 | 2 | 10 | 122.2088 | 167.2114 | 151.253 | 122208.7762 | 167211.4391 | 2.2384e-05 | 11 | 151253.014

## RESULTADOS_8
Unnamed: 0 | Volume de calda [L] | STATUS | Capacidade operacional [ha/h] | Tempo de missao [h] | Tempo util [h] | Tempo por voo [min] | Autonomia Projetada [h] | N° Voos | MTOW [kg] | Massa Estrutura [kg] | Combustível [kg] | Abastecimentos | Massa gerador | Potência gerador [W] | Combustível consumido [L] | Calda cons [L] | Distância percorrida [km] | Distância Pulverizando [km] | RTL ACUMULADO[m] | EOC [km/km] | EOC [h/h] | Tempo de manobra [h] | Tempo rtl_rtw [h] | V pulv [m/s] | V desloc [m/s] | Preço Total por ha Simples [R$/ha] | Preço Total por ha Presumido [R$/ha] | Preço Total por ha Real [R$/ha] | Preço Total Simples [R$] | Preço Total Presumido [R$] | Prod CAPEX [ha/h/R$] | Dias Trabalhados | Preço Total Real [R$]
0 | 50 | CONCLUIDO | 8.5915 | 11.64 | 8.34 | 8.78 | 0.16 | 57 | 107.41 | 41.65 | 1 | 55 | 14.77 | 13481.73 | 76.74 | 476.85 | 92.65 | 30.99 | 26825.89 | 0.33 | 0.61 | 1.54 | 1.64 | 2 | 10 | 169.0282 | 231.2719 | 209.1996 | 169028.245 | 231271.9018 | 1.5409e-05 | 14 | 209199.636
1 | 50 | CONCLUIDO | 10.0725 | 9.93 | 7.36 | 18.4 | 0.32 | 24 | 108.68 | 41.65 | 2 | 22 | 15.03 | 13638.32 | 63.94 | 476.79 | 60.71 | 30.99 | 11019.33 | 0.51 | 0.69 | 1.48 | 0.66 | 2 | 10 | 140.548 | 192.304 | 173.9507 | 140547.9874 | 192303.9569 | 1.8065e-05 | 12 | 173950.7372
2 | 50 | CONCLUIDO | 10.5767 | 9.45 | 7.09 | 28.34 | 0.48 | 15 | 109.96 | 41.65 | 3 | 13 | 15.31 | 13795.21 | 57.34 | 476.72 | 51.56 | 30.99 | 6490.7 | 0.6 | 0.72 | 1.47 | 0.39 | 2 | 10 | 127.9532 | 175.0712 | 158.3627 | 127953.1985 | 175071.2111 | 1.897e-05 | 11 | 158362.6604
3 | 50 | CONCLUIDO | 10.7949 | 9.26 | 6.98 | 38.09 | 0.63 | 11 | 111.23 | 41.65 | 4 | 2 | 15.58 | 13952.52 | 52.14 | 476.7 | 48.15 | 30.99 | 4807.85 | 0.64 | 0.73 | 1.47 | 0.29 | 2 | 10 | 126.22 | 172.6998 | 156.2176 | 126220.0119 | 172699.7887 | 1.9361e-05 | 11 | 156217.5632
4 | 50 | CONCLUIDO | 10.7849 | 9.27 | 6.99 | 38.14 | 0.78 | 11 | 112.51 | 41.65 | 5 | 0 | 15.86 | 14110.24 | 52.77 | 476.77 | 48.22 | 30.99 | 4839.6 | 0.64 | 0.73 | 1.48 | 0.3 | 2 | 10 | 126.3916 | 172.9346 | 156.43 | 126391.6197 | 172934.5901 | 1.9343e-05 | 11 | 156429.9556

## RESULTADOS_3
Unnamed: 0 | Volume de calda [L] | STATUS | Capacidade operacional [ha/h] | Tempo de missao [h] | Tempo util [h] | Tempo por voo [min] | Autonomia Projetada [h] | N° Voos | MTOW [kg] | Massa Estrutura [kg] | Combustível [kg] | Abastecimentos | Massa gerador | Potência gerador [W] | Combustível consumido [L] | Calda cons [L] | Distância percorrida [km] | Distância Pulverizando [km] | RTL ACUMULADO[m] | EOC [km/km] | EOC [h/h] | Tempo de manobra [h] | Tempo rtl_rtw [h] | V pulv [m/s] | V desloc [m/s] | Preço Total por ha Simples [R$/ha] | Preço Total por ha Presumido [R$/ha] | Preço Total por ha Real [R$/ha] | Preço Total Simples [R$] | Preço Total Presumido [R$] | Prod CAPEX [ha/h/R$] | Dias Trabalhados | Preço Total Real [R$]
0 | 25 | CONCLUIDO | 10.1343 | 9.87 | 7.61 | 13.84 | 0.28 | 33 | 61.76 | 28.92 | 1 | 31 | 6.84 | 7851.41 | 44.04 | 476.96 | 69 | 30.99 | 15122.58 | 0.45 | 0.67 | 1.5 | 0.92 | 2 | 10 | 130.849 | 179.0334 | 161.9467 | 130849.0112 | 179033.3898 | 2.404e-05 | 12 | 161946.6944
1 | 25 | CONCLUIDO | 10.6654 | 9.38 | 7.29 | 20.82 | 0.55 | 21 | 62.92 | 28.92 | 2 | 0 | 7 | 7994.37 | 38.73 | 476.73 | 57.33 | 30.99 | 9344.22 | 0.54 | 0.7 | 1.51 | 0.59 | 2 | 10 | 119.1192 | 162.9842 | 147.4292 | 119119.2048 | 162984.1512 | 2.5299e-05 | 11 | 147429.1726

## RESULTADOS_15
Unnamed: 0 | Volume de calda [L] | STATUS | Capacidade operacional [ha/h] | Tempo de missao [h] | Tempo util [h] | Tempo por voo [min] | Autonomia Projetada [h] | N° Voos | MTOW [kg] | Massa Estrutura [kg] | Combustível [kg] | Abastecimentos | Massa gerador | Potência gerador [W] | Combustível consumido [L] | Calda cons [L] | Distância percorrida [km] | Distância Pulverizando [km] | RTL ACUMULADO[m] | EOC [km/km] | EOC [h/h] | Tempo de manobra [h] | Tempo rtl_rtw [h] | V pulv [m/s] | V desloc [m/s] | Preço Total por ha Simples [R$/ha] | Preço Total por ha Presumido [R$/ha] | Preço Total por ha Real [R$/ha] | Preço Total Simples [R$] | Preço Total Presumido [R$] | Prod CAPEX [ha/h/R$] | Dias Trabalhados | Preço Total Real [R$]
0 | 85 | CONCLUIDO | 6.9162 | 14.46 | 9.21 | 6.5 | 0.11 | 85 | 167.88 | 51.39 | 1 | 83 | 30.49 | 20939.59 | 115.98 | 476.95 | 120.59 | 30.99 | 40655.19 | 0.26 | 0.55 | 1.59 | 2.51 | 2 | 10 | 229.2459 | 313.6644 | 283.7287 | 229245.9174 | 313664.3779 | 1.0014e-05 | 17 | 283728.6899
1 | 85 | CONCLUIDO | 8.886 | 11.25 | 7.7 | 13.19 | 0.21 | 35 | 169.33 | 51.39 | 2 | 33 | 30.94 | 21118.46 | 94.61 | 476.82 | 71.61 | 30.99 | 16413.56 | 0.43 | 0.66 | 1.5 | 1 | 2 | 10 | 177.6553 | 243.0758 | 219.877 | 177655.2855 | 243075.7992 | 1.2866e-05 | 14 | 219876.9861
2 | 85 | CONCLUIDO | 9.5985 | 10.42 | 7.3 | 19.91 | 0.31 | 22 | 170.79 | 51.39 | 3 | 20 | 31.4 | 21297.94 | 87.48 | 476.79 | 58.74 | 30.99 | 10043.71 | 0.53 | 0.7 | 1.48 | 0.6 | 2 | 10 | 162.4616 | 222.2872 | 201.0724 | 162461.6184 | 222287.1536 | 1.3898e-05 | 13 | 201072.3796
3 | 85 | CONCLUIDO | 9.9593 | 10.04 | 7.13 | 26.72 | 0.41 | 16 | 172.25 | 51.39 | 4 | 14 | 31.86 | 21478.05 | 82.97 | 476.72 | 53.04 | 30.99 | 7225.57 | 0.58 | 0.71 | 1.47 | 0.43 | 2 | 10 | 150.0528 | 205.3088 | 185.7144 | 150052.7815 | 205308.8354 | 1.442e-05 | 12 | 185714.4483
4 | 85 | CONCLUIDO | 10.1391 | 9.86 | 7.05 | 32.54 | 0.51 | 13 | 173.71 | 51.39 | 5 | 11 | 32.32 | 21658.78 | 80.28 | 476.77 | 50.36 | 30.99 | 5902.93 | 0.62 | 0.72 | 1.47 | 0.35 | 2 | 10 | 148.7283 | 203.4966 | 184.0751 | 148728.2556 | 203496.5607 | 1.4681e-05 | 12 | 184075.1346
5 | 85 | CONCLUIDO | 10.2795 | 9.73 | 6.98 | 38.09 | 0.61 | 11 | 175.18 | 51.39 | 6 | 9 | 32.79 | 21840.16 | 76.48 | 476.77 | 48.2 | 30.99 | 4829.5 | 0.64 | 0.73 | 1.47 | 0.29 | 2 | 10 | 147.3147 | 201.5625 | 182.3257 | 147314.7444 | 201562.5324 | 1.4884e-05 | 12 | 182325.6872
6 | 85 | CONCLUIDO | 10.4121 | 9.6 | 6.93 | 46.18 | 0.7 | 9 | 176.66 | 51.39 | 7 | 7 | 33.27 | 22022.17 | 73.24 | 476.75 | 46.31 | 30.99 | 3893.84 | 0.67 | 0.73 | 1.47 | 0.23 | 2 | 10 | 146.1203 | 199.9282 | 180.8473 | 146120.276 | 199928.208 | 1.5076e-05 | 12 | 180847.3405
7 | 85 | CONCLUIDO | 10.4868 | 9.54 | 6.89 | 51.69 | 0.8 | 8 | 178.14 | 51.39 | 8 | 5 | 33.75 | 22204.83 | 69.41 | 476.74 | 45.39 | 30.99 | 3439.29 | 0.68 | 0.74 | 1.46 | 0.2 | 2 | 10 | 144.9805 | 198.3687 | 179.4366 | 144980.4633 | 198368.666 | 1.5184e-05 | 12 | 179436.639
8 | 85 | CONCLUIDO | 10.5454 | 9.48 | 6.87 | 58.91 | 0.89 | 7 | 179.63 | 51.39 | 9 | 1 | 34.24 | 22388.15 | 68.43 | 476.7 | 44.66 | 30.99 | 3081.71 | 0.69 | 0.74 | 1.46 | 0.18 | 2 | 10 | 134.7696 | 184.3977 | 166.7991 | 134769.6117 | 184397.7283 | 1.5269e-05 | 11 | 166799.0679
9 | 85 | CONCLUIDO | 10.5467 | 9.48 | 6.87 | 58.9 | 0.98 | 7 | 181.12 | 51.39 | 10 | 0 | 34.73 | 22572.13 | 69.17 | 476.7 | 44.56 | 30.99 | 3030.44 | 0.7 | 0.74 | 1.46 | 0.18 | 2 | 10 | 134.9361 | 184.6255 | 167.0051 | 134936.1097 | 184625.5382 | 1.5271e-05 | 11 | 167005.136

## RESULTADOS_2
Unnamed: 0 | Volume de calda [L] | STATUS | Capacidade operacional [ha/h] | Tempo de missao [h] | Tempo util [h] | Tempo por voo [min] | Autonomia Projetada [h] | N° Voos | MTOW [kg] | Massa Estrutura [kg] | Combustível [kg] | Abastecimentos | Massa gerador | Potência gerador [W] | Combustível consumido [L] | Calda cons [L] | Distância percorrida [km] | Distância Pulverizando [km] | RTL ACUMULADO[m] | EOC [km/km] | EOC [h/h] | Tempo de manobra [h] | Tempo rtl_rtw [h] | V pulv [m/s] | V desloc [m/s] | Preço Total por ha Simples [R$/ha] | Preço Total por ha Presumido [R$/ha] | Preço Total por ha Real [R$/ha] | Preço Total Simples [R$] | Preço Total Presumido [R$] | Prod CAPEX [ha/h/R$] | Dias Trabalhados | Preço Total Real [R$]
0 | 20 | CONCLUIDO | 10.436 | 9.58 | 7.49 | 16.05 | 0.34 | 28 | 51.33 | 24.83 | 1 | 18 | 5.51 | 6564.78 | 35.76 | 477.03 | 64.26 | 30.99 | 12774.99 | 0.48 | 0.68 | 1.51 | 0.8 | 2 | 10 | 126.9687 | 173.7241 | 157.1441 | 126968.6687 | 173724.134 | 2.7087e-05 | 12 | 157144.1465
1 | 20 | CONCLUIDO | 10.5848 | 9.45 | 7.39 | 17.75 | 0.66 | 25 | 52.47 | 24.83 | 2 | 0 | 5.64 | 6705.1 | 35.34 | 476.91 | 60.69 | 30.99 | 11003.96 | 0.51 | 0.69 | 1.52 | 0.7 | 2 | 10 | 117.2939 | 160.4866 | 145.17 | 117293.8549 | 160486.6269 | 2.7473e-05 | 11 | 145170.0085

## RESULTADOS_11
Unnamed: 0 | Volume de calda [L] | STATUS | Capacidade operacional [ha/h] | Tempo de missao [h] | Tempo util [h] | Tempo por voo [min] | Autonomia Projetada [h] | N° Voos | MTOW [kg] | Massa Estrutura [kg] | Combustível [kg] | Abastecimentos | Massa gerador | Potência gerador [W] | Combustível consumido [L] | Calda cons [L] | Distância percorrida [km] | Distância Pulverizando [km] | RTL ACUMULADO[m] | EOC [km/km] | EOC [h/h] | Tempo de manobra [h] | Tempo rtl_rtw [h] | V pulv [m/s] | V desloc [m/s] | Preço Total por ha Simples [R$/ha] | Preço Total por ha Presumido [R$/ha] | Preço Total por ha Real [R$/ha] | Preço Total Simples [R$] | Preço Total Presumido [R$] | Prod CAPEX [ha/h/R$] | Dias Trabalhados | Preço Total Real [R$]
0 | 65 | CONCLUIDO | 7.8273 | 12.78 | 8.72 | 7.58 | 0.13 | 69 | 133.21 | 46.47 | 1 | 67 | 20.75 | 16663.42 | 93.77 | 476.89 | 104.83 | 30.99 | 32855.9 | 0.3 | 0.58 | 1.56 | 2.02 | 2 | 10 | 190.9882 | 261.3184 | 236.3786 | 190988.1574 | 261318.4228 | 1.2629e-05 | 15 | 236378.5593
1 | 65 | CONCLUIDO | 9.5397 | 10.48 | 7.51 | 15.54 | 0.26 | 29 | 134.55 | 46.47 | 2 | 27 | 21.09 | 16828.84 | 77.69 | 476.73 | 65.82 | 30.99 | 13550.03 | 0.47 | 0.68 | 1.49 | 0.82 | 2 | 10 | 157.6946 | 215.7647 | 195.1724 | 157694.5873 | 215764.6913 | 1.5391e-05 | 13 | 195172.412
2 | 65 | CONCLUIDO | 10.0843 | 9.92 | 7.22 | 22.8 | 0.39 | 19 | 135.9 | 46.47 | 3 | 17 | 21.43 | 16994.64 | 71.58 | 476.71 | 56.05 | 30.99 | 8717.64 | 0.55 | 0.7 | 1.48 | 0.52 | 2 | 10 | 144.4651 | 197.6635 | 178.7988 | 144465.0708 | 197663.4832 | 1.627e-05 | 12 | 178798.7578
3 | 65 | CONCLUIDO | 10.4299 | 9.59 | 7.05 | 32.56 | 0.52 | 13 | 137.25 | 46.47 | 4 | 11 | 21.78 | 17160.92 | 66.75 | 476.78 | 50.59 | 30.99 | 6015.11 | 0.61 | 0.72 | 1.47 | 0.36 | 2 | 10 | 142.2082 | 194.5755 | 176.0055 | 142208.1792 | 194575.5045 | 1.6828e-05 | 12 | 176005.4915
4 | 65 | CONCLUIDO | 10.6443 | 9.39 | 6.94 | 41.65 | 0.64 | 10 | 138.6 | 46.47 | 5 | 8 | 22.13 | 17327.69 | 61.91 | 476.7 | 47.11 | 30.99 | 4290.04 | 0.66 | 0.73 | 1.46 | 0.25 | 2 | 10 | 130.7678 | 178.9223 | 161.8462 | 130767.8498 | 178922.3412 | 1.7174e-05 | 11 | 161846.2441
5 | 65 | CONCLUIDO | 10.6892 | 9.36 | 6.93 | 46.2 | 0.76 | 9 | 139.95 | 46.47 | 6 | 1 | 22.49 | 17494.97 | 59.53 | 476.78 | 46.35 | 30.99 | 3916.12 | 0.67 | 0.73 | 1.47 | 0.23 | 2 | 10 | 130.1181 | 178.0333 | 161.0421 | 130118.0954 | 178033.3186 | 1.7246e-05 | 11 | 161042.0685
6 | 65 | CONCLUIDO | 10.6812 | 9.36 | 6.94 | 46.25 | 0.88 | 9 | 141.31 | 46.47 | 7 | 0 | 22.85 | 17662.75 | 60.14 | 476.74 | 46.53 | 30.99 | 4006.48 | 0.67 | 0.73 | 1.47 | 0.24 | 2 | 10 | 130.2865 | 178.2637 | 161.2505 | 130286.4891 | 178263.7222 | 1.7233e-05 | 11 | 161250.4827

## RESULTADOS_13
Unnamed: 0 | Volume de calda [L] | STATUS | Capacidade operacional [ha/h] | Tempo de missao [h] | Tempo util [h] | Tempo por voo [min] | Autonomia Projetada [h] | N° Voos | MTOW [kg] | Massa Estrutura [kg] | Combustível [kg] | Abastecimentos | Massa gerador | Potência gerador [W] | Combustível consumido [L] | Calda cons [L] | Distância percorrida [km] | Distância Pulverizando [km] | RTL ACUMULADO[m] | EOC [km/km] | EOC [h/h] | Tempo de manobra [h] | Tempo rtl_rtw [h] | V pulv [m/s] | V desloc [m/s] | Preço Total por ha Simples [R$/ha] | Preço Total por ha Presumido [R$/ha] | Preço Total por ha Real [R$/ha] | Preço Total Simples [R$] | Preço Total Presumido [R$] | Prod CAPEX [ha/h/R$] | Dias Trabalhados | Preço Total Real [R$]
0 | 75 | CONCLUIDO | 7.365 | 13.58 | 8.95 | 6.97 | 0.12 | 77 | 150.44 | 49.1 | 1 | 75 | 25.34 | 18787.76 | 104.7 | 476.87 | 112.26 | 30.99 | 36532.04 | 0.28 | 0.57 | 1.58 | 2.25 | 2 | 10 | 209.5478 | 286.7125 | 259.3491 | 209547.7999 | 286712.5444 | 1.1216e-05 | 16 | 259349.1016
1 | 75 | CONCLUIDO | 9.1424 | 10.94 | 7.65 | 13.92 | 0.23 | 33 | 151.83 | 49.1 | 2 | 31 | 25.73 | 18959.54 | 86.93 | 476.82 | 69.94 | 30.99 | 15592.9 | 0.44 | 0.66 | 1.51 | 0.96 | 2 | 10 | 163.2178 | 223.3218 | 202.0083 | 163217.8206 | 223321.8228 | 1.3923e-05 | 13 | 202008.3015
2 | 75 | CONCLUIDO | 9.8015 | 10.2 | 7.28 | 20.81 | 0.35 | 21 | 153.23 | 49.1 | 3 | 19 | 26.13 | 19131.85 | 80.06 | 476.77 | 58 | 30.99 | 9680.45 | 0.53 | 0.7 | 1.49 | 0.59 | 2 | 10 | 148.8111 | 203.6098 | 184.1776 | 148811.0534 | 203609.8484 | 1.4927e-05 | 12 | 184177.6102
3 | 75 | CONCLUIDO | 10.1801 | 9.82 | 7.09 | 28.35 | 0.46 | 15 | 154.63 | 49.1 | 4 | 13 | 26.53 | 19304.72 | 75.43 | 476.75 | 51.83 | 30.99 | 6625.98 | 0.6 | 0.72 | 1.47 | 0.39 | 2 | 10 | 146.2804 | 200.1473 | 181.0455 | 146280.4239 | 200147.3294 | 1.5503e-05 | 12 | 181045.5492
4 | 75 | CONCLUIDO | 10.3576 | 9.65 | 7.01 | 35.06 | 0.57 | 12 | 156.03 | 49.1 | 5 | 10 | 26.94 | 19478.15 | 71.16 | 476.74 | 49.28 | 30.99 | 5366.16 | 0.63 | 0.73 | 1.47 | 0.32 | 2 | 10 | 144.6806 | 197.9584 | 179.0656 | 144680.6417 | 197958.4368 | 1.5774e-05 | 12 | 179065.5615
5 | 75 | CONCLUIDO | 10.5569 | 9.47 | 6.92 | 46.14 | 0.67 | 9 | 157.44 | 49.1 | 6 | 7 | 27.35 | 19652.13 | 66.71 | 476.71 | 46.27 | 30.99 | 3873.33 | 0.67 | 0.74 | 1.46 | 0.23 | 2 | 10 | 133.2756 | 182.3535 | 164.95 | 133275.5891 | 182353.5408 | 1.6077e-05 | 11 | 164949.9748
6 | 75 | CONCLUIDO | 10.6245 | 9.41 | 6.89 | 51.69 | 0.78 | 8 | 158.86 | 49.1 | 7 | 3 | 27.77 | 19826.68 | 63.92 | 476.72 | 45.21 | 30.99 | 3349.47 | 0.69 | 0.74 | 1.46 | 0.2 | 2 | 10 | 132.4381 | 181.2076 | 163.9134 | 132438.0516 | 181207.585 | 1.618e-05 | 11 | 163913.3874
7 | 75 | CONCLUIDO | 10.6113 | 9.42 | 6.9 | 51.77 | 0.88 | 8 | 160.28 | 49.1 | 8 | 0 | 28.19 | 20001.93 | 64.2 | 476.71 | 45.44 | 30.99 | 3464.74 | 0.68 | 0.74 | 1.47 | 0.21 | 2 | 10 | 132.5463 | 181.3557 | 164.0473 | 132546.2699 | 181355.6539 | 1.616e-05 | 11 | 164047.3249

## RESULTADOS_17
Unnamed: 0 | Volume de calda [L] | STATUS | Capacidade operacional [ha/h] | Tempo de missao [h] | Tempo util [h] | Tempo por voo [min] | Autonomia Projetada [h] | N° Voos | MTOW [kg] | Massa Estrutura [kg] | Combustível [kg] | Abastecimentos | Massa gerador | Potência gerador [W] | Combustível consumido [L] | Calda cons [L] | Distância percorrida [km] | Distância Pulverizando [km] | RTL ACUMULADO[m] | EOC [km/km] | EOC [h/h] | Tempo de manobra [h] | Tempo rtl_rtw [h] | V pulv [m/s] | V desloc [m/s] | Preço Total por ha Simples [R$/ha] | Preço Total por ha Presumido [R$/ha] | Preço Total por ha Real [R$/ha] | Preço Total Simples [R$] | Preço Total Presumido [R$] | Prod CAPEX [ha/h/R$] | Dias Trabalhados | Preço Total Real [R$]
0 | 95 | CONCLUIDO | 6.5124 | 15.36 | 9.43 | 6.08 | 0.1 | 93 | 185.69 | 53.44 | 1 | 91 | 36.26 | 23136.14 | 126.95 | 477.05 | 128.12 | 30.99 | 44380.19 | 0.24 | 0.54 | 1.59 | 2.72 | 2 | 10 | 249.5051 | 341.3839 | 308.8027 | 249505.1347 | 341383.9327 | 9.0159e-06 | 18 | 308802.7293
1 | 95 | CONCLUIDO | 8.57 | 11.67 | 7.79 | 12.29 | 0.19 | 38 | 187.21 | 53.44 | 2 | 36 | 36.77 | 23322.88 | 102.79 | 476.76 | 74.51 | 30.99 | 17848.4 | 0.42 | 0.65 | 1.51 | 1.09 | 2 | 10 | 182.9989 | 250.3872 | 226.4906 | 182998.9381 | 250387.2205 | 1.1864e-05 | 14 | 226490.6156
2 | 95 | CONCLUIDO | 9.3385 | 10.71 | 7.35 | 18.37 | 0.28 | 24 | 188.73 | 53.44 | 3 | 22 | 37.29 | 23510.33 | 95.14 | 476.81 | 60.24 | 30.99 | 10783.52 | 0.51 | 0.69 | 1.48 | 0.65 | 2 | 10 | 166.7506 | 228.1556 | 206.3807 | 166750.6253 | 228155.5621 | 1.2928e-05 | 13 | 206380.7155
3 | 95 | CONCLUIDO | 9.6876 | 10.32 | 7.18 | 23.95 | 0.37 | 18 | 190.25 | 53.44 | 4 | 16 | 37.82 | 23698.48 | 90.92 | 476.84 | 55 | 30.99 | 8197.46 | 0.56 | 0.71 | 1.47 | 0.49 | 2 | 10 | 154.1865 | 210.9648 | 190.8306 | 154186.4901 | 210964.7581 | 1.3412e-05 | 12 | 190830.5776
4 | 95 | CONCLUIDO | 9.9585 | 10.04 | 7.05 | 30.22 | 0.46 | 14 | 191.78 | 53.44 | 5 | 12 | 38.35 | 23887.36 | 87.31 | 476.74 | 50.66 | 30.99 | 6045.47 | 0.61 | 0.72 | 1.47 | 0.36 | 2 | 10 | 152.1429 | 208.1686 | 188.3013 | 152142.8966 | 208168.6233 | 1.3787e-05 | 12 | 188301.302
5 | 95 | CONCLUIDO | 10.0713 | 9.93 | 7.01 | 35.07 | 0.55 | 12 | 193.32 | 53.44 | 6 | 10 | 38.89 | 24076.95 | 84.42 | 476.73 | 49.35 | 30.99 | 5400.63 | 0.63 | 0.73 | 1.47 | 0.32 | 2 | 10 | 151.0145 | 206.6248 | 186.9048 | 151014.5371 | 206624.752 | 1.3943e-05 | 12 | 186904.7756
6 | 95 | CONCLUIDO | 10.2104 | 9.79 | 6.95 | 41.72 | 0.64 | 10 | 194.86 | 53.44 | 7 | 8 | 39.43 | 24267.28 | 81.42 | 476.7 | 47.49 | 30.99 | 4481.23 | 0.65 | 0.73 | 1.46 | 0.26 | 2 | 10 | 149.7737 | 204.927 | 185.369 | 149773.6915 | 204926.9723 | 1.4135e-05 | 12 | 185369.0296
7 | 95 | CONCLUIDO | 10.36 | 9.65 | 6.89 | 51.65 | 0.72 | 8 | 196.41 | 53.44 | 8 | 6 | 39.98 | 24458.36 | 77.94 | 476.7 | 45.36 | 30.99 | 3426.81 | 0.68 | 0.74 | 1.46 | 0.19 | 2 | 10 | 148.4244 | 203.0808 | 183.6991 | 148424.4065 | 203080.821 | 1.4343e-05 | 12 | 183699.0724
8 | 95 | CONCLUIDO | 10.4049 | 9.61 | 6.88 | 58.99 | 0.81 | 7 | 197.97 | 53.44 | 9 | 5 | 40.53 | 24650.18 | 75.25 | 476.72 | 45.08 | 30.99 | 3290.27 | 0.69 | 0.74 | 1.46 | 0.19 | 2 | 10 | 147.6572 | 202.0311 | 182.7496 | 147657.23 | 202031.1363 | 1.4405e-05 | 12 | 182749.5682
9 | 95 | CONCLUIDO | 10.4224 | 9.59 | 6.87 | 58.85 | 0.89 | 7 | 199.53 | 53.44 | 10 | 2 | 41.1 | 24842.77 | 73.9 | 476.73 | 44.3 | 30.99 | 2900.81 | 0.7 | 0.74 | 1.47 | 0.17 | 2 | 10 | 147.2803 | 201.5155 | 182.2831 | 147280.3454 | 201515.4662 | 1.4429e-05 | 12 | 182283.1129
10 | 95 | CONCLUIDO | 10.4221 | 9.6 | 6.87 | 58.85 | 0.97 | 7 | 201.1 | 53.44 | 11 | 0 | 41.66 | 25036.12 | 72.73 | 476.7 | 44.38 | 30.99 | 2942.13 | 0.7 | 0.74 | 1.46 | 0.17 | 2 | 10 | 147.0096 | 201.1451 | 181.9481 | 147009.6319 | 201145.064 | 1.4428e-05 | 12 | 181948.0614

## RESULTADOS_9
Unnamed: 0 | Volume de calda [L] | STATUS | Capacidade operacional [ha/h] | Tempo de missao [h] | Tempo util [h] | Tempo por voo [min] | Autonomia Projetada [h] | N° Voos | MTOW [kg] | Massa Estrutura [kg] | Combustível [kg] | Abastecimentos | Massa gerador | Potência gerador [W] | Combustível consumido [L] | Calda cons [L] | Distância percorrida [km] | Distância Pulverizando [km] | RTL ACUMULADO[m] | EOC [km/km] | EOC [h/h] | Tempo de manobra [h] | Tempo rtl_rtw [h] | V pulv [m/s] | V desloc [m/s] | Preço Total por ha Simples [R$/ha] | Preço Total por ha Presumido [R$/ha] | Preço Total por ha Real [R$/ha] | Preço Total Simples [R$] | Preço Total Presumido [R$] | Prod CAPEX [ha/h/R$] | Dias Trabalhados | Preço Total Real [R$]
0 | 55 | CONCLUIDO | 8.3324 | 12 | 8.46 | 8.32 | 0.15 | 61 | 116.05 | 43.4 | 1 | 59 | 16.65 | 14546.17 | 82.41 | 477.03 | 96.37 | 30.99 | 28664.66 | 0.32 | 0.6 | 1.55 | 1.76 | 2 | 10 | 172.9435 | 236.6289 | 214.0453 | 172943.4506 | 236628.8589 | 1.4381e-05 | 14 | 214045.3327
1 | 55 | CONCLUIDO | 9.8719 | 10.13 | 7.42 | 17.13 | 0.3 | 26 | 117.34 | 43.4 | 2 | 24 | 16.94 | 14705.49 | 68.86 | 476.87 | 62.48 | 30.99 | 11896.19 | 0.5 | 0.69 | 1.5 | 0.73 | 2 | 10 | 143.1547 | 195.8705 | 177.1769 | 143154.6633 | 195870.5259 | 1.7038e-05 | 12 | 177176.9178
2 | 55 | CONCLUIDO | 10.4209 | 9.6 | 7.13 | 26.74 | 0.45 | 16 | 118.63 | 43.4 | 3 | 14 | 17.23 | 14865.24 | 62.06 | 476.76 | 52.96 | 30.99 | 7187.28 | 0.59 | 0.71 | 1.48 | 0.43 | 2 | 10 | 139.7931 | 191.2711 | 173.0165 | 139793.1132 | 191271.1047 | 1.7985e-05 | 12 | 173016.4589
3 | 55 | CONCLUIDO | 10.6455 | 9.39 | 7.02 | 35.11 | 0.59 | 12 | 119.93 | 43.4 | 4 | 10 | 17.53 | 15025.44 | 56.97 | 476.76 | 49.61 | 30.99 | 5528.56 | 0.62 | 0.72 | 1.47 | 0.33 | 2 | 10 | 128.384 | 175.6606 | 158.8958 | 128383.9762 | 175660.6201 | 1.8373e-05 | 11 | 158895.8171
4 | 55 | CONCLUIDO | 10.7804 | 9.28 | 6.95 | 41.72 | 0.73 | 10 | 121.23 | 43.4 | 5 | 0 | 17.83 | 15186.08 | 55.16 | 476.7 | 47.07 | 30.99 | 4268.97 | 0.66 | 0.73 | 1.47 | 0.26 | 2 | 10 | 127.6203 | 174.6157 | 157.9507 | 127620.3123 | 174615.7414 | 1.8606e-05 | 11 | 157950.6602

## resultados
Unnamed: 0 | Volume de calda [L] | STATUS | Capacidade operacional [ha/h] | Tempo de missao [h] | Tempo util [h] | Tempo por voo [min] | Autonomia Projetada [h] | N° Voos | MTOW [kg] | Massa Estrutura [kg] | Combustível [kg] | Abastecimentos | Massa gerador | Potência gerador [W] | Combustível consumido [L] | Calda cons [L] | Distância percorrida [km] | Distância Pulverizando [km] | RTL ACUMULADO[m] | EOC [km/km] | EOC [h/h] | Tempo de manobra [h] | Tempo rtl_rtw [h] | V pulv [m/s] | V desloc [m/s]
0 | 100 | CONCLUIDO | 6.3063 | 15.86 | 9.57 | 5.92 | 0.09 | 97 | 194.77 | 54.38 | 1 | 95 | 39.4 | 24256.19 | 133.02 | 476.83 | 132.35 | 30.99 | 46473.78 | 0.23 | 0.53 | 1.62 | 2.87 | 2 | 10
1 | 100 | CONCLUIDO | 8.3957 | 11.91 | 7.84 | 11.76 | 0.18 | 40 | 196.32 | 54.38 | 2 | 38 | 39.95 | 24447.22 | 107.11 | 477 | 76.2 | 30.99 | 18686.08 | 0.41 | 0.65 | 1.51 | 1.14 | 2 | 10
2 | 100 | CONCLUIDO | 9.1879 | 10.88 | 7.39 | 17.75 | 0.27 | 25 | 197.88 | 54.38 | 3 | 23 | 40.5 | 24639 | 99.06 | 476.74 | 61.67 | 30.99 | 11493.58 | 0.5 | 0.69 | 1.49 | 0.7 | 2 | 10
3 | 100 | CONCLUIDO | 9.609 | 10.41 | 7.19 | 23.97 | 0.36 | 18 | 199.44 | 54.38 | 4 | 16 | 41.06 | 24831.54 | 94.38 | 476.81 | 55.12 | 30.99 | 8253.82 | 0.56 | 0.71 | 1.48 | 0.49 | 2 | 10
4 | 100 | CONCLUIDO | 9.7991 | 10.2 | 7.11 | 28.42 | 0.44 | 15 | 201.01 | 54.38 | 5 | 13 | 41.63 | 25024.84 | 91.55 | 476.73 | 52.33 | 30.99 | 6875.65 | 0.59 | 0.72 | 1.47 | 0.41 | 2 | 10
5 | 100 | CONCLUIDO | 10.0086 | 9.99 | 7.01 | 35.04 | 0.53 | 12 | 202.58 | 54.38 | 6 | 10 | 42.2 | 25218.93 | 88.46 | 476.7 | 49.05 | 30.99 | 5248.39 | 0.63 | 0.73 | 1.47 | 0.31 | 2 | 10
6 | 100 | CONCLUIDO | 10.1454 | 9.86 | 6.95 | 41.71 | 0.61 | 10 | 204.16 | 54.38 | 7 | 8 | 42.78 | 25413.94 | 85.12 | 476.7 | 47.27 | 30.99 | 4371.13 | 0.66 | 0.73 | 1.47 | 0.26 | 2 | 10
7 | 100 | CONCLUIDO | 10.2119 | 9.79 | 6.93 | 46.17 | 0.69 | 9 | 205.75 | 54.38 | 8 | 7 | 43.37 | 25609.61 | 83.04 | 476.71 | 46.45 | 30.99 | 3966.22 | 0.67 | 0.73 | 1.46 | 0.23 | 2 | 10
8 | 100 | CONCLUIDO | 10.2863 | 9.72 | 6.89 | 51.7 | 0.77 | 8 | 207.34 | 54.38 | 9 | 6 | 43.96 | 25806.1 | 80.31 | 476.7 | 45.51 | 30.99 | 3500.97 | 0.68 | 0.74 | 1.46 | 0.2 | 2 | 10
9 | 100 | CONCLUIDO | 10.3612 | 9.65 | 6.86 | 58.82 | 0.85 | 7 | 208.94 | 54.38 | 10 | 5 | 44.56 | 26003.41 | 77.75 | 476.7 | 44.46 | 30.99 | 2979.69 | 0.7 | 0.74 | 1.46 | 0.17 | 2 | 10
10 | 100 | CONCLUIDO | 10.4269 | 9.59 | 6.84 | 68.41 | 0.93 | 6 | 210.55 | 54.38 | 11 | 1 | 45.17 | 26201.54 | 74.59 | 476.7 | 43.59 | 30.99 | 2549.55 | 0.71 | 0.74 | 1.46 | 0.15 | 2 | 10
11 | 100 | CONCLUIDO | 10.4242 | 9.59 | 6.84 | 68.43 | 1 | 6 | 212.16 | 54.38 | 12 | 0 | 45.78 | 26400.51 | 75.13 | 476.7 | 43.58 | 30.99 | 2545.19 | 0.71 | 0.74 | 1.46 | 0.15 | 2 | 10
0 | 40 | CONCLUIDO | 9.1589 | 10.92 | 8.07 | 10.09 | 0.2 | 48 | 89.87 | 37.55 | 1 | 46 | 11.32 | 11317.98 | 65.01 | 476.77 | 83.93 | 30.99 | 22509.22 | 0.37 | 0.63 | 1.52 | 1.37 | 2 | 10
1 | 40 | CONCLUIDO | 10.4043 | 9.61 | 7.27 | 20.78 | 0.39 | 21 | 91.1 | 37.55 | 2 | 19 | 11.54 | 11468.97 | 53.6 | 476.85 | 57.81 | 30.99 | 9584.71 | 0.54 | 0.7 | 1.48 | 0.58 | 2 | 10
2 | 40 | CONCLUIDO | 10.7649 | 9.29 | 7.08 | 30.36 | 0.57 | 14 | 92.32 | 37.55 | 3 | 2 | 11.77 | 11620.34 | 47.6 | 476.85 | 51.11 | 30.99 | 6272.81 | 0.61 | 0.72 | 1.49 | 0.39 | 2 | 10
3 | 40 | CONCLUIDO | 10.829 | 9.23 | 7.05 | 32.53 | 0.75 | 13 | 93.55 | 37.55 | 4 | 0 | 12 | 11772.07 | 47.78 | 476.94 | 49.97 | 30.99 | 5704.42 | 0.62 | 0.72 | 1.48 | 0.35 | 2 | 10
0 | 30 | CONCLUIDO | 9.7426 | 10.26 | 7.81 | 12.02 | 0.24 | 39 | 71.52 | 32.27 | 1 | 37 | 8.25 | 9054.6 | 51.77 | 476.95 | 75.6 | 30.99 | 18391.81 | 0.41 | 0.65 | 1.51 | 1.12 | 2 | 10
1 | 30 | CONCLUIDO | 10.7207 | 9.33 | 7.2 | 24.01 | 0.48 | 18 | 72.7 | 32.27 | 2 | 5 | 8.43 | 9200.25 | 42.43 | 476.99 | 54.95 | 30.99 | 8169.56 | 0.56 | 0.71 | 1.49 | 0.51 | 2 | 10
2 | 30 | CONCLUIDO | 10.7733 | 9.28 | 7.17 | 25.32 | 0.71 | 17 | 73.88 | 32.27 | 3 | 0 | 8.61 | 9346.23 | 42.5 | 477.22 | 53.85 | 30.99 | 7626.92 | 0.58 | 0.71 | 1.5 | 0.48 | 2 | 10
0 | 15 | CONCLUIDO | 10.2854 | 9.72 | 7.66 | 13.92 | 0.43 | 33 | 39.78 | 19.54 | 1 | 0 | 4.24 | 5140 | 30.07 | 476.97 | 68.95 | 30.99 | 15093.37 | 0.45 | 0.66 | 1.54 | 0.96 | 2 | 10
0 | 70 | CONCLUIDO | 7.5871 | 13.18 | 8.84 | 7.27 | 0.12 | 73 | 141.81 | 47.83 | 1 | 71 | 22.98 | 17723.39 | 99.3 | 476.85 | 108.8 | 30.99 | 34821.72 | 0.28 | 0.58 | 1.57 | 2.14 | 2 | 10
1 | 70 | CONCLUIDO | 9.3577 | 10.69 | 7.56 | 14.64 | 0.25 | 31 | 143.17 | 47.83 | 2 | 29 | 23.34 | 17891.86 | 82.18 | 476.74 | 67.2 | 30.99 | 14229.34 | 0.46 | 0.67 | 1.5 | 0.87 | 2 | 10
2 | 70 | CONCLUIDO | 9.9439 | 10.06 | 7.25 | 21.75 | 0.37 | 20 | 144.54 | 47.83 | 3 | 18 | 23.71 | 18060.85 | 75.85 | 476.75 | 56.97 | 30.99 | 9169.54 | 0.54 | 0.7 | 1.48 | 0.55 | 2 | 10
3 | 70 | CONCLUIDO | 10.3164 | 9.69 | 7.06 | 30.26 | 0.49 | 14 | 145.92 | 47.83 | 4 | 12 | 24.09 | 18230.35 | 71.15 | 476.7 | 50.85 | 30.99 | 6141.77 | 0.61 | 0.72 | 1.47 | 0.37 | 2 | 10
4 | 70 | CONCLUIDO | 10.4969 | 9.53 | 6.98 | 38.08 | 0.6 | 11 | 147.3 | 47.83 | 5 | 9 | 24.47 | 18400.38 | 67.22 | 476.77 | 48.27 | 30.99 | 4864.05 | 0.64 | 0.73 | 1.46 | 0.28 | 2 | 10
5 | 70 | CONCLUIDO | 10.6286 | 9.41 | 6.92 | 46.14 | 0.71 | 9 | 148.68 | 47.83 | 6 | 6 | 24.85 | 18570.94 | 63.14 | 476.71 | 46.32 | 30.99 | 3902.62 | 0.67 | 0.74 | 1.46 | 0.22 | 2 | 10
6 | 70 | CONCLUIDO | 10.6907 | 9.35 | 6.89 | 51.71 | 0.83 | 8 | 150.07 | 47.83 | 7 | 0 | 25.24 | 18742.03 | 61.47 | 476.84 | 45.29 | 30.99 | 3390.33 | 0.68 | 0.74 | 1.47 | 0.2 | 2 | 10
0 | 90 | CONCLUIDO | 6.6999 | 14.93 | 9.34 | 6.3 | 0.1 | 89 | 176.73 | 52.44 | 1 | 87 | 33.29 | 22031.19 | 121.8 | 477.15 | 125.2 | 30.99 | 42943.02 | 0.25 | 0.55 | 1.6 | 2.64 | 2 | 10
1 | 90 | CONCLUIDO | 8.7205 | 11.47 | 7.73 | 12.54 | 0.2 | 37 | 178.21 | 52.44 | 2 | 35 | 33.77 | 22213.89 | 98.57 | 476.82 | 72.77 | 30.99 | 16987.88 | 0.43 | 0.66 | 1.51 | 1.03 | 2 | 10
2 | 90 | CONCLUIDO | 9.4689 | 10.56 | 7.32 | 19.1 | 0.3 | 23 | 179.7 | 52.44 | 3 | 21 | 34.26 | 22397.24 | 91.21 | 476.75 | 59.51 | 30.99 | 10428.07 | 0.52 | 0.69 | 1.48 | 0.63 | 2 | 10
3 | 90 | CONCLUIDO | 9.8353 | 10.17 | 7.14 | 25.21 | 0.39 | 17 | 181.19 | 52.44 | 4 | 15 | 34.75 | 22581.25 | 86.78 | 476.8 | 53.47 | 30.99 | 7434.65 | 0.58 | 0.71 | 1.48 | 0.45 | 2 | 10
4 | 90 | CONCLUIDO | 10.077 | 9.92 | 7.04 | 32.5 | 0.49 | 13 | 182.69 | 52.44 | 5 | 11 | 35.25 | 22766.06 | 83.43 | 476.85 | 50.36 | 30.99 | 5901.4 | 0.62 | 0.72 | 1.47 | 0.34 | 2 | 10
5 | 90 | CONCLUIDO | 10.2171 | 9.79 | 6.98 | 38.05 | 0.58 | 11 | 184.19 | 52.44 | 6 | 9 | 35.75 | 22951.43 | 80.51 | 476.76 | 48.17 | 30.99 | 4814.73 | 0.64 | 0.73 | 1.46 | 0.28 | 2 | 10
6 | 90 | CONCLUIDO | 10.3573 | 9.65 | 6.91 | 46.1 | 0.67 | 9 | 185.7 | 52.44 | 7 | 7 | 36.26 | 23137.49 | 76.68 | 476.7 | 46.19 | 30.99 | 3833.7 | 0.67 | 0.74 | 1.46 | 0.22 | 2 | 10
7 | 90 | CONCLUIDO | 10.4152 | 9.6 | 6.9 | 51.72 | 0.76 | 8 | 187.22 | 52.44 | 8 | 6 | 36.78 | 23324.24 | 74.25 | 476.72 | 45.45 | 30.99 | 3468.8 | 0.68 | 0.74 | 1.46 | 0.2 | 2 | 10
8 | 90 | CONCLUIDO | 10.4752 | 9.55 | 6.88 | 58.95 | 0.85 | 7 | 188.74 | 52.44 | 9 | 2 | 37.3 | 23511.69 | 71.81 | 476.7 | 44.77 | 30.99 | 3134.34 | 0.69 | 0.74 | 1.46 | 0.18 | 2 | 10
9 | 90 | CONCLUIDO | 10.4752 | 9.55 | 6.88 | 58.95 | 0.93 | 7 | 190.26 | 52.44 | 10 | 0 | 37.82 | 23699.85 | 71.27 | 476.7 | 44.71 | 30.99 | 3103.49 | 0.69 | 0.74 | 1.47 | 0.18 | 2 | 10
0 | 10 | CONCLUIDO | 9.6816 | 10.33 | 8.14 | 9.96 | 0.64 | 49 | 26.11 | 12.1 | 1 | 0 | 3.01 | 3454.41 | 23.57 | 477.22 | 83.55 | 30.99 | 22316.42 | 0.37 | 0.63 | 1.6 | 1.44 | 2 | 10
0 | 45 | CONCLUIDO | 8.8902 | 11.25 | 8.19 | 9.45 | 0.18 | 52 | 98.71 | 39.72 | 1 | 50 | 12.99 | 12407.75 | 70.79 | 476.79 | 87.74 | 30.99 | 24394.62 | 0.35 | 0.62 | 1.53 | 1.49 | 2 | 10
1 | 45 | CONCLUIDO | 10.2061 | 9.8 | 7.34 | 19.14 | 0.35 | 23 | 99.95 | 39.72 | 2 | 21 | 13.24 | 12561.45 | 59.25 | 476.81 | 59.81 | 30.99 | 10577.27 | 0.52 | 0.69 | 1.49 | 0.64 | 2 | 10
2 | 45 | CONCLUIDO | 10.692 | 9.35 | 7.08 | 30.33 | 0.52 | 14 | 101.2 | 39.72 | 3 | 12 | 13.49 | 12715.54 | 52.12 | 476.71 | 51.38 | 30.99 | 6405.27 | 0.6 | 0.72 | 1.47 | 0.38 | 2 | 10
3 | 45 | CONCLUIDO | 10.7956 | 9.26 | 7.03 | 35.14 | 0.69 | 12 | 102.45 | 39.72 | 4 | 0 | 13.74 | 12870.03 | 50.49 | 476.79 | 49.52 | 30.99 | 5483.12 | 0.63 | 0.72 | 1.48 | 0.33 | 2 | 10
0 | 60 | CONCLUIDO | 8.0757 | 12.38 | 8.59 | 7.93 | 0.14 | 65 | 124.63 | 45 | 1 | 63 | 18.64 | 15605.44 | 88.12 | 476.75 | 100.88 | 30.99 | 30898.92 | 0.31 | 0.59 | 1.55 | 1.89 | 2 | 10
1 | 60 | CONCLUIDO | 9.6751 | 10.34 | 7.49 | 16.05 | 0.28 | 28 | 125.95 | 45 | 2 | 26 | 18.95 | 15767.7 | 73.73 | 476.75 | 64.82 | 30.99 | 13053.45 | 0.48 | 0.68 | 1.49 | 0.79 | 2 | 10
2 | 60 | CONCLUIDO | 10.2813 | 9.73 | 7.16 | 25.27 | 0.42 | 17 | 127.27 | 45 | 3 | 15 | 19.27 | 15930.42 | 66.73 | 476.75 | 54.09 | 30.99 | 7744.55 | 0.57 | 0.71 | 1.48 | 0.46 | 2 | 10
3 | 60 | CONCLUIDO | 10.5352 | 9.49 | 7.03 | 32.43 | 0.55 | 13 | 128.59 | 45 | 4 | 11 | 19.59 | 16093.6 | 61.82 | 476.72 | 49.85 | 30.99 | 5646 | 0.62 | 0.72 | 1.47 | 0.33 | 2 | 10
4 | 60 | CONCLUIDO | 10.6936 | 9.35 | 6.96 | 41.78 | 0.68 | 10 | 129.92 | 45 | 5 | 3 | 19.92 | 16257.24 | 57.86 | 476.78 | 47.56 | 30.99 | 4513.59 | 0.65 | 0.73 | 1.47 | 0.27 | 2 | 10
5 | 60 | CONCLUIDO | 10.7598 | 9.29 | 6.93 | 46.21 | 0.81 | 9 | 131.25 | 45 | 6 | 0 | 20.25 | 16421.36 | 57.05 | 476.78 | 46.39 | 30.99 | 3935.47 | 0.67 | 0.73 | 1.47 | 0.24 | 2 | 10
0 | 80 | CONCLUIDO | 7.1322 | 14.02 | 9.09 | 6.73 | 0.11 | 81 | 159.12 | 50.28 | 1 | 79 | 27.84 | 19859.16 | 110.42 | 476.9 | 116.76 | 30.99 | 38759.75 | 0.27 | 0.56 | 1.59 | 2.39 | 2 | 10
1 | 80 | CONCLUIDO | 9.0318 | 11.07 | 7.65 | 13.5 | 0.22 | 34 | 160.54 | 50.28 | 2 | 32 | 28.26 | 20034.4 | 90.54 | 476.79 | 70.42 | 30.99 | 15825.27 | 0.44 | 0.67 | 1.49 | 0.95 | 2 | 10
2 | 80 | CONCLUIDO | 9.7347 | 10.27 | 7.27 | 20.78 | 0.33 | 21 | 161.97 | 50.28 | 3 | 19 | 28.69 | 20210.21 | 83.5 | 476.74 | 57.56 | 30.99 | 9461.56 | 0.54 | 0.7 | 1.49 | 0.57 | 2 | 10
3 | 80 | CONCLUIDO | 10.0293 | 9.97 | 7.13 | 26.74 | 0.43 | 16 | 163.4 | 50.28 | 4 | 14 | 29.12 | 20386.62 | 79.47 | 476.7 | 53.03 | 30.99 | 7222.92 | 0.58 | 0.71 | 1.48 | 0.44 | 2 | 10
4 | 80 | CONCLUIDO | 10.2928 | 9.72 | 7 | 35.02 | 0.54 | 12 | 164.83 | 50.28 | 5 | 10 | 29.55 | 20563.61 | 75.45 | 476.81 | 49.06 | 30.99 | 5257.88 | 0.63 | 0.73 | 1.47 | 0.31 | 2 | 10
5 | 80 | CONCLUIDO | 10.4179 | 9.6 | 6.95 | 41.71 | 0.64 | 10 | 166.27 | 50.28 | 6 | 8 | 29.99 | 20741.2 | 72.18 | 476.76 | 47.39 | 30.99 | 4431.43 | 0.65 | 0.73 | 1.46 | 0.26 | 2 | 10
6 | 80 | CONCLUIDO | 10.5467 | 9.48 | 6.9 | 51.75 | 0.74 | 8 | 167.72 | 50.28 | 7 | 6 | 30.44 | 20919.39 | 67.95 | 476.7 | 45.63 | 30.99 | 3560 | 0.68 | 0.74 | 1.46 | 0.2 | 2 | 10
7 | 80 | CONCLUIDO | 10.5405 | 9.49 | 6.91 | 51.79 | 0.84 | 8 | 169.17 | 50.28 | 8 | 1 | 30.89 | 21098.19 | 65.22 | 476.7 | 45.64 | 30.99 | 3567.39 | 0.68 | 0.74 | 1.47 | 0.21 | 2 | 10
8 | 80 | CONCLUIDO | 10.611 | 9.42 | 6.87 | 58.92 | 0.94 | 7 | 170.62 | 50.28 | 9 | 0 | 31.34 | 21277.6 | 65.33 | 476.7 | 44.61 | 30.99 | 3057.87 | 0.69 | 0.74 | 1.47 | 0.18 | 2 | 10
0 | 35 | CONCLUIDO | 9.5022 | 10.52 | 7.89 | 11.01 | 0.22 | 43 | 80.84 | 35.1 | 1 | 41 | 9.74 | 10204.21 | 58.23 | 476.88 | 78.09 | 30.99 | 19614.66 | 0.4 | 0.64 | 1.51 | 1.19 | 2 | 10
1 | 35 | CONCLUIDO | 10.6569 | 9.38 | 7.18 | 23.94 | 0.43 | 18 | 82.04 | 35.1 | 2 | 15 | 9.94 | 10352.53 | 47.09 | 476.89 | 54.95 | 30.99 | 8172.32 | 0.56 | 0.71 | 1.47 | 0.48 | 2 | 10
2 | 35 | CONCLUIDO | 10.8082 | 9.25 | 7.1 | 28.41 | 0.63 | 15 | 83.25 | 35.1 | 3 | 0 | 10.15 | 10501.19 | 44.96 | 476.77 | 51.84 | 30.99 | 6628.9 | 0.6 | 0.72 | 1.48 | 0.41 | 2 | 10
0 | 50 | CONCLUIDO | 8.5915 | 11.64 | 8.34 | 8.78 | 0.16 | 57 | 107.41 | 41.65 | 1 | 55 | 14.77 | 13481.73 | 76.74 | 476.85 | 92.65 | 30.99 | 26825.89 | 0.33 | 0.61 | 1.54 | 1.64 | 2 | 10
1 | 50 | CONCLUIDO | 10.0725 | 9.93 | 7.36 | 18.4 | 0.32 | 24 | 108.68 | 41.65 | 2 | 22 | 15.03 | 13638.32 | 63.94 | 476.79 | 60.71 | 30.99 | 11019.33 | 0.51 | 0.69 | 1.48 | 0.66 | 2 | 10
2 | 50 | CONCLUIDO | 10.5767 | 9.45 | 7.09 | 28.34 | 0.48 | 15 | 109.96 | 41.65 | 3 | 13 | 15.31 | 13795.21 | 57.34 | 476.72 | 51.56 | 30.99 | 6490.7 | 0.6 | 0.72 | 1.47 | 0.39 | 2 | 10
3 | 50 | CONCLUIDO | 10.7949 | 9.26 | 6.98 | 38.09 | 0.63 | 11 | 111.23 | 41.65 | 4 | 2 | 15.58 | 13952.52 | 52.14 | 476.7 | 48.15 | 30.99 | 4807.85 | 0.64 | 0.73 | 1.47 | 0.29 | 2 | 10
4 | 50 | CONCLUIDO | 10.7849 | 9.27 | 6.99 | 38.14 | 0.78 | 11 | 112.51 | 41.65 | 5 | 0 | 15.86 | 14110.24 | 52.77 | 476.77 | 48.22 | 30.99 | 4839.6 | 0.64 | 0.73 | 1.48 | 0.3 | 2 | 10
0 | 25 | CONCLUIDO | 10.1343 | 9.87 | 7.61 | 13.84 | 0.28 | 33 | 61.76 | 28.92 | 1 | 31 | 6.84 | 7851.41 | 44.04 | 476.96 | 69 | 30.99 | 15122.58 | 0.45 | 0.67 | 1.5 | 0.92 | 2 | 10
1 | 25 | CONCLUIDO | 10.6654 | 9.38 | 7.29 | 20.82 | 0.55 | 21 | 62.92 | 28.92 | 2 | 0 | 7 | 7994.37 | 38.73 | 476.73 | 57.33 | 30.99 | 9344.22 | 0.54 | 0.7 | 1.51 | 0.59 | 2 | 10
0 | 85 | CONCLUIDO | 6.9162 | 14.46 | 9.21 | 6.5 | 0.11 | 85 | 167.88 | 51.39 | 1 | 83 | 30.49 | 20939.59 | 115.98 | 476.95 | 120.59 | 30.99 | 40655.19 | 0.26 | 0.55 | 1.59 | 2.51 | 2 | 10
1 | 85 | CONCLUIDO | 8.886 | 11.25 | 7.7 | 13.19 | 0.21 | 35 | 169.33 | 51.39 | 2 | 33 | 30.94 | 21118.46 | 94.61 | 476.82 | 71.61 | 30.99 | 16413.56 | 0.43 | 0.66 | 1.5 | 1 | 2 | 10
2 | 85 | CONCLUIDO | 9.5985 | 10.42 | 7.3 | 19.91 | 0.31 | 22 | 170.79 | 51.39 | 3 | 20 | 31.4 | 21297.94 | 87.48 | 476.79 | 58.74 | 30.99 | 10043.71 | 0.53 | 0.7 | 1.48 | 0.6 | 2 | 10
3 | 85 | CONCLUIDO | 9.9593 | 10.04 | 7.13 | 26.72 | 0.41 | 16 | 172.25 | 51.39 | 4 | 14 | 31.86 | 21478.05 | 82.97 | 476.72 | 53.04 | 30.99 | 7225.57 | 0.58 | 0.71 | 1.47 | 0.43 | 2 | 10
4 | 85 | CONCLUIDO | 10.1391 | 9.86 | 7.05 | 32.54 | 0.51 | 13 | 173.71 | 51.39 | 5 | 11 | 32.32 | 21658.78 | 80.28 | 476.77 | 50.36 | 30.99 | 5902.93 | 0.62 | 0.72 | 1.47 | 0.35 | 2 | 10
5 | 85 | CONCLUIDO | 10.2795 | 9.73 | 6.98 | 38.09 | 0.61 | 11 | 175.18 | 51.39 | 6 | 9 | 32.79 | 21840.16 | 76.48 | 476.77 | 48.2 | 30.99 | 4829.5 | 0.64 | 0.73 | 1.47 | 0.29 | 2 | 10
6 | 85 | CONCLUIDO | 10.4121 | 9.6 | 6.93 | 46.18 | 0.7 | 9 | 176.66 | 51.39 | 7 | 7 | 33.27 | 22022.17 | 73.24 | 476.75 | 46.31 | 30.99 | 3893.84 | 0.67 | 0.73 | 1.47 | 0.23 | 2 | 10
7 | 85 | CONCLUIDO | 10.4868 | 9.54 | 6.89 | 51.69 | 0.8 | 8 | 178.14 | 51.39 | 8 | 5 | 33.75 | 22204.83 | 69.41 | 476.74 | 45.39 | 30.99 | 3439.29 | 0.68 | 0.74 | 1.46 | 0.2 | 2 | 10
8 | 85 | CONCLUIDO | 10.5454 | 9.48 | 6.87 | 58.91 | 0.89 | 7 | 179.63 | 51.39 | 9 | 1 | 34.24 | 22388.15 | 68.43 | 476.7 | 44.66 | 30.99 | 3081.71 | 0.69 | 0.74 | 1.46 | 0.18 | 2 | 10
9 | 85 | CONCLUIDO | 10.5467 | 9.48 | 6.87 | 58.9 | 0.98 | 7 | 181.12 | 51.39 | 10 | 0 | 34.73 | 22572.13 | 69.17 | 476.7 | 44.56 | 30.99 | 3030.44 | 0.7 | 0.74 | 1.46 | 0.18 | 2 | 10
0 | 20 | CONCLUIDO | 10.436 | 9.58 | 7.49 | 16.05 | 0.34 | 28 | 51.33 | 24.83 | 1 | 18 | 5.51 | 6564.78 | 35.76 | 477.03 | 64.26 | 30.99 | 12774.99 | 0.48 | 0.68 | 1.51 | 0.8 | 2 | 10
1 | 20 | CONCLUIDO | 10.5848 | 9.45 | 7.39 | 17.75 | 0.66 | 25 | 52.47 | 24.83 | 2 | 0 | 5.64 | 6705.1 | 35.34 | 476.91 | 60.69 | 30.99 | 11003.96 | 0.51 | 0.69 | 1.52 | 0.7 | 2 | 10
0 | 65 | CONCLUIDO | 7.8273 | 12.78 | 8.72 | 7.58 | 0.13 | 69 | 133.21 | 46.47 | 1 | 67 | 20.75 | 16663.42 | 93.77 | 476.89 | 104.83 | 30.99 | 32855.9 | 0.3 | 0.58 | 1.56 | 2.02 | 2 | 10
1 | 65 | CONCLUIDO | 9.5397 | 10.48 | 7.51 | 15.54 | 0.26 | 29 | 134.55 | 46.47 | 2 | 27 | 21.09 | 16828.84 | 77.69 | 476.73 | 65.82 | 30.99 | 13550.03 | 0.47 | 0.68 | 1.49 | 0.82 | 2 | 10
2 | 65 | CONCLUIDO | 10.0843 | 9.92 | 7.22 | 22.8 | 0.39 | 19 | 135.9 | 46.47 | 3 | 17 | 21.43 | 16994.64 | 71.58 | 476.71 | 56.05 | 30.99 | 8717.64 | 0.55 | 0.7 | 1.48 | 0.52 | 2 | 10
3 | 65 | CONCLUIDO | 10.4299 | 9.59 | 7.05 | 32.56 | 0.52 | 13 | 137.25 | 46.47 | 4 | 11 | 21.78 | 17160.92 | 66.75 | 476.78 | 50.59 | 30.99 | 6015.11 | 0.61 | 0.72 | 1.47 | 0.36 | 2 | 10
4 | 65 | CONCLUIDO | 10.6443 | 9.39 | 6.94 | 41.65 | 0.64 | 10 | 138.6 | 46.47 | 5 | 8 | 22.13 | 17327.69 | 61.91 | 476.7 | 47.11 | 30.99 | 4290.04 | 0.66 | 0.73 | 1.46 | 0.25 | 2 | 10
5 | 65 | CONCLUIDO | 10.6892 | 9.36 | 6.93 | 46.2 | 0.76 | 9 | 139.95 | 46.47 | 6 | 1 | 22.49 | 17494.97 | 59.53 | 476.78 | 46.35 | 30.99 | 3916.12 | 0.67 | 0.73 | 1.47 | 0.23 | 2 | 10
6 | 65 | CONCLUIDO | 10.6812 | 9.36 | 6.94 | 46.25 | 0.88 | 9 | 141.31 | 46.47 | 7 | 0 | 22.85 | 17662.75 | 60.14 | 476.74 | 46.53 | 30.99 | 4006.48 | 0.67 | 0.73 | 1.47 | 0.24 | 2 | 10
0 | 75 | CONCLUIDO | 7.365 | 13.58 | 8.95 | 6.97 | 0.12 | 77 | 150.44 | 49.1 | 1 | 75 | 25.34 | 18787.76 | 104.7 | 476.87 | 112.26 | 30.99 | 36532.04 | 0.28 | 0.57 | 1.58 | 2.25 | 2 | 10
1 | 75 | CONCLUIDO | 9.1424 | 10.94 | 7.65 | 13.92 | 0.23 | 33 | 151.83 | 49.1 | 2 | 31 | 25.73 | 18959.54 | 86.93 | 476.82 | 69.94 | 30.99 | 15592.9 | 0.44 | 0.66 | 1.51 | 0.96 | 2 | 10
2 | 75 | CONCLUIDO | 9.8015 | 10.2 | 7.28 | 20.81 | 0.35 | 21 | 153.23 | 49.1 | 3 | 19 | 26.13 | 19131.85 | 80.06 | 476.77 | 58 | 30.99 | 9680.45 | 0.53 | 0.7 | 1.49 | 0.59 | 2 | 10
3 | 75 | CONCLUIDO | 10.1801 | 9.82 | 7.09 | 28.35 | 0.46 | 15 | 154.63 | 49.1 | 4 | 13 | 26.53 | 19304.72 | 75.43 | 476.75 | 51.83 | 30.99 | 6625.98 | 0.6 | 0.72 | 1.47 | 0.39 | 2 | 10
4 | 75 | CONCLUIDO | 10.3576 | 9.65 | 7.01 | 35.06 | 0.57 | 12 | 156.03 | 49.1 | 5 | 10 | 26.94 | 19478.15 | 71.16 | 476.74 | 49.28 | 30.99 | 5366.16 | 0.63 | 0.73 | 1.47 | 0.32 | 2 | 10
5 | 75 | CONCLUIDO | 10.5569 | 9.47 | 6.92 | 46.14 | 0.67 | 9 | 157.44 | 49.1 | 6 | 7 | 27.35 | 19652.13 | 66.71 | 476.71 | 46.27 | 30.99 | 3873.33 | 0.67 | 0.74 | 1.46 | 0.23 | 2 | 10
6 | 75 | CONCLUIDO | 10.6245 | 9.41 | 6.89 | 51.69 | 0.78 | 8 | 158.86 | 49.1 | 7 | 3 | 27.77 | 19826.68 | 63.92 | 476.72 | 45.21 | 30.99 | 3349.47 | 0.69 | 0.74 | 1.46 | 0.2 | 2 | 10
7 | 75 | CONCLUIDO | 10.6113 | 9.42 | 6.9 | 51.77 | 0.88 | 8 | 160.28 | 49.1 | 8 | 0 | 28.19 | 20001.93 | 64.2 | 476.71 | 45.44 | 30.99 | 3464.74 | 0.68 | 0.74 | 1.47 | 0.21 | 2 | 10
0 | 95 | CONCLUIDO | 6.5124 | 15.36 | 9.43 | 6.08 | 0.1 | 93 | 185.69 | 53.44 | 1 | 91 | 36.26 | 23136.14 | 126.95 | 477.05 | 128.12 | 30.99 | 44380.19 | 0.24 | 0.54 | 1.59 | 2.72 | 2 | 10
1 | 95 | CONCLUIDO | 8.57 | 11.67 | 7.79 | 12.29 | 0.19 | 38 | 187.21 | 53.44 | 2 | 36 | 36.77 | 23322.88 | 102.79 | 476.76 | 74.51 | 30.99 | 17848.4 | 0.42 | 0.65 | 1.51 | 1.09 | 2 | 10
2 | 95 | CONCLUIDO | 9.3385 | 10.71 | 7.35 | 18.37 | 0.28 | 24 | 188.73 | 53.44 | 3 | 22 | 37.29 | 23510.33 | 95.14 | 476.81 | 60.24 | 30.99 | 10783.52 | 0.51 | 0.69 | 1.48 | 0.65 | 2 | 10
3 | 95 | CONCLUIDO | 9.6876 | 10.32 | 7.18 | 23.95 | 0.37 | 18 | 190.25 | 53.44 | 4 | 16 | 37.82 | 23698.48 | 90.92 | 476.84 | 55 | 30.99 | 8197.46 | 0.56 | 0.71 | 1.47 | 0.49 | 2 | 10
4 | 95 | CONCLUIDO | 9.9585 | 10.04 | 7.05 | 30.22 | 0.46 | 14 | 191.78 | 53.44 | 5 | 12 | 38.35 | 23887.36 | 87.31 | 476.74 | 50.66 | 30.99 | 6045.47 | 0.61 | 0.72 | 1.47 | 0.36 | 2 | 10
5 | 95 | CONCLUIDO | 10.0713 | 9.93 | 7.01 | 35.07 | 0.55 | 12 | 193.32 | 53.44 | 6 | 10 | 38.89 | 24076.95 | 84.42 | 476.73 | 49.35 | 30.99 | 5400.63 | 0.63 | 0.73 | 1.47 | 0.32 | 2 | 10
6 | 95 | CONCLUIDO | 10.2104 | 9.79 | 6.95 | 41.72 | 0.64 | 10 | 194.86 | 53.44 | 7 | 8 | 39.43 | 24267.28 | 81.42 | 476.7 | 47.49 | 30.99 | 4481.23 | 0.65 | 0.73 | 1.46 | 0.26 | 2 | 10
7 | 95 | CONCLUIDO | 10.36 | 9.65 | 6.89 | 51.65 | 0.72 | 8 | 196.41 | 53.44 | 8 | 6 | 39.98 | 24458.36 | 77.94 | 476.7 | 45.36 | 30.99 | 3426.81 | 0.68 | 0.74 | 1.46 | 0.19 | 2 | 10
8 | 95 | CONCLUIDO | 10.4049 | 9.61 | 6.88 | 58.99 | 0.81 | 7 | 197.97 | 53.44 | 9 | 5 | 40.53 | 24650.18 | 75.25 | 476.72 | 45.08 | 30.99 | 3290.27 | 0.69 | 0.74 | 1.46 | 0.19 | 2 | 10
9 | 95 | CONCLUIDO | 10.4224 | 9.59 | 6.87 | 58.85 | 0.89 | 7 | 199.53 | 53.44 | 10 | 2 | 41.1 | 24842.77 | 73.9 | 476.73 | 44.3 | 30.99 | 2900.81 | 0.7 | 0.74 | 1.47 | 0.17 | 2 | 10
10 | 95 | CONCLUIDO | 10.4221 | 9.6 | 6.87 | 58.85 | 0.97 | 7 | 201.1 | 53.44 | 11 | 0 | 41.66 | 25036.12 | 72.73 | 476.7 | 44.38 | 30.99 | 2942.13 | 0.7 | 0.74 | 1.46 | 0.17 | 2 | 10
0 | 55 | CONCLUIDO | 8.3324 | 12 | 8.46 | 8.32 | 0.15 | 61 | 116.05 | 43.4 | 1 | 59 | 16.65 | 14546.17 | 82.41 | 477.03 | 96.37 | 30.99 | 28664.66 | 0.32 | 0.6 | 1.55 | 1.76 | 2 | 10
1 | 55 | CONCLUIDO | 9.8719 | 10.13 | 7.42 | 17.13 | 0.3 | 26 | 117.34 | 43.4 | 2 | 24 | 16.94 | 14705.49 | 68.86 | 476.87 | 62.48 | 30.99 | 11896.19 | 0.5 | 0.69 | 1.5 | 0.73 | 2 | 10
2 | 55 | CONCLUIDO | 10.4209 | 9.6 | 7.13 | 26.74 | 0.45 | 16 | 118.63 | 43.4 | 3 | 14 | 17.23 | 14865.24 | 62.06 | 476.76 | 52.96 | 30.99 | 7187.28 | 0.59 | 0.71 | 1.48 | 0.43 | 2 | 10
3 | 55 | CONCLUIDO | 10.6455 | 9.39 | 7.02 | 35.11 | 0.59 | 12 | 119.93 | 43.4 | 4 | 10 | 17.53 | 15025.44 | 56.97 | 476.76 | 49.61 | 30.99 | 5528.56 | 0.62 | 0.72 | 1.47 | 0.33 | 2 | 10
4 | 55 | CONCLUIDO | 10.7804 | 9.28 | 6.95 | 41.72 | 0.73 | 10 | 121.23 | 43.4 | 5 | 0 | 17.83 | 15186.08 | 55.16 | 476.7 | 47.07 | 30.99 | 4268.97 | 0.66 | 0.73 | 1.47 | 0.26 | 2 | 10

## gráficos
Selecione o eixo X:
Selecione o eixo Y:
Selecione o eixo Z:
Eixo X | Eixo Y | Eixo Z

## hidden (hidden)
Unnamed: 0
Volume de calda [L]
STATUS
Capacidade operacional [ha/h]
Tempo de missao [h]
Tempo util [h]
Tempo por voo [min]
Autonomia Projetada [h]
N° Voos
MTOW [kg]
Massa Estrutura [kg]
Combustível [kg]
Abastecimentos
Massa gerador
Potência gerador [W]
Combustível consumido [L]
Calda cons [L]
Distância percorrida [km]
Distância Pulverizando [km]
RTL ACUMULADO[m]
EOC [km/km]
EOC [h/h]
Tempo de manobra [h]
Tempo rtl_rtw [h]
V pulv [m/s]
V desloc [m/s]