## RESULTADOS_18
Unnamed: 0 | Volume de calda [L] | STATUS | Capacidade operacional [ha/h] | Tempo de missao [h] | Tempo util [h] | Tempo por voo [min] | Autonomia Projetada [h] | N° Voos | MTOW [kg] | Massa Estrutura [kg] | Combustível [kg] | Abastecimentos | Massa gerador | Potência gerador [W] | Combustível consumido [L] | Calda cons [L] | Distância percorrida [km] | Distância Pulverizando [km] | RTL ACUMULADO[m] | EOC [km/km] | EOC [h/h] | Tempo de manobra [h] | Tempo rtl_rtw [h] | V pulv [m/s] | V desloc [m/s] | Preço Total por ha Simples [R$/ha] | Preço Total por ha Presumido [R$/ha] | Preço Total por ha Real [R$/ha] | Preço Total Simples [R$] | Preço Total Presumido [R$] | Prod CAPEX [ha/h/R$] | Dias Trabalhados | Preço Total Real [R$]
0 | 100 | CONCLUIDO | 5.0629 | 19.75 | 12.37 | 5.94 | 0.09 | 125 | 194.77 | 54.38 | 1 | 123 | 39.4 | 24256.19 | 171.15 | 444.79 | 180.03 | 48.21 | 59394.82 | 0.27 | 0.55 | 0.36 | 3.65 | 2 | 10 | 351.3307 | 480.7062 | 434.8283 | 351330.7185 | 480706.1887 | 6.8656e-06 | 23 | 434828.2647
1 | 100 | CONCLUIDO | 6.767 | 14.78 | 10.24 | 11.81 | 0.18 | 52 | 196.32 | 54.38 | 2 | 50 | 39.95 | 24447.22 | 139.67 | 444.8 | 111.14 | 48.21 | 25313.56 | 0.43 | 0.67 | 0.22 | 1.51 | 2 | 10 | 254.3418 | 348.0016 | 314.7888 | 254341.757 | 348001.6127 | 9.1765e-06 | 18 | 314788.8272
2 | 100 | CONCLUIDO | 7.4877 | 13.36 | 9.59 | 17.99 | 0.27 | 32 | 197.88 | 54.38 | 3 | 30 | 40.5 | 24639 | 129.14 | 444.64 | 88.94 | 48.21 | 14315.53 | 0.54 | 0.71 | 0.21 | 0.87 | 2 | 10 | 222.4326 | 304.3422 | 275.2962 | 222432.6442 | 304342.1568 | 1.0154e-05 | 16 | 275296.1685
3 | 100 | CONCLUIDO | 7.7843 | 12.85 | 9.4 | 23.49 | 0.36 | 24 | 199.44 | 54.38 | 4 | 22 | 41.06 | 24831.54 | 124.8 | 444.62 | 82.7 | 48.21 | 11232.86 | 0.58 | 0.73 | 0.2 | 0.67 | 2 | 10 | 208.3697 | 285.1006 | 257.891 | 208369.7084 | 285100.6277 | 1.0556e-05 | 15 | 257891.0239
4 | 100 | CONCLUIDO | 8.0618 | 12.4 | 9.15 | 28.89 | 0.44 | 19 | 201.01 | 54.38 | 5 | 17 | 41.63 | 25024.84 | 119.64 | 444.57 | 74.35 | 48.21 | 7085.73 | 0.65 | 0.75 | 0.19 | 0.43 | 2 | 10 | 204.2615 | 279.4796 | 252.8065 | 204261.5071 | 279479.6054 | 1.0932e-05 | 15 | 252806.4641
5 | 100 | CONCLUIDO | 8.1378 | 12.29 | 9.15 | 34.31 | 0.53 | 16 | 202.58 | 54.38 | 6 | 14 | 42.2 | 25218.93 | 118.1 | 444.62 | 74.43 | 48.21 | 7139.04 | 0.65 | 0.75 | 0.19 | 0.43 | 2 | 10 | 203.2896 | 278.1498 | 251.6036 | 203289.6194 | 278149.8258 | 1.1035e-05 | 15 | 251603.5968
6 | 100 | CONCLUIDO | 8.2683 | 12.09 | 9.07 | 41.87 | 0.61 | 13 | 204.16 | 54.38 | 7 | 11 | 42.78 | 25413.94 | 115.27 | 444.56 | 72.04 | 48.21 | 5960.02 | 0.67 | 0.75 | 0.19 | 0.35 | 2 | 10 | 191.5558 | 262.0951 | 237.0811 | 191555.7989 | 262095.0949 | 1.1212e-05 | 14 | 237081.1069
7 | 100 | CONCLUIDO | 8.3979 | 11.91 | 8.96 | 48.89 | 0.69 | 11 | 205.75 | 54.38 | 8 | 9 | 43.37 | 25609.61 | 111.73 | 444.57 | 68.58 | 48.21 | 4240.63 | 0.7 | 0.76 | 0.17 | 0.24 | 2 | 10 | 189.5089 | 259.2945 | 234.5478 | 189508.9107 | 259294.4522 | 1.1388e-05 | 14 | 234547.7536
8 | 100 | CONCLUIDO | 8.426 | 11.87 | 8.96 | 53.77 | 0.77 | 10 | 207.34 | 54.38 | 9 | 8 | 43.96 | 25806.1 | 110.63 | 444.57 | 68.41 | 48.21 | 4157.73 | 0.7 | 0.76 | 0.18 | 0.24 | 2 | 10 | 189.0258 | 258.6334 | 233.9498 | 189025.7705 | 258633.3984 | 1.1426e-05 | 14 | 233949.7899
9 | 100 | CONCLUIDO | 8.4696 | 11.81 | 8.94 | 59.6 | 0.85 | 9 | 208.94 | 54.38 | 10 | 7 | 44.56 | 26003.41 | 108.07 | 444.6 | 67.65 | 48.21 | 3783.97 | 0.71 | 0.76 | 0.18 | 0.22 | 2 | 10 | 187.9989 | 257.2285 | 232.6789 | 187998.9481 | 257228.4548 | 1.1485e-05 | 14 | 232678.9321
10 | 100 | CONCLUIDO | 8.5084 | 11.75 | 8.93 | 66.94 | 0.93 | 8 | 210.55 | 54.38 | 11 | 6 | 45.17 | 26201.54 | 106.12 | 444.56 | 67.32 | 48.21 | 3624.45 | 0.72 | 0.77 | 0.18 | 0.2 | 2 | 10 | 187.2028 | 256.1391 | 231.6935 | 187202.7808 | 256139.1035 | 1.1538e-05 | 14 | 231693.5469
11 | 100 | CONCLUIDO | 8.4968 | 11.77 | 8.94 | 67.06 | 1 | 8 | 212.16 | 54.38 | 12 | 6 | 45.78 | 26400.51 | 103.88 | 444.56 | 67.82 | 48.21 | 3872.83 | 0.71 | 0.76 | 0.18 | 0.22 | 2 | 10 | 186.6504 | 255.3833 | 231.0099 | 186650.4031 | 255383.3159 | 1.1522e-05 | 14 | 231009.8907
12 | 100 | CONCLUIDO | 8.5423 | 11.71 | 8.92 | 76.44 | 1.08 | 7 | 213.78 | 54.38 | 13 | 5 | 46.4 | 26600.32 | 101.6 | 444.58 | 67.16 | 48.21 | 3548.06 | 0.72 | 0.77 | 0.17 | 0.2 | 2 | 10 | 185.7132 | 254.101 | 229.8499 | 185713.1938 | 254100.9848 | 1.1584e-05 | 14 | 229849.9435
13 | 100 | CONCLUIDO | 8.6256 | 11.59 | 8.84 | 88.43 | 1.15 | 6 | 215.41 | 54.38 | 14 | 4 | 47.03 | 26801 | 97.62 | 444.56 | 64.61 | 48.21 | 2277.64 | 0.75 | 0.77 | 0.17 | 0.12 | 2 | 10 | 183.9925 | 251.7467 | 227.7203 | 183992.5198 | 251746.6827 | 1.1697e-05 | 14 | 227720.3326
14 | 100 | CONCLUIDO | 8.6261 | 11.59 | 8.84 | 88.43 | 1.23 | 6 | 217.04 | 54.38 | 15 | 3 | 47.66 | 27002.55 | 98.04 | 444.56 | 64.38 | 48.21 | 2164.88 | 0.75 | 0.77 | 0.18 | 0.12 | 2 | 10 | 184.1077 | 251.9043 | 227.8629 | 184107.6928 | 251904.2675 | 1.1698e-05 | 14 | 227862.8778
15 | 100 | CONCLUIDO | 8.6228 | 11.6 | 8.85 | 88.47 | 1.3 | 6 | 218.68 | 54.38 | 16 | 0 | 48.31 | 27204.98 | 98.09 | 444.56 | 64.42 | 48.21 | 2184.21 | 0.75 | 0.77 | 0.18 | 0.13 | 2 | 10 | 184.1584 | 251.9737 | 227.9257 | 184158.4403 | 251973.7026 | 1.1693e-05 | 14 | 227925.686

## RESULTADOS_6
Unnamed: 0 | Volume de calda [L] | STATUS | Capacidade operacional [ha/h] | Tempo de missao [h] | Tempo util [h] | Tempo por voo [min] | Autonomia Projetada [h] | N° Voos | MTOW [kg] | Massa Estrutura [kg] | Combustível [kg] | Abastecimentos | Massa gerador | Potência gerador [W] | Combustível consumido [L] | Calda cons [L] | Distância percorrida [km] | Distância Pulverizando [km] | RTL ACUMULADO[m] | EOC [km/km] | EOC [h/h] | Tempo de manobra [h] | Tempo rtl_rtw [h] | V pulv [m/s] | V desloc [m/s] | Preço Total por ha Simples [R$/ha] | Preço Total por ha Presumido [R$/ha] | Preço Total por ha Real [R$/ha] | Preço Total Simples [R$] | Preço Total Presumido [R$] | Prod CAPEX [ha/h/R$] | Dias Trabalhados | Preço Total Real [R$]
0 | 40 | CONCLUIDO | 7.4548 | 13.41 | 10.32 | 10.15 | 0.2 | 61 | 89.87 | 37.55 | 1 | 59 | 11.32 | 11317.98 | 83.22 | 444.78 | 112.3 | 48.21 | 25848.79 | 0.43 | 0.66 | 0.26 | 1.6 | 2 | 10 | 196.0436 | 268.2355 | 242.6355 | 196043.6066 | 268235.5114 | 1.463e-05 | 16 | 242635.4907
1 | 40 | CONCLUIDO | 8.4541 | 11.83 | 9.38 | 20.84 | 0.39 | 27 | 91.1 | 37.55 | 2 | 25 | 11.54 | 11468.97 | 71.16 | 444.58 | 82.06 | 48.21 | 10898.06 | 0.59 | 0.73 | 0.2 | 0.66 | 2 | 10 | 167.1927 | 228.7604 | 206.9278 | 167192.6808 | 228760.4019 | 1.6591e-05 | 14 | 206927.8302
2 | 40 | CONCLUIDO | 8.7207 | 11.47 | 9.21 | 32.49 | 0.57 | 17 | 92.32 | 37.55 | 3 | 15 | 11.77 | 11620.34 | 65.25 | 444.6 | 76.4 | 48.21 | 8117.71 | 0.63 | 0.74 | 0.19 | 0.48 | 2 | 10 | 164.308 | 224.8135 | 203.3576 | 164308.0256 | 224813.4893 | 1.7114e-05 | 14 | 203357.6054
3 | 40 | CONCLUIDO | 8.8878 | 11.25 | 9.07 | 41.84 | 0.75 | 13 | 93.55 | 37.55 | 4 | 2 | 12 | 11772.07 | 60.1 | 444.63 | 71.43 | 48.21 | 5656.33 | 0.67 | 0.75 | 0.2 | 0.34 | 2 | 10 | 162.1509 | 221.862 | 200.6878 | 162150.8725 | 221861.9773 | 1.7442e-05 | 14 | 200687.7816
4 | 40 | CONCLUIDO | 8.8718 | 11.27 | 9.09 | 41.94 | 0.93 | 13 | 94.79 | 37.55 | 5 | 0 | 12.23 | 11924.18 | 60.47 | 444.64 | 72.06 | 48.21 | 5971.42 | 0.67 | 0.75 | 0.2 | 0.36 | 2 | 10 | 162.329 | 222.1057 | 200.9083 | 162329.0124 | 222105.7161 | 1.741e-05 | 14 | 200908.2583

## RESULTADOS_4
Unnamed: 0 | Volume de calda [L] | STATUS | Capacidade operacional [ha/h] | Tempo de missao [h] | Tempo util [h] | Tempo por voo [min] | Autonomia Projetada [h] | N° Voos | MTOW [kg] | Massa Estrutura [kg] | Combustível [kg] | Abastecimentos | Massa gerador | Potência gerador [W] | Combustível consumido [L] | Calda cons [L] | Distância percorrida [km] | Distância Pulverizando [km] | RTL ACUMULADO[m] | EOC [km/km] | EOC [h/h] | Tempo de manobra [h] | Tempo rtl_rtw [h] | V pulv [m/s] | V desloc [m/s] | Preço Total por ha Simples [R$/ha] | Preço Total por ha Presumido [R$/ha] | Preço Total por ha Real [R$/ha] | Preço Total Simples [R$] | Preço Total Presumido [R$] | Prod CAPEX [ha/h/R$] | Dias Trabalhados | Preço Total Real [R$]
0 | 30 | CONCLUIDO | 7.7391 | 12.92 | 10.28 | 12.1 | 0.24 | 51 | 71.52 | 32.27 | 1 | 49 | 8.25 | 9054.6 | 69.37 | 444.69 | 113.11 | 48.21 | 26305.7 | 0.43 | 0.66 | 0.21 | 1.56 | 2 | 10 | 177.4458 | 242.7892 | 219.6178 | 177445.8374 | 242789.223 | 1.7056e-05 | 15 | 219617.7603
1 | 30 | CONCLUIDO | 8.678 | 11.52 | 9.34 | 25.47 | 0.48 | 22 | 72.7 | 32.27 | 2 | 20 | 8.43 | 9200.25 | 56.58 | 444.57 | 80.58 | 48.21 | 10182.85 | 0.6 | 0.73 | 0.2 | 0.61 | 2 | 10 | 159.5108 | 218.2497 | 197.4202 | 159510.7596 | 218249.6584 | 1.9125e-05 | 14 | 197420.2173
2 | 30 | CONCLUIDO | 8.8775 | 11.26 | 9.17 | 34.39 | 0.71 | 16 | 73.88 | 32.27 | 3 | 0 | 8.61 | 9346.23 | 52.61 | 444.65 | 74.7 | 48.21 | 7276.53 | 0.65 | 0.75 | 0.21 | 0.45 | 2 | 10 | 157.6246 | 215.6689 | 195.0857 | 157624.5541 | 215668.8688 | 1.9565e-05 | 14 | 195085.7346

## RESULTADOS_1
Unnamed: 0 | Volume de calda [L] | STATUS | Capacidade operacional [ha/h] | Tempo de missao [h] | Tempo util [h] | Tempo por voo [min] | Autonomia Projetada [h] | N° Voos | MTOW [kg] | Massa Estrutura [kg] | Combustível [kg] | Abastecimentos | Massa gerador | Potência gerador [W] | Combustível consumido [L] | Calda cons [L] | Distância percorrida [km] | Distância Pulverizando [km] | RTL ACUMULADO[m] | EOC [km/km] | EOC [h/h] | Tempo de manobra [h] | Tempo rtl_rtw [h] | V pulv [m/s] | V desloc [m/s] | Preço Total por ha Simples [R$/ha] | Preço Total por ha Presumido [R$/ha] | Preço Total por ha Real [R$/ha] | Preço Total Simples [R$] | Preço Total Presumido [R$] | Prod CAPEX [ha/h/R$] | Dias Trabalhados | Preço Total Real [R$]
0 | 15 | CONCLUIDO | 8.5872 | 11.65 | 9.6 | 18.58 | 0.43 | 31 | 39.78 | 19.54 | 1 | 3 | 4.24 | 5140 | 37.41 | 444.89 | 88.08 | 48.21 | 13889.09 | 0.55 | 0.71 | 0.25 | 0.88 | 2 | 10 | 149.2426 | 204.2003 | 184.7117 | 149242.6107 | 204200.3241 | 2.5031e-05 | 14 | 184711.7317
1 | 15 | CONCLUIDO | 8.5509 | 11.69 | 9.65 | 18.68 | 0.84 | 31 | 40.89 | 19.54 | 2 | 0 | 4.35 | 5277.26 | 38.44 | 444.92 | 89.75 | 48.21 | 14724.43 | 0.54 | 0.71 | 0.25 | 0.93 | 2 | 10 | 149.6619 | 204.774 | 185.2307 | 149661.8878 | 204773.9975 | 2.4925e-05 | 14 | 185230.6546

## RESULTADOS_12
Unnamed: 0 | Volume de calda [L] | STATUS | Capacidade operacional [ha/h] | Tempo de missao [h] | Tempo util [h] | Tempo por voo [min] | Autonomia Projetada [h] | N° Voos | MTOW [kg] | Massa Estrutura [kg] | Combustível [kg] | Abastecimentos | Massa gerador | Potência gerador [W] | Combustível consumido [L] | Calda cons [L] | Distância percorrida [km] | Distância Pulverizando [km] | RTL ACUMULADO[m] | EOC [km/km] | EOC [h/h] | Tempo de manobra [h] | Tempo rtl_rtw [h] | V pulv [m/s] | V desloc [m/s] | Preço Total por ha Simples [R$/ha] | Preço Total por ha Presumido [R$/ha] | Preço Total por ha Real [R$/ha] | Preço Total Simples [R$] | Preço Total Presumido [R$] | Prod CAPEX [ha/h/R$] | Dias Trabalhados | Preço Total Real [R$]
0 | 70 | CONCLUIDO | 6.1348 | 16.3 | 11.39 | 7.35 | 0.12 | 93 | 141.81 | 47.83 | 1 | 91 | 22.98 | 17723.39 | 127.34 | 444.85 | 147.43 | 48.21 | 43257.42 | 0.33 | 0.6 | 0.31 | 2.66 | 2 | 10 | 262.9177 | 359.7356 | 325.403 | 262917.7388 | 359735.6493 | 9.6065e-06 | 19 | 325402.9839
1 | 70 | CONCLUIDO | 7.5483 | 13.25 | 9.86 | 14.8 | 0.25 | 40 | 143.17 | 47.83 | 2 | 38 | 23.34 | 17891.86 | 107.85 | 444.66 | 97.99 | 48.21 | 18801.44 | 0.49 | 0.69 | 0.22 | 1.14 | 2 | 10 | 210.0615 | 287.4154 | 259.9849 | 210061.5279 | 287415.4498 | 1.182e-05 | 16 | 259984.9227
2 | 70 | CONCLUIDO | 7.9732 | 12.54 | 9.56 | 22.07 | 0.37 | 26 | 144.54 | 47.83 | 3 | 24 | 23.71 | 18060.85 | 101.93 | 444.59 | 88.69 | 48.21 | 14217.65 | 0.54 | 0.72 | 0.2 | 0.84 | 2 | 10 | 195.1352 | 266.9926 | 241.5112 | 195135.2088 | 266992.6014 | 1.2485e-05 | 15 | 241511.2023
3 | 70 | CONCLUIDO | 8.4226 | 11.87 | 9.12 | 30.41 | 0.49 | 18 | 145.92 | 47.83 | 4 | 16 | 24.09 | 18230.35 | 94.3 | 444.57 | 73.66 | 48.21 | 6743.27 | 0.65 | 0.75 | 0.19 | 0.4 | 2 | 10 | 179.8742 | 246.1118 | 222.6233 | 179874.2085 | 246111.8276 | 1.3189e-05 | 14 | 222623.2602
4 | 70 | CONCLUIDO | 8.5155 | 11.74 | 9.08 | 36.33 | 0.6 | 15 | 147.3 | 47.83 | 5 | 13 | 24.47 | 18400.38 | 91.28 | 444.61 | 72.07 | 48.21 | 5962.75 | 0.67 | 0.75 | 0.19 | 0.36 | 2 | 10 | 178.4796 | 244.2037 | 220.8972 | 178479.6141 | 244203.682 | 1.3334e-05 | 14 | 220897.2253
5 | 70 | CONCLUIDO | 8.6381 | 11.58 | 9 | 45.01 | 0.71 | 12 | 148.68 | 47.83 | 6 | 10 | 24.85 | 18570.94 | 88.1 | 444.56 | 69.64 | 48.21 | 4766.88 | 0.69 | 0.76 | 0.18 | 0.28 | 2 | 10 | 176.8646 | 241.9939 | 218.8983 | 176864.5584 | 241993.8915 | 1.3526e-05 | 14 | 218898.3342
6 | 70 | CONCLUIDO | 8.7336 | 11.45 | 8.93 | 53.6 | 0.83 | 10 | 150.07 | 47.83 | 7 | 8 | 25.24 | 18742.03 | 83.79 | 444.57 | 67.41 | 48.21 | 3657.93 | 0.72 | 0.77 | 0.18 | 0.21 | 2 | 10 | 175.1175 | 239.6034 | 216.736 | 175117.4529 | 239603.4247 | 1.3676e-05 | 14 | 216736.0101
7 | 70 | CONCLUIDO | 8.7525 | 11.43 | 8.94 | 59.58 | 0.94 | 9 | 151.46 | 47.83 | 8 | 7 | 25.63 | 18913.66 | 80.71 | 444.57 | 67.73 | 48.21 | 3822.64 | 0.71 | 0.77 | 0.18 | 0.21 | 2 | 10 | 174.2006 | 238.349 | 215.6013 | 174200.6466 | 238349.0098 | 1.3706e-05 | 14 | 215601.3148
8 | 70 | CONCLUIDO | 8.7781 | 11.39 | 8.93 | 66.99 | 1.04 | 8 | 152.85 | 47.83 | 9 | 2 | 26.03 | 19085.83 | 78.53 | 444.64 | 67.32 | 48.21 | 3623.88 | 0.72 | 0.77 | 0.18 | 0.21 | 2 | 10 | 173.4747 | 237.3558 | 214.7029 | 173474.7306 | 237355.7796 | 1.3746e-05 | 14 | 214702.8771
9 | 70 | CONCLUIDO | 8.7734 | 11.4 | 8.94 | 67.04 | 1.15 | 8 | 154.25 | 47.83 | 10 | 0 | 26.43 | 19258.55 | 79.03 | 444.56 | 67.5 | 48.21 | 3713.39 | 0.71 | 0.76 | 0.18 | 0.22 | 2 | 10 | 173.6488 | 237.5939 | 214.9183 | 173648.7962 | 237593.9438 | 1.3738e-05 | 14 | 214918.3112

## RESULTADOS_16
Unnamed: 0 | Volume de calda [L] | STATUS | Capacidade operacional [ha/h] | Tempo de missao [h] | Tempo util [h] | Tempo por voo [min] | Autonomia Projetada [h] | N° Voos | MTOW [kg] | Massa Estrutura [kg] | Combustível [kg] | Abastecimentos | Massa gerador | Potência gerador [W] | Combustível consumido [L] | Calda cons [L] | Distância percorrida [km] | Distância Pulverizando [km] | RTL ACUMULADO[m] | EOC [km/km] | EOC [h/h] | Tempo de manobra [h] | Tempo rtl_rtw [h] | V pulv [m/s] | V desloc [m/s] | Preço Total por ha Simples [R$/ha] | Preço Total por ha Presumido [R$/ha] | Preço Total por ha Real [R$/ha] | Preço Total Simples [R$] | Preço Total Presumido [R$] | Prod CAPEX [ha/h/R$] | Dias Trabalhados | Preço Total Real [R$]
0 | 90 | CONCLUIDO | 5.4005 | 18.52 | 12.04 | 6.34 | 0.1 | 114 | 176.73 | 52.44 | 1 | 112 | 33.29 | 22031.19 | 156.24 | 444.94 | 168.95 | 48.21 | 53911.23 | 0.29 | 0.57 | 0.34 | 3.31 | 2 | 10 | 323.3281 | 442.3918 | 400.1705 | 323328.0857 | 442391.7511 | 7.6414e-06 | 22 | 400170.5033
1 | 90 | CONCLUIDO | 6.8831 | 14.53 | 10.37 | 12.69 | 0.2 | 49 | 178.21 | 52.44 | 2 | 47 | 33.77 | 22213.89 | 132.39 | 444.69 | 115.72 | 48.21 | 27619.79 | 0.42 | 0.66 | 0.22 | 1.64 | 2 | 10 | 238.9949 | 327.0033 | 295.7946 | 238994.867 | 327003.3208 | 9.7392e-06 | 17 | 295794.5828
2 | 90 | CONCLUIDO | 7.6874 | 13.01 | 9.52 | 19.04 | 0.3 | 30 | 179.7 | 52.44 | 3 | 28 | 34.26 | 22397.24 | 119.56 | 444.59 | 86.57 | 48.21 | 13138.7 | 0.56 | 0.72 | 0.21 | 0.8 | 2 | 10 | 215.9143 | 295.4235 | 267.2287 | 215914.3281 | 295423.5092 | 1.0877e-05 | 16 | 267228.7041
3 | 90 | CONCLUIDO | 7.9771 | 12.54 | 9.33 | 25.45 | 0.39 | 22 | 181.19 | 52.44 | 4 | 20 | 34.75 | 22581.25 | 115.28 | 444.67 | 80.57 | 48.21 | 10180.54 | 0.6 | 0.73 | 0.2 | 0.61 | 2 | 10 | 202.3006 | 276.7966 | 250.3795 | 202300.5719 | 276796.5673 | 1.1287e-05 | 15 | 250379.4914
4 | 90 | CONCLUIDO | 8.1204 | 12.31 | 9.25 | 30.85 | 0.49 | 18 | 182.69 | 52.44 | 5 | 16 | 35.25 | 22766.06 | 112.19 | 444.58 | 77.99 | 48.21 | 8910.64 | 0.62 | 0.74 | 0.19 | 0.53 | 2 | 10 | 200.27 | 274.0183 | 247.8663 | 200270.0123 | 274018.2661 | 1.149e-05 | 15 | 247866.3473
5 | 90 | CONCLUIDO | 8.3762 | 11.94 | 9.02 | 38.66 | 0.58 | 14 | 184.19 | 52.44 | 6 | 12 | 35.75 | 22951.43 | 107.57 | 444.68 | 70.17 | 48.21 | 5019.68 | 0.69 | 0.76 | 0.18 | 0.3 | 2 | 10 | 187.0715 | 255.9594 | 231.531 | 187071.4643 | 255959.4304 | 1.1852e-05 | 14 | 231531.0216
6 | 90 | CONCLUIDO | 8.4211 | 11.88 | 9.03 | 45.14 | 0.67 | 12 | 185.7 | 52.44 | 7 | 10 | 36.26 | 23137.49 | 105.41 | 444.56 | 70.6 | 48.21 | 5245.28 | 0.68 | 0.76 | 0.18 | 0.31 | 2 | 10 | 186.2118 | 254.7832 | 230.467 | 186211.7783 | 254783.1701 | 1.1915e-05 | 14 | 230467.0219
7 | 90 | CONCLUIDO | 8.464 | 11.81 | 9 | 49.11 | 0.76 | 11 | 187.22 | 52.44 | 8 | 9 | 36.78 | 23324.24 | 103.16 | 444.58 | 69.79 | 48.21 | 4845.7 | 0.69 | 0.76 | 0.18 | 0.28 | 2 | 10 | 185.2701 | 253.4947 | 229.3015 | 185270.0736 | 253494.6882 | 1.1976e-05 | 14 | 229301.511
8 | 90 | CONCLUIDO | 8.5537 | 11.69 | 8.95 | 59.67 | 0.85 | 9 | 188.74 | 52.44 | 9 | 7 | 37.3 | 23511.69 | 99.75 | 444.56 | 68.14 | 48.21 | 4028.3 | 0.71 | 0.76 | 0.18 | 0.23 | 2 | 10 | 183.7217 | 251.3761 | 227.3852 | 183721.7018 | 251376.1377 | 1.2103e-05 | 14 | 227385.1519
9 | 90 | CONCLUIDO | 8.6159 | 11.61 | 8.9 | 66.76 | 0.93 | 8 | 190.26 | 52.44 | 10 | 6 | 37.82 | 23699.85 | 97.36 | 444.57 | 66.45 | 48.21 | 3190.52 | 0.73 | 0.77 | 0.18 | 0.18 | 2 | 10 | 182.631 | 249.8838 | 226.0353 | 182631.0275 | 249883.8289 | 1.2191e-05 | 14 | 226035.267
10 | 90 | CONCLUIDO | 8.597 | 11.63 | 8.93 | 66.95 | 1.02 | 8 | 191.79 | 52.44 | 11 | 6 | 38.35 | 23888.73 | 94.48 | 444.56 | 67.27 | 48.21 | 3599.43 | 0.72 | 0.77 | 0.18 | 0.21 | 2 | 10 | 181.9741 | 248.985 | 225.2222 | 181974.0781 | 248984.9618 | 1.2164e-05 | 14 | 225222.1865
11 | 90 | CONCLUIDO | 8.657 | 11.55 | 8.88 | 76.13 | 1.1 | 7 | 193.33 | 52.44 | 12 | 5 | 38.89 | 24078.33 | 91.56 | 444.62 | 65.8 | 48.21 | 2870.1 | 0.73 | 0.77 | 0.18 | 0.16 | 2 | 10 | 180.7641 | 247.3294 | 223.7246 | 180764.09 | 247329.4027 | 1.2249e-05 | 14 | 223724.6317
12 | 90 | CONCLUIDO | 8.6514 | 11.56 | 8.89 | 76.2 | 1.18 | 7 | 194.88 | 52.44 | 13 | 2 | 39.43 | 24268.67 | 89.96 | 444.56 | 65.86 | 48.21 | 2900.51 | 0.73 | 0.77 | 0.18 | 0.17 | 2 | 10 | 180.3628 | 246.7803 | 223.228 | 180362.7885 | 246780.3243 | 1.2241e-05 | 14 | 223227.9565
13 | 90 | CONCLUIDO | 8.7024 | 11.49 | 8.86 | 88.57 | 1.27 | 6 | 196.42 | 52.44 | 14 | 0 | 39.98 | 24459.75 | 89.79 | 444.59 | 64.8 | 48.21 | 2375.87 | 0.74 | 0.77 | 0.18 | 0.14 | 2 | 10 | 180.0149 | 246.3044 | 222.7974 | 180014.9216 | 246304.3574 | 1.2313e-05 | 14 | 222797.4152

## RESULTADOS_0
Unnamed: 0 | Volume de calda [L] | STATUS | Capacidade operacional [ha/h] | Tempo de missao [h] | Tempo util [h] | Tempo por voo [min] | Autonomia Projetada [h] | N° Voos | MTOW [kg] | Massa Estrutura [kg] | Combustível [kg] | Abastecimentos | Massa gerador | Potência gerador [W] | Combustível consumido [L] | Calda cons [L] | Distância percorrida [km] | Distância Pulverizando [km] | RTL ACUMULADO[m] | EOC [km/km] | EOC [h/h] | Tempo de manobra [h] | Tempo rtl_rtw [h] | V pulv [m/s] | V desloc [m/s] | Preço Total por ha Simples [R$/ha] | Preço Total por ha Presumido [R$/ha] | Preço Total por ha Real [R$/ha] | Preço Total Simples [R$] | Preço Total Presumido [R$] | Prod CAPEX [ha/h/R$] | Dias Trabalhados | Preço Total Real [R$]
0 | 10 | CONCLUIDO | 8.1941 | 12.2 | 10.05 | 13.1 | 0.64 | 46 | 26.11 | 12.1 | 1 | 0 | 3.01 | 3454.41 | 28.99 | 444.97 | 101.56 | 48.21 | 20555.6 | 0.47 | 0.68 | 0.3 | 1.32 | 2 | 10 | 154.5594 | 211.4749 | 191.2921 | 154559.368 | 211474.946 | 2.8129e-05 | 15 | 191292.074

## RESULTADOS_7
Unnamed: 0 | Volume de calda [L] | STATUS | Capacidade operacional [ha/h] | Tempo de missao [h] | Tempo util [h] | Tempo por voo [min] | Autonomia Projetada [h] | N° Voos | MTOW [kg] | Massa Estrutura [kg] | Combustível [kg] | Abastecimentos | Massa gerador | Potência gerador [W] | Combustível consumido [L] | Calda cons [L] | Distância percorrida [km] | Distância Pulverizando [km] | RTL ACUMULADO[m] | EOC [km/km] | EOC [h/h] | Tempo de manobra [h] | Tempo rtl_rtw [h] | V pulv [m/s] | V desloc [m/s] | Preço Total por ha Simples [R$/ha] | Preço Total por ha Presumido [R$/ha] | Preço Total por ha Real [R$/ha] | Preço Total Simples [R$] | Preço Total Presumido [R$] | Prod CAPEX [ha/h/R$] | Dias Trabalhados | Preço Total Real [R$]
0 | 45 | CONCLUIDO | 7.1777 | 13.93 | 10.57 | 9.46 | 0.18 | 67 | 98.71 | 39.72 | 1 | 65 | 12.99 | 12407.75 | 91.44 | 444.71 | 120.5 | 48.21 | 29918.63 | 0.4 | 0.65 | 0.27 | 1.84 | 2 | 10 | 211.9401 | 289.9858 | 262.3099 | 211940.0672 | 289985.7501 | 1.3432e-05 | 17 | 262309.9171
1 | 45 | CONCLUIDO | 8.2846 | 12.07 | 9.49 | 19.63 | 0.35 | 29 | 99.95 | 39.72 | 2 | 27 | 13.24 | 12561.45 | 78.13 | 444.58 | 85.38 | 48.21 | 12549.61 | 0.56 | 0.72 | 0.21 | 0.76 | 2 | 10 | 171.3045 | 234.3864 | 212.0169 | 171304.5358 | 234386.4233 | 1.5504e-05 | 14 | 212016.9121
2 | 45 | CONCLUIDO | 8.7015 | 11.49 | 9.13 | 30.45 | 0.52 | 18 | 101.2 | 39.72 | 3 | 16 | 13.49 | 12715.54 | 70.87 | 444.66 | 73.99 | 48.21 | 6909.22 | 0.65 | 0.75 | 0.19 | 0.41 | 2 | 10 | 167.0161 | 228.5188 | 206.7093 | 167016.0774 | 228518.7653 | 1.6284e-05 | 14 | 206709.2551
3 | 45 | CONCLUIDO | 8.8302 | 11.32 | 9.07 | 41.86 | 0.69 | 13 | 102.45 | 39.72 | 4 | 11 | 13.74 | 12870.03 | 65.72 | 444.64 | 71.95 | 48.21 | 5913.92 | 0.67 | 0.75 | 0.19 | 0.35 | 2 | 10 | 165.0481 | 225.8261 | 204.2736 | 165048.1139 | 225826.1109 | 1.6525e-05 | 14 | 204273.5838
4 | 45 | CONCLUIDO | 8.9204 | 11.21 | 9 | 49.07 | 0.85 | 11 | 103.71 | 39.72 | 5 | 1 | 14 | 13024.91 | 62.89 | 444.64 | 69.13 | 48.21 | 4515.79 | 0.7 | 0.76 | 0.19 | 0.27 | 2 | 10 | 154.3321 | 211.164 | 191.0108 | 154332.1129 | 211164.0055 | 1.6694e-05 | 13 | 191010.8092
5 | 45 | CONCLUIDO | 8.9078 | 11.23 | 9.01 | 49.16 | 1.01 | 11 | 104.97 | 39.72 | 6 | 0 | 14.25 | 13180.19 | 63.72 | 444.56 | 69.67 | 48.21 | 4785.29 | 0.69 | 0.76 | 0.19 | 0.29 | 2 | 10 | 154.6128 | 211.548 | 191.3582 | 154612.7895 | 211548.0396 | 1.667e-05 | 13 | 191358.1916

## RESULTADOS_10
Unnamed: 0 | Volume de calda [L] | STATUS | Capacidade operacional [ha/h] | Tempo de missao [h] | Tempo util [h] | Tempo por voo [min] | Autonomia Projetada [h] | N° Voos | MTOW [kg] | Massa Estrutura [kg] | Combustível [kg] | Abastecimentos | Massa gerador | Potência gerador [W] | Combustível consumido [L] | Calda cons [L] | Distância percorrida [km] | Distância Pulverizando [km] | RTL ACUMULADO[m] | EOC [km/km] | EOC [h/h] | Tempo de manobra [h] | Tempo rtl_rtw [h] | V pulv [m/s] | V desloc [m/s] | Preço Total por ha Simples [R$/ha] | Preço Total por ha Presumido [R$/ha] | Preço Total por ha Real [R$/ha] | Preço Total Simples [R$] | Preço Total Presumido [R$] | Prod CAPEX [ha/h/R$] | Dias Trabalhados | Preço Total Real [R$]
0 | 60 | CONCLUIDO | 6.5248 | 15.33 | 11.07 | 8 | 0.14 | 83 | 124.63 | 45 | 1 | 81 | 18.64 | 15605.44 | 113.34 | 444.89 | 137.23 | 48.21 | 38206.2 | 0.35 | 0.62 | 0.29 | 2.35 | 2 | 10 | 239.9925 | 328.3683 | 297.0293 | 239992.4628 | 328368.2754 | 1.0873e-05 | 18 | 297029.268
1 | 60 | CONCLUIDO | 7.8223 | 12.78 | 9.73 | 16.22 | 0.28 | 36 | 125.95 | 45 | 2 | 34 | 18.95 | 15767.7 | 96.58 | 444.67 | 93.57 | 48.21 | 16611.33 | 0.52 | 0.7 | 0.22 | 1.01 | 2 | 10 | 192.6547 | 263.5986 | 238.4412 | 192654.6875 | 263598.6427 | 1.3035e-05 | 15 | 238441.1582
2 | 60 | CONCLUIDO | 8.2772 | 12.08 | 9.36 | 24.42 | 0.42 | 23 | 127.27 | 45 | 3 | 21 | 19.27 | 15930.42 | 89.85 | 444.6 | 81.61 | 48.21 | 10696.38 | 0.59 | 0.73 | 0.2 | 0.64 | 2 | 10 | 177.838 | 243.3259 | 220.1032 | 177838.0419 | 243325.8546 | 1.3793e-05 | 14 | 220103.1765
3 | 60 | CONCLUIDO | 8.4886 | 11.78 | 9.21 | 32.52 | 0.55 | 17 | 128.59 | 45 | 4 | 15 | 19.59 | 16093.6 | 85.12 | 444.6 | 76.67 | 48.21 | 8254.03 | 0.63 | 0.74 | 0.19 | 0.49 | 2 | 10 | 175.2067 | 239.7256 | 216.8465 | 175206.7358 | 239725.5855 | 1.4145e-05 | 14 | 216846.5121
4 | 60 | CONCLUIDO | 8.6718 | 11.53 | 9.07 | 41.85 | 0.68 | 13 | 129.92 | 45 | 5 | 11 | 19.92 | 16257.24 | 80.53 | 444.56 | 71.96 | 48.21 | 5918.39 | 0.67 | 0.75 | 0.18 | 0.35 | 2 | 10 | 172.8774 | 236.5385 | 213.9636 | 172877.4044 | 236538.4915 | 1.445e-05 | 14 | 213963.5899
5 | 60 | CONCLUIDO | 8.744 | 11.44 | 9.02 | 49.22 | 0.81 | 11 | 131.25 | 45 | 6 | 9 | 20.25 | 16421.36 | 76.38 | 444.56 | 70.43 | 48.21 | 5166.52 | 0.68 | 0.76 | 0.18 | 0.3 | 2 | 10 | 171.3468 | 234.4442 | 212.0692 | 171346.7962 | 234444.2458 | 1.4571e-05 | 14 | 212069.2161
6 | 60 | CONCLUIDO | 8.8463 | 11.3 | 8.94 | 59.61 | 0.93 | 9 | 132.58 | 45 | 7 | 2 | 20.59 | 16585.95 | 72.6 | 444.63 | 67.54 | 48.21 | 3729.79 | 0.71 | 0.76 | 0.18 | 0.22 | 2 | 10 | 169.7808 | 232.3016 | 210.1311 | 169780.8317 | 232301.6241 | 1.4741e-05 | 14 | 210131.0831
7 | 60 | CONCLUIDO | 8.8378 | 11.32 | 8.95 | 59.69 | 1.06 | 9 | 133.92 | 45 | 8 | 0 | 20.93 | 16751.02 | 73.13 | 444.63 | 67.79 | 48.21 | 3856.2 | 0.71 | 0.76 | 0.19 | 0.23 | 2 | 10 | 169.9739 | 232.5657 | 210.37 | 169973.8698 | 232565.7474 | 1.4727e-05 | 14 | 210369.9989

## RESULTADOS_14
Unnamed: 0 | Volume de calda [L] | STATUS | Capacidade operacional [ha/h] | Tempo de missao [h] | Tempo util [h] | Tempo por voo [min] | Autonomia Projetada [h] | N° Voos | MTOW [kg] | Massa Estrutura [kg] | Combustível [kg] | Abastecimentos | Massa gerador | Potência gerador [W] | Combustível consumido [L] | Calda cons [L] | Distância percorrida [km] | Distância Pulverizando [km] | RTL ACUMULADO[m] | EOC [km/km] | EOC [h/h] | Tempo de manobra [h] | Tempo rtl_rtw [h] | V pulv [m/s] | V desloc [m/s] | Preço Total por ha Simples [R$/ha] | Preço Total por ha Presumido [R$/ha] | Preço Total por ha Real [R$/ha] | Preço Total Simples [R$] | Preço Total Presumido [R$] | Prod CAPEX [ha/h/R$] | Dias Trabalhados | Preço Total Real [R$]
0 | 80 | CONCLUIDO | 5.7687 | 17.34 | 11.69 | 6.81 | 0.11 | 103 | 159.12 | 50.28 | 1 | 101 | 27.84 | 19859.16 | 141.43 | 444.88 | 157.26 | 48.21 | 48117.53 | 0.31 | 0.59 | 0.33 | 2.96 | 2 | 10 | 296.8385 | 406.1475 | 367.3854 | 296838.4821 | 406147.5068 | 8.5595e-06 | 21 | 367385.3588
1 | 80 | CONCLUIDO | 7.2707 | 13.75 | 10.01 | 13.65 | 0.22 | 44 | 160.54 | 50.28 | 2 | 42 | 28.26 | 20034.4 | 118.8 | 444.61 | 102.86 | 48.21 | 21213.09 | 0.47 | 0.68 | 0.23 | 1.29 | 2 | 10 | 218.1303 | 298.4554 | 269.9713 | 218130.261 | 298455.4463 | 1.0788e-05 | 16 | 269971.2774
2 | 80 | CONCLUIDO | 7.9794 | 12.53 | 9.34 | 20.75 | 0.33 | 27 | 161.97 | 50.28 | 3 | 25 | 28.69 | 20210.21 | 108.42 | 444.56 | 80.44 | 48.21 | 10090.39 | 0.6 | 0.73 | 0.2 | 0.62 | 2 | 10 | 198.5105 | 271.6108 | 245.6886 | 198510.4518 | 271610.7578 | 1.184e-05 | 15 | 245688.6083
3 | 80 | CONCLUIDO | 8.1839 | 12.22 | 9.25 | 27.75 | 0.43 | 20 | 163.4 | 50.28 | 4 | 18 | 29.12 | 20386.62 | 105.29 | 444.56 | 77.75 | 48.21 | 8781.46 | 0.62 | 0.74 | 0.2 | 0.53 | 2 | 10 | 196.1432 | 268.3718 | 242.7588 | 196143.2011 | 268371.781 | 1.2143e-05 | 15 | 242758.7549
4 | 80 | CONCLUIDO | 8.3362 | 12 | 9.16 | 34.33 | 0.54 | 16 | 164.83 | 50.28 | 5 | 14 | 29.55 | 20563.61 | 101.92 | 444.67 | 74.66 | 48.21 | 7253.36 | 0.65 | 0.75 | 0.19 | 0.43 | 2 | 10 | 184.3307 | 252.2094 | 228.1389 | 184330.6779 | 252209.3655 | 1.2369e-05 | 14 | 228138.8577
5 | 80 | CONCLUIDO | 8.465 | 11.81 | 9.07 | 41.86 | 0.64 | 13 | 166.27 | 50.28 | 6 | 11 | 29.99 | 20741.2 | 98.52 | 444.59 | 72.06 | 48.21 | 5970.9 | 0.67 | 0.75 | 0.18 | 0.35 | 2 | 10 | 182.4872 | 249.6871 | 225.8573 | 182487.2308 | 249687.08 | 1.256e-05 | 14 | 225857.2955
6 | 80 | CONCLUIDO | 8.5488 | 11.7 | 9.02 | 49.19 | 0.74 | 11 | 167.72 | 50.28 | 7 | 9 | 30.44 | 20919.39 | 95.39 | 444.59 | 70.44 | 48.21 | 5169.13 | 0.68 | 0.76 | 0.18 | 0.3 | 2 | 10 | 181.0734 | 247.7526 | 224.1075 | 181073.425 | 247752.6485 | 1.2685e-05 | 14 | 224107.4835
7 | 80 | CONCLUIDO | 8.558 | 11.68 | 9.04 | 54.23 | 0.84 | 10 | 169.17 | 50.28 | 8 | 8 | 30.89 | 21098.19 | 93.17 | 444.66 | 71.31 | 48.21 | 5611.93 | 0.68 | 0.76 | 0.17 | 0.32 | 2 | 10 | 180.4356 | 246.8799 | 223.318 | 180435.5585 | 246879.8914 | 1.2698e-05 | 14 | 223318.0211
8 | 80 | CONCLUIDO | 8.6211 | 11.6 | 8.98 | 59.9 | 0.94 | 9 | 170.62 | 50.28 | 9 | 7 | 31.34 | 21277.6 | 90.04 | 444.61 | 69.44 | 48.21 | 4680.34 | 0.69 | 0.76 | 0.17 | 0.26 | 2 | 10 | 179.138 | 245.1045 | 221.7121 | 179138.0152 | 245104.5354 | 1.2792e-05 | 14 | 221712.1025
9 | 80 | CONCLUIDO | 8.6837 | 11.52 | 8.93 | 67 | 1.03 | 8 | 172.08 | 50.28 | 10 | 6 | 31.8 | 21457.64 | 85.35 | 444.56 | 67.63 | 48.21 | 3782.39 | 0.71 | 0.77 | 0.18 | 0.21 | 2 | 10 | 177.4449 | 242.7879 | 219.6166 | 177444.9013 | 242787.9423 | 1.2885e-05 | 14 | 219616.6018
10 | 80 | CONCLUIDO | 8.7553 | 11.42 | 8.87 | 76.04 | 1.12 | 7 | 173.55 | 50.28 | 11 | 0 | 32.27 | 21638.31 | 84.18 | 444.56 | 65.2 | 48.21 | 2572.32 | 0.74 | 0.77 | 0.18 | 0.15 | 2 | 10 | 176.6918 | 241.7575 | 218.6845 | 176691.7648 | 241757.4677 | 1.2991e-05 | 14 | 218684.4743

## RESULTADOS_5
Unnamed: 0 | Volume de calda [L] | STATUS | Capacidade operacional [ha/h] | Tempo de missao [h] | Tempo util [h] | Tempo por voo [min] | Autonomia Projetada [h] | N° Voos | MTOW [kg] | Massa Estrutura [kg] | Combustível [kg] | Abastecimentos | Massa gerador | Potência gerador [W] | Combustível consumido [L] | Calda cons [L] | Distância percorrida [km] | Distância Pulverizando [km] | RTL ACUMULADO[m] | EOC [km/km] | EOC [h/h] | Tempo de manobra [h] | Tempo rtl_rtw [h] | V pulv [m/s] | V desloc [m/s] | Preço Total por ha Simples [R$/ha] | Preço Total por ha Presumido [R$/ha] | Preço Total por ha Real [R$/ha] | Preço Total Simples [R$] | Preço Total Presumido [R$] | Prod CAPEX [ha/h/R$] | Dias Trabalhados | Preço Total Real [R$]
0 | 35 | CONCLUIDO | 7.7449 | 12.91 | 10.07 | 10.99 | 0.22 | 55 | 80.84 | 35.1 | 1 | 53 | 9.74 | 10204.21 | 74.84 | 444.9 | 104.3 | 48.21 | 21879.56 | 0.46 | 0.68 | 0.24 | 1.35 | 2 | 10 | 180.4551 | 246.9066 | 223.3422 | 180455.0726 | 246906.5915 | 1.604e-05 | 15 | 223342.1729
1 | 35 | CONCLUIDO | 8.4944 | 11.77 | 9.45 | 22.68 | 0.43 | 25 | 82.04 | 35.1 | 2 | 23 | 9.94 | 10352.53 | 65.25 | 444.63 | 84.53 | 48.21 | 12145.18 | 0.57 | 0.72 | 0.2 | 0.73 | 2 | 10 | 164.1311 | 224.5714 | 203.1386 | 164131.1085 | 224571.4237 | 1.7592e-05 | 14 | 203138.6422
2 | 35 | CONCLUIDO | 8.8755 | 11.27 | 9.12 | 36.47 | 0.63 | 15 | 83.25 | 35.1 | 3 | 8 | 10.15 | 10501.19 | 57.46 | 444.62 | 73.2 | 48.21 | 6528.32 | 0.66 | 0.75 | 0.2 | 0.39 | 2 | 10 | 160.2714 | 219.2904 | 198.3616 | 160271.3768 | 219290.3685 | 1.8382e-05 | 14 | 198361.6035
3 | 35 | CONCLUIDO | 8.8792 | 11.26 | 9.13 | 39.12 | 0.83 | 14 | 84.46 | 35.1 | 4 | 0 | 10.36 | 10650.22 | 57.02 | 444.76 | 73.46 | 48.21 | 6663.37 | 0.66 | 0.75 | 0.2 | 0.41 | 2 | 10 | 160.1527 | 219.128 | 198.2147 | 160152.7153 | 219128.0104 | 1.8389e-05 | 14 | 198214.7407

## RESULTADOS_8
Unnamed: 0 | Volume de calda [L] | STATUS | Capacidade operacional [ha/h] | Tempo de missao [h] | Tempo util [h] | Tempo por voo [min] | Autonomia Projetada [h] | N° Voos | MTOW [kg] | Massa Estrutura [kg] | Combustível [kg] | Abastecimentos | Massa gerador | Potência gerador [W] | Combustível consumido [L] | Calda cons [L] | Distância percorrida [km] | Distância Pulverizando [km] | RTL ACUMULADO[m] | EOC [km/km] | EOC [h/h] | Tempo de manobra [h] | Tempo rtl_rtw [h] | V pulv [m/s] | V desloc [m/s] | Preço Total por ha Simples [R$/ha] | Preço Total por ha Presumido [R$/ha] | Preço Total por ha Real [R$/ha] | Preço Total Simples [R$] | Preço Total Presumido [R$] | Prod CAPEX [ha/h/R$] | Dias Trabalhados | Preço Total Real [R$]
0 | 50 | CONCLUIDO | 6.9382 | 14.41 | 10.75 | 8.84 | 0.16 | 73 | 107.41 | 41.65 | 1 | 71 | 14.77 | 13481.73 | 99.04 | 444.76 | 126.67 | 48.21 | 32977.32 | 0.38 | 0.64 | 0.28 | 2.03 | 2 | 10 | 218.0862 | 298.3952 | 269.9168 | 218086.2187 | 298395.1857 | 1.2444e-05 | 17 | 269916.768
1 | 50 | CONCLUIDO | 8.1021 | 12.34 | 9.6 | 17.99 | 0.32 | 32 | 108.68 | 41.65 | 2 | 30 | 15.03 | 13638.32 | 84.75 | 444.61 | 89.16 | 48.21 | 14425.88 | 0.54 | 0.71 | 0.21 | 0.87 | 2 | 10 | 185.0412 | 253.1816 | 229.0183 | 185041.2149 | 253181.5536 | 1.4531e-05 | 15 | 229018.2615
2 | 50 | CONCLUIDO | 8.5233 | 11.73 | 9.25 | 27.76 | 0.48 | 20 | 109.96 | 41.65 | 3 | 18 | 15.31 | 13795.21 | 78.16 | 444.62 | 77.81 | 48.21 | 8808.67 | 0.62 | 0.74 | 0.2 | 0.53 | 2 | 10 | 171.0662 | 234.0603 | 211.7219 | 171066.181 | 234060.2958 | 1.5287e-05 | 14 | 211721.9096
3 | 50 | CONCLUIDO | 8.7897 | 11.38 | 9.03 | 38.7 | 0.63 | 14 | 111.23 | 41.65 | 4 | 12 | 15.58 | 13952.52 | 72.07 | 444.56 | 70.43 | 48.21 | 5151.17 | 0.68 | 0.76 | 0.19 | 0.31 | 2 | 10 | 167.9788 | 229.836 | 207.9007 | 167978.7679 | 229835.9609 | 1.5765e-05 | 14 | 207900.7394
4 | 50 | CONCLUIDO | 8.85 | 11.3 | 9.02 | 49.19 | 0.78 | 11 | 112.51 | 41.65 | 5 | 8 | 15.86 | 14110.24 | 67.6 | 444.64 | 70.21 | 48.21 | 5053.52 | 0.69 | 0.76 | 0.18 | 0.3 | 2 | 10 | 166.5182 | 227.8376 | 206.0931 | 166518.2394 | 227837.6014 | 1.5873e-05 | 14 | 206093.1005
5 | 50 | CONCLUIDO | 8.9021 | 11.23 | 8.97 | 53.85 | 0.93 | 10 | 113.79 | 41.65 | 6 | 0 | 16.14 | 14268.39 | 66.41 | 444.72 | 68.41 | 48.21 | 4160.8 | 0.7 | 0.76 | 0.19 | 0.25 | 2 | 10 | 156.3559 | 213.933 | 193.5156 | 156355.9056 | 213933.048 | 1.5966e-05 | 13 | 193515.5782

## RESULTADOS_3
Unnamed: 0 | Volume de calda [L] | STATUS | Capacidade operacional [ha/h] | Tempo de missao [h] | Tempo util [h] | Tempo por voo [min] | Autonomia Projetada [h] | N° Voos | MTOW [kg] | Massa Estrutura [kg] | Combustível [kg] | Abastecimentos | Massa gerador | Potência gerador [W] | Combustível consumido [L] | Calda cons [L] | Distância percorrida [km] | Distância Pulverizando [km] | RTL ACUMULADO[m] | EOC [km/km] | EOC [h/h] | Tempo de manobra [h] | Tempo rtl_rtw [h] | V pulv [m/s] | V desloc [m/s] | Preço Total por ha Simples [R$/ha] | Preço Total por ha Presumido [R$/ha] | Preço Total por ha Real [R$/ha] | Preço Total Simples [R$] | Preço Total Presumido [R$] | Prod CAPEX [ha/h/R$] | Dias Trabalhados | Preço Total Real [R$]
0 | 25 | CONCLUIDO | 8.0452 | 12.43 | 10.02 | 13.67 | 0.28 | 44 | 61.76 | 28.92 | 1 | 42 | 6.84 | 7851.41 | 59.69 | 444.72 | 103 | 48.21 | 21283.74 | 0.47 | 0.68 | 0.24 | 1.3 | 2 | 10 | 171.1118 | 234.1227 | 211.7784 | 171111.8042 | 234122.7194 | 1.9084e-05 | 15 | 211778.3757
1 | 25 | CONCLUIDO | 8.8104 | 11.35 | 9.28 | 27.83 | 0.55 | 20 | 62.92 | 28.92 | 2 | 5 | 7 | 7994.37 | 48.57 | 444.65 | 78.03 | 48.21 | 8921.49 | 0.62 | 0.74 | 0.21 | 0.55 | 2 | 10 | 155.2941 | 212.4802 | 192.2014 | 155294.0823 | 212480.2145 | 2.0899e-05 | 14 | 192201.4011
2 | 25 | CONCLUIDO | 8.8522 | 11.3 | 9.24 | 29.17 | 0.81 | 19 | 64.08 | 28.92 | 3 | 0 | 7.16 | 8137.65 | 48.92 | 444.76 | 76.54 | 48.21 | 8178.1 | 0.63 | 0.74 | 0.22 | 0.51 | 2 | 10 | 155.2351 | 212.3996 | 192.1284 | 155235.129 | 212399.552 | 2.0998e-05 | 14 | 192128.4369

## RESULTADOS_15
Unnamed: 0 | Volume de calda [L] | STATUS | Capacidade operacional [ha/h] | Tempo de missao [h] | Tempo util [h] | Tempo por voo [min] | Autonomia Projetada [h] | N° Voos | MTOW [kg] | Massa Estrutura [kg] | Combustível [kg] | Abastecimentos | Massa gerador | Potência gerador [W] | Combustível consumido [L] | Calda cons [L] | Distância percorrida [km] | Distância Pulverizando [km] | RTL ACUMULADO[m] | EOC [km/km] | EOC [h/h] | Tempo de manobra [h] | Tempo rtl_rtw [h] | V pulv [m/s] | V desloc [m/s] | Preço Total por ha Simples [R$/ha] | Preço Total por ha Presumido [R$/ha] | Preço Total por ha Real [R$/ha] | Preço Total Simples [R$] | Preço Total Presumido [R$] | Prod CAPEX [ha/h/R$] | Dias Trabalhados | Preço Total Real [R$]
0 | 85 | CONCLUIDO | 5.5693 | 17.96 | 11.89 | 6.54 | 0.11 | 109 | 167.88 | 51.39 | 1 | 107 | 30.49 | 20939.59 | 149.05 | 444.9 | 164.16 | 48.21 | 51541.28 | 0.29 | 0.58 | 0.33 | 3.16 | 2 | 10 | 305.356 | 417.8015 | 377.9271 | 305355.9593 | 417801.4949 | 8.064e-06 | 21 | 377927.1066
1 | 85 | CONCLUIDO | 7.1219 | 14.04 | 10.11 | 13.19 | 0.21 | 46 | 169.33 | 51.39 | 2 | 44 | 30.94 | 21118.46 | 124.51 | 444.74 | 106.09 | 48.21 | 22817.99 | 0.45 | 0.68 | 0.24 | 1.39 | 2 | 10 | 232.3614 | 317.9271 | 287.5846 | 232361.3868 | 317927.1005 | 1.0312e-05 | 17 | 287584.5843
2 | 85 | CONCLUIDO | 7.8064 | 12.81 | 9.45 | 19.56 | 0.31 | 29 | 170.79 | 51.39 | 3 | 27 | 31.4 | 21297.94 | 114.2 | 444.57 | 84.15 | 48.21 | 11935.74 | 0.57 | 0.72 | 0.21 | 0.73 | 2 | 10 | 202.5354 | 277.1178 | 250.6701 | 202535.3819 | 277117.8448 | 1.1303e-05 | 15 | 250670.1066
3 | 85 | CONCLUIDO | 8.0826 | 12.37 | 9.29 | 26.54 | 0.41 | 21 | 172.25 | 51.39 | 4 | 19 | 31.86 | 21478.05 | 110.13 | 444.67 | 78.98 | 48.21 | 9390.34 | 0.61 | 0.74 | 0.2 | 0.56 | 2 | 10 | 199.1412 | 272.4738 | 246.4693 | 199141.2278 | 272473.8134 | 1.1703e-05 | 15 | 246469.295
4 | 85 | CONCLUIDO | 8.2369 | 12.14 | 9.19 | 32.44 | 0.51 | 17 | 173.71 | 51.39 | 5 | 15 | 32.32 | 21658.78 | 106.97 | 444.6 | 76.05 | 48.21 | 7942.62 | 0.63 | 0.74 | 0.19 | 0.47 | 2 | 10 | 197.0636 | 269.631 | 243.8978 | 197063.5521 | 269631.0458 | 1.1927e-05 | 15 | 243897.8372
5 | 85 | CONCLUIDO | 8.3347 | 12 | 9.15 | 39.22 | 0.61 | 14 | 175.18 | 51.39 | 6 | 12 | 32.79 | 21840.16 | 104.62 | 444.57 | 75.07 | 48.21 | 7470.32 | 0.64 | 0.75 | 0.18 | 0.43 | 2 | 10 | 185.9207 | 254.3849 | 230.1068 | 185920.7263 | 254384.94 | 1.2068e-05 | 14 | 230106.7984
6 | 85 | CONCLUIDO | 8.4958 | 11.77 | 8.99 | 44.96 | 0.7 | 12 | 176.66 | 51.39 | 7 | 10 | 33.27 | 22022.17 | 100.29 | 444.58 | 69.26 | 48.21 | 4577.42 | 0.7 | 0.76 | 0.18 | 0.27 | 2 | 10 | 183.4854 | 251.0528 | 227.0926 | 183485.3646 | 251052.7706 | 1.2301e-05 | 14 | 227092.6465
7 | 85 | CONCLUIDO | 8.5724 | 11.67 | 8.95 | 53.72 | 0.8 | 10 | 178.14 | 51.39 | 8 | 8 | 33.75 | 22204.83 | 97.85 | 444.61 | 68.09 | 48.21 | 4001.29 | 0.71 | 0.76 | 0.18 | 0.23 | 2 | 10 | 182.3185 | 249.4562 | 225.6485 | 182318.5089 | 249456.2273 | 1.2412e-05 | 14 | 225648.475
8 | 85 | CONCLUIDO | 8.6077 | 11.62 | 8.94 | 59.6 | 0.89 | 9 | 179.63 | 51.39 | 9 | 7 | 34.24 | 22388.15 | 95.17 | 444.56 | 67.69 | 48.21 | 3804.03 | 0.71 | 0.76 | 0.18 | 0.22 | 2 | 10 | 181.3662 | 248.1532 | 224.4698 | 181366.1716 | 248153.1972 | 1.2463e-05 | 14 | 224469.8044
9 | 85 | CONCLUIDO | 8.6484 | 11.56 | 8.92 | 66.89 | 0.98 | 8 | 181.12 | 51.39 | 10 | 6 | 34.73 | 22572.13 | 91.97 | 444.56 | 67.03 | 48.21 | 3478.45 | 0.72 | 0.77 | 0.18 | 0.2 | 2 | 10 | 180.2315 | 246.6007 | 223.0655 | 180231.542 | 246600.747 | 1.2522e-05 | 14 | 223065.5178
10 | 85 | CONCLUIDO | 8.715 | 11.47 | 8.86 | 75.98 | 1.07 | 7 | 182.62 | 51.39 | 11 | 5 | 35.22 | 22756.91 | 88.71 | 444.63 | 65.11 | 48.21 | 2526.12 | 0.74 | 0.77 | 0.18 | 0.14 | 2 | 10 | 178.8967 | 244.7744 | 221.4135 | 178896.745 | 244774.4189 | 1.2619e-05 | 14 | 221413.4919
11 | 85 | CONCLUIDO | 8.6803 | 11.52 | 8.91 | 76.38 | 1.16 | 7 | 184.12 | 51.39 | 12 | 1 | 35.73 | 22942.24 | 87.46 | 444.56 | 66.64 | 48.21 | 3287.84 | 0.72 | 0.77 | 0.18 | 0.19 | 2 | 10 | 178.8022 | 244.6451 | 221.2965 | 178802.2148 | 244645.0785 | 1.2569e-05 | 14 | 221296.4956
12 | 85 | CONCLUIDO | 8.6749 | 11.53 | 8.92 | 76.44 | 1.24 | 7 | 185.63 | 51.39 | 13 | 0 | 36.24 | 23128.27 | 87.8 | 444.56 | 66.75 | 48.21 | 3346.36 | 0.72 | 0.77 | 0.18 | 0.2 | 2 | 10 | 178.9405 | 244.8343 | 221.4677 | 178940.5117 | 244834.3024 | 1.2561e-05 | 14 | 221467.6602

## RESULTADOS_2
Unnamed: 0 | Volume de calda [L] | STATUS | Capacidade operacional [ha/h] | Tempo de missao [h] | Tempo util [h] | Tempo por voo [min] | Autonomia Projetada [h] | N° Voos | MTOW [kg] | Massa Estrutura [kg] | Combustível [kg] | Abastecimentos | Massa gerador | Potência gerador [W] | Combustível consumido [L] | Calda cons [L] | Distância percorrida [km] | Distância Pulverizando [km] | RTL ACUMULADO[m] | EOC [km/km] | EOC [h/h] | Tempo de manobra [h] | Tempo rtl_rtw [h] | V pulv [m/s] | V desloc [m/s] | Preço Total por ha Simples [R$/ha] | Preço Total por ha Presumido [R$/ha] | Preço Total por ha Real [R$/ha] | Preço Total Simples [R$] | Preço Total Presumido [R$] | Prod CAPEX [ha/h/R$] | Dias Trabalhados | Preço Total Real [R$]
0 | 20 | CONCLUIDO | 8.3809 | 11.93 | 9.74 | 16.24 | 0.34 | 36 | 51.33 | 24.83 | 1 | 34 | 5.51 | 6564.78 | 48.76 | 444.59 | 93.9 | 48.21 | 16775.51 | 0.51 | 0.7 | 0.22 | 1.02 | 2 | 10 | 155.2533 | 212.4244 | 192.1509 | 155253.3045 | 212424.4205 | 2.1753e-05 | 14 | 192150.932
1 | 20 | CONCLUIDO | 8.734 | 11.45 | 9.41 | 23.52 | 0.66 | 24 | 52.47 | 24.83 | 2 | 0 | 5.64 | 6705.1 | 43.93 | 444.88 | 81.91 | 48.21 | 10841.97 | 0.59 | 0.73 | 0.23 | 0.69 | 2 | 10 | 152.5991 | 208.7928 | 188.8659 | 152599.1079 | 208792.8317 | 2.2669e-05 | 14 | 188865.9369

## RESULTADOS_11
Unnamed: 0 | Volume de calda [L] | STATUS | Capacidade operacional [ha/h] | Tempo de missao [h] | Tempo util [h] | Tempo por voo [min] | Autonomia Projetada [h] | N° Voos | MTOW [kg] | Massa Estrutura [kg] | Combustível [kg] | Abastecimentos | Massa gerador | Potência gerador [W] | Combustível consumido [L] | Calda cons [L] | Distância percorrida [km] | Distância Pulverizando [km] | RTL ACUMULADO[m] | EOC [km/km] | EOC [h/h] | Tempo de manobra [h] | Tempo rtl_rtw [h] | V pulv [m/s] | V desloc [m/s] | Preço Total por ha Simples [R$/ha] | Preço Total por ha Presumido [R$/ha] | Preço Total por ha Real [R$/ha] | Preço Total Simples [R$] | Preço Total Presumido [R$] | Prod CAPEX [ha/h/R$] | Dias Trabalhados | Preço Total Real [R$]
0 | 65 | CONCLUIDO | 6.3259 | 15.81 | 11.23 | 7.66 | 0.13 | 88 | 133.21 | 46.47 | 1 | 86 | 20.75 | 16663.42 | 120.36 | 444.91 | 142.43 | 48.21 | 40778.99 | 0.34 | 0.61 | 0.3 | 2.51 | 2 | 10 | 256.1702 | 350.5034 | 317.0518 | 256170.2098 | 350503.3824 | 1.0206e-05 | 19 | 317051.8315
1 | 65 | CONCLUIDO | 7.6884 | 13.01 | 9.79 | 15.46 | 0.26 | 38 | 134.55 | 46.47 | 2 | 36 | 21.09 | 16828.84 | 102.1 | 444.69 | 95.55 | 48.21 | 17589.87 | 0.5 | 0.7 | 0.22 | 1.07 | 2 | 10 | 206.0816 | 281.97 | 255.0591 | 206081.6118 | 281969.953 | 1.2405e-05 | 16 | 255059.1364
2 | 65 | CONCLUIDO | 8.1636 | 12.25 | 9.42 | 23.54 | 0.39 | 24 | 135.9 | 46.47 | 3 | 22 | 21.43 | 16994.64 | 95.42 | 444.64 | 83.32 | 48.21 | 11544.63 | 0.58 | 0.73 | 0.2 | 0.69 | 2 | 10 | 190.8489 | 261.1279 | 236.2062 | 190848.9309 | 261127.9269 | 1.3171e-05 | 15 | 236206.2441
3 | 65 | CONCLUIDO | 8.3811 | 11.93 | 9.26 | 30.87 | 0.52 | 18 | 137.25 | 46.47 | 4 | 16 | 21.78 | 17160.92 | 90.85 | 444.56 | 78.6 | 48.21 | 9217.29 | 0.61 | 0.74 | 0.19 | 0.54 | 2 | 10 | 178.4117 | 244.1107 | 220.8131 | 178411.6713 | 244110.7196 | 1.3522e-05 | 14 | 220813.1351
4 | 65 | CONCLUIDO | 8.5286 | 11.73 | 9.16 | 39.27 | 0.64 | 14 | 138.6 | 46.47 | 5 | 12 | 22.13 | 17327.69 | 87.24 | 444.6 | 75.55 | 48.21 | 7711.96 | 0.64 | 0.75 | 0.18 | 0.44 | 2 | 10 | 176.4969 | 241.4909 | 218.4433 | 176496.912 | 241490.8615 | 1.376e-05 | 14 | 218443.3126
5 | 65 | CONCLUIDO | 8.7026 | 11.49 | 9.01 | 49.15 | 0.76 | 11 | 139.95 | 46.47 | 6 | 9 | 22.49 | 17494.97 | 81.93 | 444.56 | 70.16 | 48.21 | 5030.8 | 0.69 | 0.76 | 0.18 | 0.29 | 2 | 10 | 173.9771 | 238.0432 | 215.3247 | 173977.1401 | 238043.1984 | 1.4041e-05 | 14 | 215324.6896
6 | 65 | CONCLUIDO | 8.7891 | 11.38 | 8.95 | 59.68 | 0.88 | 9 | 141.31 | 46.47 | 7 | 7 | 22.85 | 17662.75 | 77.56 | 444.67 | 68.19 | 48.21 | 4052.55 | 0.71 | 0.76 | 0.18 | 0.23 | 2 | 10 | 172.309 | 235.7608 | 213.2601 | 172309.0001 | 235760.7756 | 1.418e-05 | 14 | 213260.0981
7 | 65 | CONCLUIDO | 8.8372 | 11.32 | 8.92 | 66.88 | 0.99 | 8 | 142.68 | 46.47 | 8 | 2 | 23.21 | 17831.04 | 75.46 | 444.61 | 66.87 | 48.21 | 3400.22 | 0.72 | 0.77 | 0.18 | 0.2 | 2 | 10 | 171.4913 | 234.6419 | 212.248 | 171491.253 | 234641.898 | 1.4258e-05 | 14 | 212248.0045
8 | 65 | CONCLUIDO | 8.8289 | 11.33 | 8.93 | 66.96 | 1.11 | 8 | 144.05 | 46.47 | 9 | 0 | 23.58 | 17999.83 | 75.96 | 444.62 | 67.06 | 48.21 | 3497.43 | 0.72 | 0.77 | 0.18 | 0.21 | 2 | 10 | 171.6772 | 234.8963 | 212.4781 | 171677.1809 | 234896.2927 | 1.4245e-05 | 14 | 212478.1202

## RESULTADOS_13
Unnamed: 0 | Volume de calda [L] | STATUS | Capacidade operacional [ha/h] | Tempo de missao [h] | Tempo util [h] | Tempo por voo [min] | Autonomia Projetada [h] | N° Voos | MTOW [kg] | Massa Estrutura [kg] | Combustível [kg] | Abastecimentos | Massa gerador | Potência gerador [W] | Combustível consumido [L] | Calda cons [L] | Distância percorrida [km] | Distância Pulverizando [km] | RTL ACUMULADO[m] | EOC [km/km] | EOC [h/h] | Tempo de manobra [h] | Tempo rtl_rtw [h] | V pulv [m/s] | V desloc [m/s] | Preço Total por ha Simples [R$/ha] | Preço Total por ha Presumido [R$/ha] | Preço Total por ha Real [R$/ha] | Preço Total Simples [R$] | Preço Total Presumido [R$] | Prod CAPEX [ha/h/R$] | Dias Trabalhados | Preço Total Real [R$]
0 | 75 | CONCLUIDO | 5.9214 | 16.89 | 11.59 | 7.02 | 0.12 | 99 | 150.44 | 49.1 | 1 | 97 | 25.34 | 18787.76 | 134.9 | 444.81 | 153.91 | 48.21 | 46462.76 | 0.31 | 0.59 | 0.32 | 2.86 | 2 | 10 | 280.4288 | 383.6951 | 347.0758 | 280428.814 | 383695.075 | 9.0178e-06 | 20 | 347075.7556
1 | 75 | CONCLUIDO | 7.4088 | 13.5 | 9.94 | 14.2 | 0.23 | 42 | 151.83 | 49.1 | 2 | 40 | 25.73 | 18959.54 | 113.22 | 444.63 | 100.33 | 48.21 | 19957.74 | 0.48 | 0.69 | 0.23 | 1.21 | 2 | 10 | 214.0269 | 292.841 | 264.8927 | 214026.8712 | 292841.0073 | 1.1283e-05 | 16 | 264892.6726
2 | 75 | CONCLUIDO | 7.9725 | 12.54 | 9.44 | 20.98 | 0.35 | 27 | 153.23 | 49.1 | 3 | 25 | 26.13 | 19131.85 | 105.1 | 444.6 | 84.55 | 48.21 | 12146 | 0.57 | 0.72 | 0.19 | 0.72 | 2 | 10 | 196.8295 | 269.3108 | 243.6081 | 196829.4851 | 269310.7851 | 1.2141e-05 | 15 | 243608.1417
3 | 75 | CONCLUIDO | 8.2892 | 12.06 | 9.21 | 29.07 | 0.46 | 19 | 154.63 | 49.1 | 4 | 17 | 26.53 | 19304.72 | 100.18 | 444.6 | 76.25 | 48.21 | 8033.27 | 0.63 | 0.74 | 0.2 | 0.48 | 2 | 10 | 183.3269 | 250.8359 | 226.8965 | 183326.869 | 250835.9099 | 1.2624e-05 | 14 | 226896.4827
4 | 75 | CONCLUIDO | 8.4406 | 11.85 | 9.11 | 36.45 | 0.57 | 15 | 156.03 | 49.1 | 5 | 13 | 26.94 | 19478.15 | 96.64 | 444.58 | 73.32 | 48.21 | 6589.15 | 0.66 | 0.75 | 0.19 | 0.39 | 2 | 10 | 181.3104 | 248.0769 | 224.4008 | 181310.4238 | 248076.9206 | 1.2854e-05 | 14 | 224400.8075
5 | 75 | CONCLUIDO | 8.5205 | 11.74 | 9.06 | 41.83 | 0.67 | 13 | 157.44 | 49.1 | 6 | 11 | 27.35 | 19652.13 | 93.09 | 444.56 | 71.69 | 48.21 | 5784.33 | 0.67 | 0.75 | 0.19 | 0.34 | 2 | 10 | 179.8026 | 246.0139 | 222.5347 | 179802.6471 | 246013.9141 | 1.2976e-05 | 14 | 222534.6914
6 | 75 | CONCLUIDO | 8.6073 | 11.62 | 9.01 | 49.12 | 0.78 | 11 | 158.86 | 49.1 | 7 | 9 | 27.77 | 19826.68 | 90.16 | 444.58 | 69.86 | 48.21 | 4882.48 | 0.69 | 0.76 | 0.18 | 0.28 | 2 | 10 | 178.4643 | 244.1827 | 220.8783 | 178464.2933 | 244182.7194 | 1.3108e-05 | 14 | 220878.2633
7 | 75 | CONCLUIDO | 8.7119 | 11.48 | 8.93 | 59.51 | 0.88 | 9 | 160.28 | 49.1 | 8 | 7 | 28.19 | 20001.93 | 86.27 | 444.56 | 67.23 | 48.21 | 3577.41 | 0.72 | 0.77 | 0.18 | 0.21 | 2 | 10 | 176.7531 | 241.8414 | 218.7604 | 176753.1324 | 241841.4335 | 1.3268e-05 | 14 | 218760.4265
8 | 75 | CONCLUIDO | 8.7432 | 11.44 | 8.92 | 66.88 | 0.99 | 8 | 161.71 | 49.1 | 9 | 6 | 28.61 | 20177.64 | 82.94 | 444.56 | 66.9 | 48.21 | 3415.8 | 0.72 | 0.77 | 0.18 | 0.19 | 2 | 10 | 175.6738 | 240.3647 | 217.4246 | 175673.8421 | 240364.7009 | 1.3315e-05 | 14 | 217424.6312
9 | 75 | CONCLUIDO | 8.7809 | 11.39 | 8.9 | 76.27 | 1.09 | 7 | 163.13 | 49.1 | 10 | 0 | 29.04 | 20353.94 | 80.47 | 444.74 | 66.17 | 48.21 | 3056.12 | 0.73 | 0.77 | 0.18 | 0.18 | 2 | 10 | 174.7949 | 239.1621 | 216.3368 | 174794.8913 | 239162.0817 | 1.3373e-05 | 14 | 216336.7882

## RESULTADOS_17
Unnamed: 0 | Volume de calda [L] | STATUS | Capacidade operacional [ha/h] | Tempo de missao [h] | Tempo util [h] | Tempo por voo [min] | Autonomia Projetada [h] | N° Voos | MTOW [kg] | Massa Estrutura [kg] | Combustível [kg] | Abastecimentos | Massa gerador | Potência gerador [W] | Combustível consumido [L] | Calda cons [L] | Distância percorrida [km] | Distância Pulverizando [km] | RTL ACUMULADO[m] | EOC [km/km] | EOC [h/h] | Tempo de manobra [h] | Tempo rtl_rtw [h] | V pulv [m/s] | V desloc [m/s] | Preço Total por ha Simples [R$/ha] | Preço Total por ha Presumido [R$/ha] | Preço Total por ha Real [R$/ha] | Preço Total Simples [R$] | Preço Total Presumido [R$] | Prod CAPEX [ha/h/R$] | Dias Trabalhados | Preço Total Real [R$]
0 | 95 | CONCLUIDO | 5.2197 | 19.16 | 12.22 | 6.11 | 0.1 | 120 | 185.69 | 53.44 | 1 | 118 | 36.26 | 23136.14 | 163.85 | 444.98 | 174.78 | 48.21 | 56795.77 | 0.28 | 0.56 | 0.35 | 3.49 | 2 | 10 | 342.3674 | 468.4421 | 423.7347 | 342367.3629 | 468442.1302 | 7.2262e-06 | 23 | 423734.6707
1 | 95 | CONCLUIDO | 6.7465 | 14.82 | 10.46 | 12.3 | 0.19 | 51 | 187.21 | 53.44 | 2 | 49 | 36.77 | 23322.88 | 138.22 | 444.79 | 119.17 | 48.21 | 29334.08 | 0.4 | 0.65 | 0.21 | 1.73 | 2 | 10 | 253.6034 | 346.9914 | 313.875 | 253603.4253 | 346991.3947 | 9.3399e-06 | 18 | 313875.023
2 | 95 | CONCLUIDO | 7.5825 | 13.19 | 9.57 | 18.51 | 0.28 | 31 | 188.73 | 53.44 | 3 | 29 | 37.29 | 23510.33 | 124.41 | 444.64 | 88.06 | 48.21 | 13879.83 | 0.55 | 0.71 | 0.21 | 0.84 | 2 | 10 | 219.2401 | 299.974 | 271.3449 | 219240.1045 | 299973.9831 | 1.0497e-05 | 16 | 271344.8872
3 | 95 | CONCLUIDO | 7.8813 | 12.69 | 9.36 | 24.43 | 0.37 | 23 | 190.25 | 53.44 | 4 | 21 | 37.82 | 23698.48 | 120.05 | 444.6 | 81.56 | 48.21 | 10670.41 | 0.59 | 0.73 | 0.2 | 0.64 | 2 | 10 | 205.3022 | 280.9036 | 254.0945 | 205302.2306 | 280903.5692 | 1.0911e-05 | 15 | 254094.5268
4 | 95 | CONCLUIDO | 8.0923 | 12.36 | 9.22 | 30.73 | 0.46 | 18 | 191.78 | 53.44 | 5 | 16 | 38.35 | 23887.36 | 116.27 | 444.6 | 77.18 | 48.21 | 8506.94 | 0.62 | 0.74 | 0.18 | 0.5 | 2 | 10 | 202.4136 | 276.9512 | 250.5194 | 202413.5948 | 276951.2103 | 1.1203e-05 | 15 | 250519.3755
5 | 95 | CONCLUIDO | 8.2423 | 12.13 | 9.11 | 36.42 | 0.55 | 15 | 193.32 | 53.44 | 6 | 13 | 38.89 | 24076.95 | 113.09 | 444.59 | 73.1 | 48.21 | 6480.74 | 0.66 | 0.75 | 0.19 | 0.38 | 2 | 10 | 200.2844 | 274.0379 | 247.8841 | 200284.38 | 274037.9246 | 1.1411e-05 | 15 | 247884.1297
6 | 95 | CONCLUIDO | 8.3085 | 12.04 | 9.08 | 41.92 | 0.64 | 13 | 194.86 | 53.44 | 7 | 11 | 39.43 | 24267.28 | 111.05 | 444.63 | 72.35 | 48.21 | 6115.22 | 0.67 | 0.75 | 0.19 | 0.36 | 2 | 10 | 189.3574 | 259.0872 | 234.3603 | 189357.4413 | 259087.205 | 1.1502e-05 | 14 | 234360.2858
7 | 95 | CONCLUIDO | 8.3973 | 11.91 | 9.03 | 49.26 | 0.72 | 11 | 196.41 | 53.44 | 8 | 9 | 39.98 | 24458.36 | 108.19 | 444.64 | 70.73 | 48.21 | 5313.25 | 0.68 | 0.76 | 0.18 | 0.31 | 2 | 10 | 187.9022 | 257.0961 | 232.5592 | 187902.226 | 257096.1153 | 1.1625e-05 | 14 | 232559.2229
8 | 95 | CONCLUIDO | 8.477 | 11.8 | 8.96 | 53.73 | 0.81 | 10 | 197.97 | 53.44 | 9 | 8 | 40.53 | 24650.18 | 105.46 | 444.59 | 68.38 | 48.21 | 4146.34 | 0.7 | 0.76 | 0.17 | 0.23 | 2 | 10 | 186.5266 | 255.2139 | 230.8566 | 186526.5519 | 255213.8573 | 1.1736e-05 | 14 | 230856.605
9 | 95 | CONCLUIDO | 8.5338 | 11.72 | 8.91 | 59.43 | 0.89 | 9 | 199.53 | 53.44 | 10 | 7 | 41.1 | 24842.77 | 102.77 | 444.56 | 66.84 | 48.21 | 3379.77 | 0.72 | 0.77 | 0.18 | 0.19 | 2 | 10 | 185.3506 | 253.6049 | 229.4012 | 185350.6309 | 253604.9103 | 1.1814e-05 | 14 | 229401.2136
10 | 95 | CONCLUIDO | 8.5633 | 11.68 | 8.91 | 66.84 | 0.97 | 8 | 201.1 | 53.44 | 11 | 6 | 41.66 | 25036.12 | 100.57 | 444.65 | 66.67 | 48.21 | 3297.73 | 0.72 | 0.77 | 0.18 | 0.19 | 2 | 10 | 184.5694 | 252.536 | 228.4344 | 184569.4295 | 252536.0361 | 1.1855e-05 | 14 | 228434.3512
11 | 95 | CONCLUIDO | 8.6098 | 11.61 | 8.89 | 76.16 | 1.05 | 7 | 202.67 | 53.44 | 12 | 5 | 42.24 | 25230.25 | 97.96 | 444.56 | 65.93 | 48.21 | 2933.58 | 0.73 | 0.77 | 0.18 | 0.16 | 2 | 10 | 183.5515 | 251.1432 | 227.1745 | 183551.467 | 251143.2149 | 1.192e-05 | 14 | 227174.459
12 | 95 | CONCLUIDO | 8.612 | 11.61 | 8.88 | 76.14 | 1.13 | 7 | 204.25 | 53.44 | 13 | 5 | 42.82 | 25425.3 | 95.57 | 444.56 | 65.87 | 48.21 | 2905.53 | 0.73 | 0.77 | 0.17 | 0.16 | 2 | 10 | 182.8496 | 250.183 | 226.3058 | 182849.6484 | 250182.9557 | 1.1923e-05 | 14 | 226305.8456
13 | 95 | CONCLUIDO | 8.6528 | 11.56 | 8.87 | 88.65 | 1.21 | 6 | 205.84 | 53.44 | 14 | 2 | 43.4 | 25621.03 | 94.04 | 444.56 | 65.24 | 48.21 | 2594.44 | 0.74 | 0.77 | 0.18 | 0.14 | 2 | 10 | 182.1959 | 249.2885 | 225.4967 | 182195.8985 | 249288.4662 | 1.1979e-05 | 14 | 225496.7249
14 | 95 | CONCLUIDO | 8.6559 | 11.55 | 8.86 | 88.61 | 1.28 | 6 | 207.43 | 53.44 | 15 | 0 | 44 | 25817.56 | 94.29 | 444.56 | 65 | 48.21 | 2477.12 | 0.74 | 0.77 | 0.18 | 0.14 | 2 | 10 | 182.2312 | 249.3367 | 225.5404 | 182231.1618 | 249336.7151 | 1.1983e-05 | 14 | 225540.3689

## RESULTADOS_9
Unnamed: 0 | Volume de calda [L] | STATUS | Capacidade operacional [ha/h] | Tempo de missao [h] | Tempo util [h] | Tempo por voo [min] | Autonomia Projetada [h] | N° Voos | MTOW [kg] | Massa Estrutura [kg] | Combustível [kg] | Abastecimentos | Massa gerador | Potência gerador [W] | Combustível consumido [L] | Calda cons [L] | Distância percorrida [km] | Distância Pulverizando [km] | RTL ACUMULADO[m] | EOC [km/km] | EOC [h/h] | Tempo de manobra [h] | Tempo rtl_rtw [h] | V pulv [m/s] | V desloc [m/s] | Preço Total por ha Simples [R$/ha] | Preço Total por ha Presumido [R$/ha] | Preço Total por ha Real [R$/ha] | Preço Total Simples [R$] | Preço Total Presumido [R$] | Prod CAPEX [ha/h/R$] | Dias Trabalhados | Preço Total Real [R$]
0 | 55 | CONCLUIDO | 6.7301 | 14.86 | 10.91 | 8.39 | 0.15 | 78 | 116.05 | 43.4 | 1 | 76 | 16.65 | 14546.17 | 106.12 | 444.77 | 131.98 | 48.21 | 35606.39 | 0.37 | 0.63 | 0.28 | 2.19 | 2 | 10 | 233.6765 | 319.7265 | 289.2122 | 233676.4764 | 319726.464 | 1.1615e-05 | 18 | 289212.219
1 | 55 | CONCLUIDO | 7.9583 | 12.57 | 9.67 | 17.06 | 0.3 | 34 | 117.34 | 43.4 | 2 | 32 | 16.94 | 14705.49 | 90.83 | 444.66 | 91.4 | 48.21 | 15535.88 | 0.53 | 0.71 | 0.22 | 0.95 | 2 | 10 | 188.8973 | 258.4576 | 233.7908 | 188897.2996 | 258457.6188 | 1.3735e-05 | 15 | 233790.7865
2 | 55 | CONCLUIDO | 8.4136 | 11.89 | 9.3 | 26.57 | 0.45 | 21 | 118.63 | 43.4 | 3 | 19 | 17.23 | 14865.24 | 83.71 | 444.65 | 79.44 | 48.21 | 9618.05 | 0.61 | 0.74 | 0.2 | 0.58 | 2 | 10 | 174.2808 | 238.4587 | 215.7005 | 174280.7801 | 238458.652 | 1.4521e-05 | 14 | 215700.4929
3 | 55 | CONCLUIDO | 8.617 | 11.6 | 9.14 | 34.27 | 0.59 | 16 | 119.93 | 43.4 | 4 | 14 | 17.53 | 15025.44 | 78.95 | 444.58 | 74.11 | 48.21 | 6978.87 | 0.65 | 0.75 | 0.19 | 0.42 | 2 | 10 | 171.7842 | 235.0428 | 212.6106 | 171784.2486 | 235042.7875 | 1.4872e-05 | 14 | 212610.6338
4 | 55 | CONCLUIDO | 8.7813 | 11.39 | 9.02 | 45.08 | 0.73 | 12 | 121.23 | 43.4 | 5 | 10 | 17.83 | 15186.08 | 74.16 | 444.62 | 70.12 | 48.21 | 5005.16 | 0.69 | 0.76 | 0.18 | 0.29 | 2 | 10 | 169.6057 | 232.0621 | 209.9144 | 169605.7463 | 232062.0646 | 1.5155e-05 | 14 | 209914.3868
5 | 55 | CONCLUIDO | 8.8666 | 11.28 | 8.96 | 53.73 | 0.86 | 10 | 122.54 | 43.4 | 6 | 5 | 18.14 | 15347.16 | 69.69 | 444.59 | 68.15 | 48.21 | 4029.17 | 0.71 | 0.76 | 0.18 | 0.23 | 2 | 10 | 167.969 | 229.8226 | 207.8887 | 167969.0379 | 229822.6479 | 1.5303e-05 | 14 | 207888.697
6 | 55 | CONCLUIDO | 8.8513 | 11.3 | 8.97 | 53.85 | 1 | 10 | 123.85 | 43.4 | 7 | 0 | 18.45 | 15508.69 | 69.43 | 444.59 | 68.48 | 48.21 | 4194.57 | 0.7 | 0.76 | 0.19 | 0.25 | 2 | 10 | 167.969 | 229.8226 | 207.8887 | 167969.0131 | 229822.614 | 1.5276e-05 | 14 | 207888.6663

## resultados
Unnamed: 0 | Volume de calda [L] | STATUS | Capacidade operacional [ha/h] | Tempo de missao [h] | Tempo util [h] | Tempo por voo [min] | Autonomia Projetada [h] | N° Voos | MTOW [kg] | Massa Estrutura [kg] | Combustível [kg] | Abastecimentos | Massa gerador | Potência gerador [W] | Combustível consumido [L] | Calda cons [L] | Distância percorrida [km] | Distância Pulverizando [km] | RTL ACUMULADO[m] | EOC [km/km] | EOC [h/h] | Tempo de manobra [h] | Tempo rtl_rtw [h] | V pulv [m/s] | V desloc [m/s]
0 | 100 | CONCLUIDO | 5.0629 | 19.75 | 12.37 | 5.94 | 0.09 | 125 | 194.77 | 54.38 | 1 | 123 | 39.4 | 24256.19 | 171.15 | 444.79 | 180.03 | 48.21 | 59394.82 | 0.27 | 0.55 | 0.36 | 3.65 | 2 | 10
1 | 100 | CONCLUIDO | 6.767 | 14.78 | 10.24 | 11.81 | 0.18 | 52 | 196.32 | 54.38 | 2 | 50 | 39.95 | 24447.22 | 139.67 | 444.8 | 111.14 | 48.21 | 25313.56 | 0.43 | 0.67 | 0.22 | 1.51 | 2 | 10
2 | 100 | CONCLUIDO | 7.4877 | 13.36 | 9.59 | 17.99 | 0.27 | 32 | 197.88 | 54.38 | 3 | 30 | 40.5 | 24639 | 129.14 | 444.64 | 88.94 | 48.21 | 14315.53 | 0.54 | 0.71 | 0.21 | 0.87 | 2 | 10
3 | 100 | CONCLUIDO | 7.7843 | 12.85 | 9.4 | 23.49 | 0.36 | 24 | 199.44 | 54.38 | 4 | 22 | 41.06 | 24831.54 | 124.8 | 444.62 | 82.7 | 48.21 | 11232.86 | 0.58 | 0.73 | 0.2 | 0.67 | 2 | 10
4 | 100 | CONCLUIDO | 8.0618 | 12.4 | 9.15 | 28.89 | 0.44 | 19 | 201.01 | 54.38 | 5 | 17 | 41.63 | 25024.84 | 119.64 | 444.57 | 74.35 | 48.21 | 7085.73 | 0.65 | 0.75 | 0.19 | 0.43 | 2 | 10
5 | 100 | CONCLUIDO | 8.1378 | 12.29 | 9.15 | 34.31 | 0.53 | 16 | 202.58 | 54.38 | 6 | 14 | 42.2 | 25218.93 | 118.1 | 444.62 | 74.43 | 48.21 | 7139.04 | 0.65 | 0.75 | 0.19 | 0.43 | 2 | 10
6 | 100 | CONCLUIDO | 8.2683 | 12.09 | 9.07 | 41.87 | 0.61 | 13 | 204.16 | 54.38 | 7 | 11 | 42.78 | 25413.94 | 115.27 | 444.56 | 72.04 | 48.21 | 5960.02 | 0.67 | 0.75 | 0.19 | 0.35 | 2 | 10
7 | 100 | CONCLUIDO | 8.3979 | 11.91 | 8.96 | 48.89 | 0.69 | 11 | 205.75 | 54.38 | 8 | 9 | 43.37 | 25609.61 | 111.73 | 444.57 | 68.58 | 48.21 | 4240.63 | 0.7 | 0.76 | 0.17 | 0.24 | 2 | 10
8 | 100 | CONCLUIDO | 8.426 | 11.87 | 8.96 | 53.77 | 0.77 | 10 | 207.34 | 54.38 | 9 | 8 | 43.96 | 25806.1 | 110.63 | 444.57 | 68.41 | 48.21 | 4157.73 | 0.7 | 0.76 | 0.18 | 0.24 | 2 | 10
9 | 100 | CONCLUIDO | 8.4696 | 11.81 | 8.94 | 59.6 | 0.85 | 9 | 208.94 | 54.38 | 10 | 7 | 44.56 | 26003.41 | 108.07 | 444.6 | 67.65 | 48.21 | 3783.97 | 0.71 | 0.76 | 0.18 | 0.22 | 2 | 10
10 | 100 | CONCLUIDO | 8.5084 | 11.75 | 8.93 | 66.94 | 0.93 | 8 | 210.55 | 54.38 | 11 | 6 | 45.17 | 26201.54 | 106.12 | 444.56 | 67.32 | 48.21 | 3624.45 | 0.72 | 0.77 | 0.18 | 0.2 | 2 | 10
11 | 100 | CONCLUIDO | 8.4968 | 11.77 | 8.94 | 67.06 | 1 | 8 | 212.16 | 54.38 | 12 | 6 | 45.78 | 26400.51 | 103.88 | 444.56 | 67.82 | 48.21 | 3872.83 | 0.71 | 0.76 | 0.18 | 0.22 | 2 | 10
12 | 100 | CONCLUIDO | 8.5423 | 11.71 | 8.92 | 76.44 | 1.08 | 7 | 213.78 | 54.38 | 13 | 5 | 46.4 | 26600.32 | 101.6 | 444.58 | 67.16 | 48.21 | 3548.06 | 0.72 | 0.77 | 0.17 | 0.2 | 2 | 10
13 | 100 | CONCLUIDO | 8.6256 | 11.59 | 8.84 | 88.43 | 1.15 | 6 | 215.41 | 54.38 | 14 | 4 | 47.03 | 26801 | 97.62 | 444.56 | 64.61 | 48.21 | 2277.64 | 0.75 | 0.77 | 0.17 | 0.12 | 2 | 10
14 | 100 | CONCLUIDO | 8.6261 | 11.59 | 8.84 | 88.43 | 1.23 | 6 | 217.04 | 54.38 | 15 | 3 | 47.66 | 27002.55 | 98.04 | 444.56 | 64.38 | 48.21 | 2164.88 | 0.75 | 0.77 | 0.18 | 0.12 | 2 | 10
15 | 100 | CONCLUIDO | 8.6228 | 11.6 | 8.85 | 88.47 | 1.3 | 6 | 218.68 | 54.38 | 16 | 0 | 48.31 | 27204.98 | 98.09 | 444.56 | 64.42 | 48.21 | 2184.21 | 0.75 | 0.77 | 0.18 | 0.13 | 2 | 10
0 | 40 | CONCLUIDO | 7.4548 | 13.41 | 10.32 | 10.15 | 0.2 | 61 | 89.87 | 37.55 | 1 | 59 | 11.32 | 11317.98 | 83.22 | 444.78 | 112.3 | 48.21 | 25848.79 | 0.43 | 0.66 | 0.26 | 1.6 | 2 | 10
1 | 40 | CONCLUIDO | 8.4541 | 11.83 | 9.38 | 20.84 | 0.39 | 27 | 91.1 | 37.55 | 2 | 25 | 11.54 | 11468.97 | 71.16 | 444.58 | 82.06 | 48.21 | 10898.06 | 0.59 | 0.73 | 0.2 | 0.66 | 2 | 10
2 | 40 | CONCLUIDO | 8.7207 | 11.47 | 9.21 | 32.49 | 0.57 | 17 | 92.32 | 37.55 | 3 | 15 | 11.77 | 11620.34 | 65.25 | 444.6 | 76.4 | 48.21 | 8117.71 | 0.63 | 0.74 | 0.19 | 0.48 | 2 | 10
3 | 40 | CONCLUIDO | 8.8878 | 11.25 | 9.07 | 41.84 | 0.75 | 13 | 93.55 | 37.55 | 4 | 2 | 12 | 11772.07 | 60.1 | 444.63 | 71.43 | 48.21 | 5656.33 | 0.67 | 0.75 | 0.2 | 0.34 | 2 | 10
4 | 40 | CONCLUIDO | 8.8718 | 11.27 | 9.09 | 41.94 | 0.93 | 13 | 94.79 | 37.55 | 5 | 0 | 12.23 | 11924.18 | 60.47 | 444.64 | 72.06 | 48.21 | 5971.42 | 0.67 | 0.75 | 0.2 | 0.36 | 2 | 10
0 | 30 | CONCLUIDO | 7.7391 | 12.92 | 10.28 | 12.1 | 0.24 | 51 | 71.52 | 32.27 | 1 | 49 | 8.25 | 9054.6 | 69.37 | 444.69 | 113.11 | 48.21 | 26305.7 | 0.43 | 0.66 | 0.21 | 1.56 | 2 | 10
1 | 30 | CONCLUIDO | 8.678 | 11.52 | 9.34 | 25.47 | 0.48 | 22 | 72.7 | 32.27 | 2 | 20 | 8.43 | 9200.25 | 56.58 | 444.57 | 80.58 | 48.21 | 10182.85 | 0.6 | 0.73 | 0.2 | 0.61 | 2 | 10
2 | 30 | CONCLUIDO | 8.8775 | 11.26 | 9.17 | 34.39 | 0.71 | 16 | 73.88 | 32.27 | 3 | 0 | 8.61 | 9346.23 | 52.61 | 444.65 | 74.7 | 48.21 | 7276.53 | 0.65 | 0.75 | 0.21 | 0.45 | 2 | 10
0 | 15 | CONCLUIDO | 8.5872 | 11.65 | 9.6 | 18.58 | 0.43 | 31 | 39.78 | 19.54 | 1 | 3 | 4.24 | 5140 | 37.41 | 444.89 | 88.08 | 48.21 | 13889.09 | 0.55 | 0.71 | 0.25 | 0.88 | 2 | 10
1 | 15 | CONCLUIDO | 8.5509 | 11.69 | 9.65 | 18.68 | 0.84 | 31 | 40.89 | 19.54 | 2 | 0 | 4.35 | 5277.26 | 38.44 | 444.92 | 89.75 | 48.21 | 14724.43 | 0.54 | 0.71 | 0.25 | 0.93 | 2 | 10
0 | 70 | CONCLUIDO | 6.1348 | 16.3 | 11.39 | 7.35 | 0.12 | 93 | 141.81 | 47.83 | 1 | 91 | 22.98 | 17723.39 | 127.34 | 444.85 | 147.43 | 48.21 | 43257.42 | 0.33 | 0.6 | 0.31 | 2.66 | 2 | 10
1 | 70 | CONCLUIDO | 7.5483 | 13.25 | 9.86 | 14.8 | 0.25 | 40 | 143.17 | 47.83 | 2 | 38 | 23.34 | 17891.86 | 107.85 | 444.66 | 97.99 | 48.21 | 18801.44 | 0.49 | 0.69 | 0.22 | 1.14 | 2 | 10
2 | 70 | CONCLUIDO | 7.9732 | 12.54 | 9.56 | 22.07 | 0.37 | 26 | 144.54 | 47.83 | 3 | 24 | 23.71 | 18060.85 | 101.93 | 444.59 | 88.69 | 48.21 | 14217.65 | 0.54 | 0.72 | 0.2 | 0.84 | 2 | 10
3 | 70 | CONCLUIDO | 8.4226 | 11.87 | 9.12 | 30.41 | 0.49 | 18 | 145.92 | 47.83 | 4 | 16 | 24.09 | 18230.35 | 94.3 | 444.57 | 73.66 | 48.21 | 6743.27 | 0.65 | 0.75 | 0.19 | 0.4 | 2 | 10
4 | 70 | CONCLUIDO | 8.5155 | 11.74 | 9.08 | 36.33 | 0.6 | 15 | 147.3 | 47.83 | 5 | 13 | 24.47 | 18400.38 | 91.28 | 444.61 | 72.07 | 48.21 | 5962.75 | 0.67 | 0.75 | 0.19 | 0.36 | 2 | 10
5 | 70 | CONCLUIDO | 8.6381 | 11.58 | 9 | 45.01 | 0.71 | 12 | 148.68 | 47.83 | 6 | 10 | 24.85 | 18570.94 | 88.1 | 444.56 | 69.64 | 48.21 | 4766.88 | 0.69 | 0.76 | 0.18 | 0.28 | 2 | 10
6 | 70 | CONCLUIDO | 8.7336 | 11.45 | 8.93 | 53.6 | 0.83 | 10 | 150.07 | 47.83 | 7 | 8 | 25.24 | 18742.03 | 83.79 | 444.57 | 67.41 | 48.21 | 3657.93 | 0.72 | 0.77 | 0.18 | 0.21 | 2 | 10
7 | 70 | CONCLUIDO | 8.7525 | 11.43 | 8.94 | 59.58 | 0.94 | 9 | 151.46 | 47.83 | 8 | 7 | 25.63 | 18913.66 | 80.71 | 444.57 | 67.73 | 48.21 | 3822.64 | 0.71 | 0.77 | 0.18 | 0.21 | 2 | 10
8 | 70 | CONCLUIDO | 8.7781 | 11.39 | 8.93 | 66.99 | 1.04 | 8 | 152.85 | 47.83 | 9 | 2 | 26.03 | 19085.83 | 78.53 | 444.64 | 67.32 | 48.21 | 3623.88 | 0.72 | 0.77 | 0.18 | 0.21 | 2 | 10
9 | 70 | CONCLUIDO | 8.7734 | 11.4 | 8.94 | 67.04 | 1.15 | 8 | 154.25 | 47.83 | 10 | 0 | 26.43 | 19258.55 | 79.03 | 444.56 | 67.5 | 48.21 | 3713.39 | 0.71 | 0.76 | 0.18 | 0.22 | 2 | 10
0 | 90 | CONCLUIDO | 5.4005 | 18.52 | 12.04 | 6.34 | 0.1 | 114 | 176.73 | 52.44 | 1 | 112 | 33.29 | 22031.19 | 156.24 | 444.94 | 168.95 | 48.21 | 53911.23 | 0.29 | 0.57 | 0.34 | 3.31 | 2 | 10
1 | 90 | CONCLUIDO | 6.8831 | 14.53 | 10.37 | 12.69 | 0.2 | 49 | 178.21 | 52.44 | 2 | 47 | 33.77 | 22213.89 | 132.39 | 444.69 | 115.72 | 48.21 | 27619.79 | 0.42 | 0.66 | 0.22 | 1.64 | 2 | 10
2 | 90 | CONCLUIDO | 7.6874 | 13.01 | 9.52 | 19.04 | 0.3 | 30 | 179.7 | 52.44 | 3 | 28 | 34.26 | 22397.24 | 119.56 | 444.59 | 86.57 | 48.21 | 13138.7 | 0.56 | 0.72 | 0.21 | 0.8 | 2 | 10
3 | 90 | CONCLUIDO | 7.9771 | 12.54 | 9.33 | 25.45 | 0.39 | 22 | 181.19 | 52.44 | 4 | 20 | 34.75 | 22581.25 | 115.28 | 444.67 | 80.57 | 48.21 | 10180.54 | 0.6 | 0.73 | 0.2 | 0.61 | 2 | 10
4 | 90 | CONCLUIDO | 8.1204 | 12.31 | 9.25 | 30.85 | 0.49 | 18 | 182.69 | 52.44 | 5 | 16 | 35.25 | 22766.06 | 112.19 | 444.58 | 77.99 | 48.21 | 8910.64 | 0.62 | 0.74 | 0.19 | 0.53 | 2 | 10
5 | 90 | CONCLUIDO | 8.3762 | 11.94 | 9.02 | 38.66 | 0.58 | 14 | 184.19 | 52.44 | 6 | 12 | 35.75 | 22951.43 | 107.57 | 444.68 | 70.17 | 48.21 | 5019.68 | 0.69 | 0.76 | 0.18 | 0.3 | 2 | 10
6 | 90 | CONCLUIDO | 8.4211 | 11.88 | 9.03 | 45.14 | 0.67 | 12 | 185.7 | 52.44 | 7 | 10 | 36.26 | 23137.49 | 105.41 | 444.56 | 70.6 | 48.21 | 5245.28 | 0.68 | 0.76 | 0.18 | 0.31 | 2 | 10
7 | 90 | CONCLUIDO | 8.464 | 11.81 | 9 | 49.11 | 0.76 | 11 | 187.22 | 52.44 | 8 | 9 | 36.78 | 23324.24 | 103.16 | 444.58 | 69.79 | 48.21 | 4845.7 | 0.69 | 0.76 | 0.18 | 0.28 | 2 | 10
8 | 90 | CONCLUIDO | 8.5537 | 11.69 | 8.95 | 59.67 | 0.85 | 9 | 188.74 | 52.44 | 9 | 7 | 37.3 | 23511.69 | 99.75 | 444.56 | 68.14 | 48.21 | 4028.3 | 0.71 | 0.76 | 0.18 | 0.23 | 2 | 10
9 | 90 | CONCLUIDO | 8.6159 | 11.61 | 8.9 | 66.76 | 0.93 | 8 | 190.26 | 52.44 | 10 | 6 | 37.82 | 23699.85 | 97.36 | 444.57 | 66.45 | 48.21 | 3190.52 | 0.73 | 0.77 | 0.18 | 0.18 | 2 | 10
10 | 90 | CONCLUIDO | 8.597 | 11.63 | 8.93 | 66.95 | 1.02 | 8 | 191.79 | 52.44 | 11 | 6 | 38.35 | 23888.73 | 94.48 | 444.56 | 67.27 | 48.21 | 3599.43 | 0.72 | 0.77 | 0.18 | 0.21 | 2 | 10
11 | 90 | CONCLUIDO | 8.657 | 11.55 | 8.88 | 76.13 | 1.1 | 7 | 193.33 | 52.44 | 12 | 5 | 38.89 | 24078.33 | 91.56 | 444.62 | 65.8 | 48.21 | 2870.1 | 0.73 | 0.77 | 0.18 | 0.16 | 2 | 10
12 | 90 | CONCLUIDO | 8.6514 | 11.56 | 8.89 | 76.2 | 1.18 | 7 | 194.88 | 52.44 | 13 | 2 | 39.43 | 24268.67 | 89.96 | 444.56 | 65.86 | 48.21 | 2900.51 | 0.73 | 0.77 | 0.18 | 0.17 | 2 | 10
13 | 90 | CONCLUIDO | 8.7024 | 11.49 | 8.86 | 88.57 | 1.27 | 6 | 196.42 | 52.44 | 14 | 0 | 39.98 | 24459.75 | 89.79 | 444.59 | 64.8 | 48.21 | 2375.87 | 0.74 | 0.77 | 0.18 | 0.14 | 2 | 10
0 | 10 | CONCLUIDO | 8.1941 | 12.2 | 10.05 | 13.1 | 0.64 | 46 | 26.11 | 12.1 | 1 | 0 | 3.01 | 3454.41 | 28.99 | 444.97 | 101.56 | 48.21 | 20555.6 | 0.47 | 0.68 | 0.3 | 1.32 | 2 | 10
0 | 45 | CONCLUIDO | 7.1777 | 13.93 | 10.57 | 9.46 | 0.18 | 67 | 98.71 | 39.72 | 1 | 65 | 12.99 | 12407.75 | 91.44 | 444.71 | 120.5 | 48.21 | 29918.63 | 0.4 | 0.65 | 0.27 | 1.84 | 2 | 10
1 | 45 | CONCLUIDO | 8.2846 | 12.07 | 9.49 | 19.63 | 0.35 | 29 | 99.95 | 39.72 | 2 | 27 | 13.24 | 12561.45 | 78.13 | 444.58 | 85.38 | 48.21 | 12549.61 | 0.56 | 0.72 | 0.21 | 0.76 | 2 | 10
2 | 45 | CONCLUIDO | 8.7015 | 11.49 | 9.13 | 30.45 | 0.52 | 18 | 101.2 | 39.72 | 3 | 16 | 13.49 | 12715.54 | 70.87 | 444.66 | 73.99 | 48.21 | 6909.22 | 0.65 | 0.75 | 0.19 | 0.41 | 2 | 10
3 | 45 | CONCLUIDO | 8.8302 | 11.32 | 9.07 | 41.86 | 0.69 | 13 | 102.45 | 39.72 | 4 | 11 | 13.74 | 12870.03 | 65.72 | 444.64 | 71.95 | 48.21 | 5913.92 | 0.67 | 0.75 | 0.19 | 0.35 | 2 | 10
4 | 45 | CONCLUIDO | 8.9204 | 11.21 | 9 | 49.07 | 0.85 | 11 | 103.71 | 39.72 | 5 | 1 | 14 | 13024.91 | 62.89 | 444.64 | 69.13 | 48.21 | 4515.79 | 0.7 | 0.76 | 0.19 | 0.27 | 2 | 10
5 | 45 | CONCLUIDO | 8.9078 | 11.23 | 9.01 | 49.16 | 1.01 | 11 | 104.97 | 39.72 | 6 | 0 | 14.25 | 13180.19 | 63.72 | 444.56 | 69.67 | 48.21 | 4785.29 | 0.69 | 0.76 | 0.19 | 0.29 | 2 | 10
0 | 60 | CONCLUIDO | 6.5248 | 15.33 | 11.07 | 8 | 0.14 | 83 | 124.63 | 45 | 1 | 81 | 18.64 | 15605.44 | 113.34 | 444.89 | 137.23 | 48.21 | 38206.2 | 0.35 | 0.62 | 0.29 | 2.35 | 2 | 10
1 | 60 | CONCLUIDO | 7.8223 | 12.78 | 9.73 | 16.22 | 0.28 | 36 | 125.95 | 45 | 2 | 34 | 18.95 | 15767.7 | 96.58 | 444.67 | 93.57 | 48.21 | 16611.33 | 0.52 | 0.7 | 0.22 | 1.01 | 2 | 10
2 | 60 | CONCLUIDO | 8.2772 | 12.08 | 9.36 | 24.42 | 0.42 | 23 | 127.27 | 45 | 3 | 21 | 19.27 | 15930.42 | 89.85 | 444.6 | 81.61 | 48.21 | 10696.38 | 0.59 | 0.73 | 0.2 | 0.64 | 2 | 10
3 | 60 | CONCLUIDO | 8.4886 | 11.78 | 9.21 | 32.52 | 0.55 | 17 | 128.59 | 45 | 4 | 15 | 19.59 | 16093.6 | 85.12 | 444.6 | 76.67 | 48.21 | 8254.03 | 0.63 | 0.74 | 0.19 | 0.49 | 2 | 10
4 | 60 | CONCLUIDO | 8.6718 | 11.53 | 9.07 | 41.85 | 0.68 | 13 | 129.92 | 45 | 5 | 11 | 19.92 | 16257.24 | 80.53 | 444.56 | 71.96 | 48.21 | 5918.39 | 0.67 | 0.75 | 0.18 | 0.35 | 2 | 10
5 | 60 | CONCLUIDO | 8.744 | 11.44 | 9.02 | 49.22 | 0.81 | 11 | 131.25 | 45 | 6 | 9 | 20.25 | 16421.36 | 76.38 | 444.56 | 70.43 | 48.21 | 5166.52 | 0.68 | 0.76 | 0.18 | 0.3 | 2 | 10
6 | 60 | CONCLUIDO | 8.8463 | 11.3 | 8.94 | 59.61 | 0.93 | 9 | 132.58 | 45 | 7 | 2 | 20.59 | 16585.95 | 72.6 | 444.63 | 67.54 | 48.21 | 3729.79 | 0.71 | 0.76 | 0.18 | 0.22 | 2 | 10
7 | 60 | CONCLUIDO | 8.8378 | 11.32 | 8.95 | 59.69 | 1.06 | 9 | 133.92 | 45 | 8 | 0 | 20.93 | 16751.02 | 73.13 | 444.63 | 67.79 | 48.21 | 3856.2 | 0.71 | 0.76 | 0.19 | 0.23 | 2 | 10
0 | 80 | CONCLUIDO | 5.7687 | 17.34 | 11.69 | 6.81 | 0.11 | 103 | 159.12 | 50.28 | 1 | 101 | 27.84 | 19859.16 | 141.43 | 444.88 | 157.26 | 48.21 | 48117.53 | 0.31 | 0.59 | 0.33 | 2.96 | 2 | 10
1 | 80 | CONCLUIDO | 7.2707 | 13.75 | 10.01 | 13.65 | 0.22 | 44 | 160.54 | 50.28 | 2 | 42 | 28.26 | 20034.4 | 118.8 | 444.61 | 102.86 | 48.21 | 21213.09 | 0.47 | 0.68 | 0.23 | 1.29 | 2 | 10
2 | 80 | CONCLUIDO | 7.9794 | 12.53 | 9.34 | 20.75 | 0.33 | 27 | 161.97 | 50.28 | 3 | 25 | 28.69 | 20210.21 | 108.42 | 444.56 | 80.44 | 48.21 | 10090.39 | 0.6 | 0.73 | 0.2 | 0.62 | 2 | 10
3 | 80 | CONCLUIDO | 8.1839 | 12.22 | 9.25 | 27.75 | 0.43 | 20 | 163.4 | 50.28 | 4 | 18 | 29.12 | 20386.62 | 105.29 | 444.56 | 77.75 | 48.21 | 8781.46 | 0.62 | 0.74 | 0.2 | 0.53 | 2 | 10
4 | 80 | CONCLUIDO | 8.3362 | 12 | 9.16 | 34.33 | 0.54 | 16 | 164.83 | 50.28 | 5 | 14 | 29.55 | 20563.61 | 101.92 | 444.67 | 74.66 | 48.21 | 7253.36 | 0.65 | 0.75 | 0.19 | 0.43 | 2 | 10
5 | 80 | CONCLUIDO | 8.465 | 11.81 | 9.07 | 41.86 | 0.64 | 13 | 166.27 | 50.28 | 6 | 11 | 29.99 | 20741.2 | 98.52 | 444.59 | 72.06 | 48.21 | 5970.9 | 0.67 | 0.75 | 0.18 | 0.35 | 2 | 10
6 | 80 | CONCLUIDO | 8.5488 | 11.7 | 9.02 | 49.19 | 0.74 | 11 | 167.72 | 50.28 | 7 | 9 | 30.44 | 20919.39 | 95.39 | 444.59 | 70.44 | 48.21 | 5169.13 | 0.68 | 0.76 | 0.18 | 0.3 | 2 | 10
7 | 80 | CONCLUIDO | 8.558 | 11.68 | 9.04 | 54.23 | 0.84 | 10 | 169.17 | 50.28 | 8 | 8 | 30.89 | 21098.19 | 93.17 | 444.66 | 71.31 | 48.21 | 5611.93 | 0.68 | 0.76 | 0.17 | 0.32 | 2 | 10
8 | 80 | CONCLUIDO | 8.6211 | 11.6 | 8.98 | 59.9 | 0.94 | 9 | 170.62 | 50.28 | 9 | 7 | 31.34 | 21277.6 | 90.04 | 444.61 | 69.44 | 48.21 | 4680.34 | 0.69 | 0.76 | 0.17 | 0.26 | 2 | 10
9 | 80 | CONCLUIDO | 8.6837 | 11.52 | 8.93 | 67 | 1.03 | 8 | 172.08 | 50.28 | 10 | 6 | 31.8 | 21457.64 | 85.35 | 444.56 | 67.63 | 48.21 | 3782.39 | 0.71 | 0.77 | 0.18 | 0.21 | 2 | 10
10 | 80 | CONCLUIDO | 8.7553 | 11.42 | 8.87 | 76.04 | 1.12 | 7 | 173.55 | 50.28 | 11 | 0 | 32.27 | 21638.31 | 84.18 | 444.56 | 65.2 | 48.21 | 2572.32 | 0.74 | 0.77 | 0.18 | 0.15 | 2 | 10
0 | 35 | CONCLUIDO | 7.7449 | 12.91 | 10.07 | 10.99 | 0.22 | 55 | 80.84 | 35.1 | 1 | 53 | 9.74 | 10204.21 | 74.84 | 444.9 | 104.3 | 48.21 | 21879.56 | 0.46 | 0.68 | 0.24 | 1.35 | 2 | 10
1 | 35 | CONCLUIDO | 8.4944 | 11.77 | 9.45 | 22.68 | 0.43 | 25 | 82.04 | 35.1 | 2 | 23 | 9.94 | 10352.53 | 65.25 | 444.63 | 84.53 | 48.21 | 12145.18 | 0.57 | 0.72 | 0.2 | 0.73 | 2 | 10
2 | 35 | CONCLUIDO | 8.8755 | 11.27 | 9.12 | 36.47 | 0.63 | 15 | 83.25 | 35.1 | 3 | 8 | 10.15 | 10501.19 | 57.46 | 444.62 | 73.2 | 48.21 | 6528.32 | 0.66 | 0.75 | 0.2 | 0.39 | 2 | 10
3 | 35 | CONCLUIDO | 8.8792 | 11.26 | 9.13 | 39.12 | 0.83 | 14 | 84.46 | 35.1 | 4 | 0 | 10.36 | 10650.22 | 57.02 | 444.76 | 73.46 | 48.21 | 6663.37 | 0.66 | 0.75 | 0.2 | 0.41 | 2 | 10
0 | 50 | CONCLUIDO | 6.9382 | 14.41 | 10.75 | 8.84 | 0.16 | 73 | 107.41 | 41.65 | 1 | 71 | 14.77 | 13481.73 | 99.04 | 444.76 | 126.67 | 48.21 | 32977.32 | 0.38 | 0.64 | 0.28 | 2.03 | 2 | 10
1 | 50 | CONCLUIDO | 8.1021 | 12.34 | 9.6 | 17.99 | 0.32 | 32 | 108.68 | 41.65 | 2 | 30 | 15.03 | 13638.32 | 84.75 | 444.61 | 89.16 | 48.21 | 14425.88 | 0.54 | 0.71 | 0.21 | 0.87 | 2 | 10
2 | 50 | CONCLUIDO | 8.5233 | 11.73 | 9.25 | 27.76 | 0.48 | 20 | 109.96 | 41.65 | 3 | 18 | 15.31 | 13795.21 | 78.16 | 444.62 | 77.81 | 48.21 | 8808.67 | 0.62 | 0.74 | 0.2 | 0.53 | 2 | 10
3 | 50 | CONCLUIDO | 8.7897 | 11.38 | 9.03 | 38.7 | 0.63 | 14 | 111.23 | 41.65 | 4 | 12 | 15.58 | 13952.52 | 72.07 | 444.56 | 70.43 | 48.21 | 5151.17 | 0.68 | 0.76 | 0.19 | 0.31 | 2 | 10
4 | 50 | CONCLUIDO | 8.85 | 11.3 | 9.02 | 49.19 | 0.78 | 11 | 112.51 | 41.65 | 5 | 8 | 15.86 | 14110.24 | 67.6 | 444.64 | 70.21 | 48.21 | 5053.52 | 0.69 | 0.76 | 0.18 | 0.3 | 2 | 10
5 | 50 | CONCLUIDO | 8.9021 | 11.23 | 8.97 | 53.85 | 0.93 | 10 | 113.79 | 41.65 | 6 | 0 | 16.14 | 14268.39 | 66.41 | 444.72 | 68.41 | 48.21 | 4160.8 | 0.7 | 0.76 | 0.19 | 0.25 | 2 | 10
0 | 25 | CONCLUIDO | 8.0452 | 12.43 | 10.02 | 13.67 | 0.28 | 44 | 61.76 | 28.92 | 1 | 42 | 6.84 | 7851.41 | 59.69 | 444.72 | 103 | 48.21 | 21283.74 | 0.47 | 0.68 | 0.24 | 1.3 | 2 | 10
1 | 25 | CONCLUIDO | 8.8104 | 11.35 | 9.28 | 27.83 | 0.55 | 20 | 62.92 | 28.92 | 2 | 5 | 7 | 7994.37 | 48.57 | 444.65 | 78.03 | 48.21 | 8921.49 | 0.62 | 0.74 | 0.21 | 0.55 | 2 | 10
2 | 25 | CONCLUIDO | 8.8522 | 11.3 | 9.24 | 29.17 | 0.81 | 19 | 64.08 | 28.92 | 3 | 0 | 7.16 | 8137.65 | 48.92 | 444.76 | 76.54 | 48.21 | 8178.1 | 0.63 | 0.74 | 0.22 | 0.51 | 2 | 10
0 | 85 | CONCLUIDO | 5.5693 | 17.96 | 11.89 | 6.54 | 0.11 | 109 | 167.88 | 51.39 | 1 | 107 | 30.49 | 20939.59 | 149.05 | 444.9 | 164.16 | 48.21 | 51541.28 | 0.29 | 0.58 | 0.33 | 3.16 | 2 | 10
1 | 85 | CONCLUIDO | 7.1219 | 14.04 | 10.11 | 13.19 | 0.21 | 46 | 169.33 | 51.39 | 2 | 44 | 30.94 | 21118.46 | 124.51 | 444.74 | 106.09 | 48.21 | 22817.99 | 0.45 | 0.68 | 0.24 | 1.39 | 2 | 10
2 | 85 | CONCLUIDO | 7.8064 | 12.81 | 9.45 | 19.56 | 0.31 | 29 | 170.79 | 51.39 | 3 | 27 | 31.4 | 21297.94 | 114.2 | 444.57 | 84.15 | 48.21 | 11935.74 | 0.57 | 0.72 | 0.21 | 0.73 | 2 | 10
3 | 85 | CONCLUIDO | 8.0826 | 12.37 | 9.29 | 26.54 | 0.41 | 21 | 172.25 | 51.39 | 4 | 19 | 31.86 | 21478.05 | 110.13 | 444.67 | 78.98 | 48.21 | 9390.34 | 0.61 | 0.74 | 0.2 | 0.56 | 2 | 10
4 | 85 | CONCLUIDO | 8.2369 | 12.14 | 9.19 | 32.44 | 0.51 | 17 | 173.71 | 51.39 | 5 | 15 | 32.32 | 21658.78 | 106.97 | 444.6 | 76.05 | 48.21 | 7942.62 | 0.63 | 0.74 | 0.19 | 0.47 | 2 | 10
5 | 85 | CONCLUIDO | 8.3347 | 12 | 9.15 | 39.22 | 0.61 | 14 | 175.18 | 51.39 | 6 | 12 | 32.79 | 21840.16 | 104.62 | 444.57 | 75.07 | 48.21 | 7470.32 | 0.64 | 0.75 | 0.18 | 0.43 | 2 | 10
6 | 85 | CONCLUIDO | 8.4958 | 11.77 | 8.99 | 44.96 | 0.7 | 12 | 176.66 | 51.39 | 7 | 10 | 33.27 | 22022.17 | 100.29 | 444.58 | 69.26 | 48.21 | 4577.42 | 0.7 | 0.76 | 0.18 | 0.27 | 2 | 10
7 | 85 | CONCLUIDO | 8.5724 | 11.67 | 8.95 | 53.72 | 0.8 | 10 | 178.14 | 51.39 | 8 | 8 | 33.75 | 22204.83 | 97.85 | 444.61 | 68.09 | 48.21 | 4001.29 | 0.71 | 0.76 | 0.18 | 0.23 | 2 | 10
8 | 85 | CONCLUIDO | 8.6077 | 11.62 | 8.94 | 59.6 | 0.89 | 9 | 179.63 | 51.39 | 9 | 7 | 34.24 | 22388.15 | 95.17 | 444.56 | 67.69 | 48.21 | 3804.03 | 0.71 | 0.76 | 0.18 | 0.22 | 2 | 10
9 | 85 | CONCLUIDO | 8.6484 | 11.56 | 8.92 | 66.89 | 0.98 | 8 | 181.12 | 51.39 | 10 | 6 | 34.73 | 22572.13 | 91.97 | 444.56 | 67.03 | 48.21 | 3478.45 | 0.72 | 0.77 | 0.18 | 0.2 | 2 | 10
10 | 85 | CONCLUIDO | 8.715 | 11.47 | 8.86 | 75.98 | 1.07 | 7 | 182.62 | 51.39 | 11 | 5 | 35.22 | 22756.91 | 88.71 | 444.63 | 65.11 | 48.21 | 2526.12 | 0.74 | 0.77 | 0.18 | 0.14 | 2 | 10
11 | 85 | CONCLUIDO | 8.6803 | 11.52 | 8.91 | 76.38 | 1.16 | 7 | 184.12 | 51.39 | 12 | 1 | 35.73 | 22942.24 | 87.46 | 444.56 | 66.64 | 48.21 | 3287.84 | 0.72 | 0.77 | 0.18 | 0.19 | 2 | 10
12 | 85 | CONCLUIDO | 8.6749 | 11.53 | 8.92 | 76.44 | 1.24 | 7 | 185.63 | 51.39 | 13 | 0 | 36.24 | 23128.27 | 87.8 | 444.56 | 66.75 | 48.21 | 3346.36 | 0.72 | 0.77 | 0.18 | 0.2 | 2 | 10
0 | 20 | CONCLUIDO | 8.3809 | 11.93 | 9.74 | 16.24 | 0.34 | 36 | 51.33 | 24.83 | 1 | 34 | 5.51 | 6564.78 | 48.76 | 444.59 | 93.9 | 48.21 | 16775.51 | 0.51 | 0.7 | 0.22 | 1.02 | 2 | 10
1 | 20 | CONCLUIDO | 8.734 | 11.45 | 9.41 | 23.52 | 0.66 | 24 | 52.47 | 24.83 | 2 | 0 | 5.64 | 6705.1 | 43.93 | 444.88 | 81.91 | 48.21 | 10841.97 | 0.59 | 0.73 | 0.23 | 0.69 | 2 | 10
0 | 65 | CONCLUIDO | 6.3259 | 15.81 | 11.23 | 7.66 | 0.13 | 88 | 133.21 | 46.47 | 1 | 86 | 20.75 | 16663.42 | 120.36 | 444.91 | 142.43 | 48.21 | 40778.99 | 0.34 | 0.61 | 0.3 | 2.51 | 2 | 10
1 | 65 | CONCLUIDO | 7.6884 | 13.01 | 9.79 | 15.46 | 0.26 | 38 | 134.55 | 46.47 | 2 | 36 | 21.09 | 16828.84 | 102.1 | 444.69 | 95.55 | 48.21 | 17589.87 | 0.5 | 0.7 | 0.22 | 1.07 | 2 | 10
2 | 65 | CONCLUIDO | 8.1636 | 12.25 | 9.42 | 23.54 | 0.39 | 24 | 135.9 | 46.47 | 3 | 22 | 21.43 | 16994.64 | 95.42 | 444.64 | 83.32 | 48.21 | 11544.63 | 0.58 | 0.73 | 0.2 | 0.69 | 2 | 10
3 | 65 | CONCLUIDO | 8.3811 | 11.93 | 9.26 | 30.87 | 0.52 | 18 | 137.25 | 46.47 | 4 | 16 | 21.78 | 17160.92 | 90.85 | 444.56 | 78.6 | 48.21 | 9217.29 | 0.61 | 0.74 | 0.19 | 0.54 | 2 | 10
4 | 65 | CONCLUIDO | 8.5286 | 11.73 | 9.16 | 39.27 | 0.64 | 14 | 138.6 | 46.47 | 5 | 12 | 22.13 | 17327.69 | 87.24 | 444.6 | 75.55 | 48.21 | 7711.96 | 0.64 | 0.75 | 0.18 | 0.44 | 2 | 10
5 | 65 | CONCLUIDO | 8.7026 | 11.49 | 9.01 | 49.15 | 0.76 | 11 | 139.95 | 46.47 | 6 | 9 | 22.49 | 17494.97 | 81.93 | 444.56 | 70.16 | 48.21 | 5030.8 | 0.69 | 0.76 | 0.18 | 0.29 | 2 | 10
6 | 65 | CONCLUIDO | 8.7891 | 11.38 | 8.95 | 59.68 | 0.88 | 9 | 141.31 | 46.47 | 7 | 7 | 22.85 | 17662.75 | 77.56 | 444.67 | 68.19 | 48.21 | 4052.55 | 0.71 | 0.76 | 0.18 | 0.23 | 2 | 10
7 | 65 | CONCLUIDO | 8.8372 | 11.32 | 8.92 | 66.88 | 0.99 | 8 | 142.68 | 46.47 | 8 | 2 | 23.21 | 17831.04 | 75.46 | 444.61 | 66.87 | 48.21 | 3400.22 | 0.72 | 0.77 | 0.18 | 0.2 | 2 | 10
8 | 65 | CONCLUIDO | 8.8289 | 11.33 | 8.93 | 66.96 | 1.11 | 8 | 144.05 | 46.47 | 9 | 0 | 23.58 | 17999.83 | 75.96 | 444.62 | 67.06 | 48.21 | 3497.43 | 0.72 | 0.77 | 0.18 | 0.21 | 2 | 10
0 | 75 | CONCLUIDO | 5.9214 | 16.89 | 11.59 | 7.02 | 0.12 | 99 | 150.44 | 49.1 | 1 | 97 | 25.34 | 18787.76 | 134.9 | 444.81 | 153.91 | 48.21 | 46462.76 | 0.31 | 0.59 | 0.32 | 2.86 | 2 | 10
1 | 75 | CONCLUIDO | 7.4088 | 13.5 | 9.94 | 14.2 | 0.23 | 42 | 151.83 | 49.1 | 2 | 40 | 25.73 | 18959.54 | 113.22 | 444.63 | 100.33 | 48.21 | 19957.74 | 0.48 | 0.69 | 0.23 | 1.21 | 2 | 10
2 | 75 | CONCLUIDO | 7.9725 | 12.54 | 9.44 | 20.98 | 0.35 | 27 | 153.23 | 49.1 | 3 | 25 | 26.13 | 19131.85 | 105.1 | 444.6 | 84.55 | 48.21 | 12146 | 0.57 | 0.72 | 0.19 | 0.72 | 2 | 10
3 | 75 | CONCLUIDO | 8.2892 | 12.06 | 9.21 | 29.07 | 0.46 | 19 | 154.63 | 49.1 | 4 | 17 | 26.53 | 19304.72 | 100.18 | 444.6 | 76.25 | 48.21 | 8033.27 | 0.63 | 0.74 | 0.2 | 0.48 | 2 | 10
4 | 75 | CONCLUIDO | 8.4406 | 11.85 | 9.11 | 36.45 | 0.57 | 15 | 156.03 | 49.1 | 5 | 13 | 26.94 | 19478.15 | 96.64 | 444.58 | 73.32 | 48.21 | 6589.15 | 0.66 | 0.75 | 0.19 | 0.39 | 2 | 10
5 | 75 | CONCLUIDO | 8.5205 | 11.74 | 9.06 | 41.83 | 0.67 | 13 | 157.44 | 49.1 | 6 | 11 | 27.35 | 19652.13 | 93.09 | 444.56 | 71.69 | 48.21 | 5784.33 | 0.67 | 0.75 | 0.19 | 0.34 | 2 | 10
6 | 75 | CONCLUIDO | 8.6073 | 11.62 | 9.01 | 49.12 | 0.78 | 11 | 158.86 | 49.1 | 7 | 9 | 27.77 | 19826.68 | 90.16 | 444.58 | 69.86 | 48.21 | 4882.48 | 0.69 | 0.76 | 0.18 | 0.28 | 2 | 10
7 | 75 | CONCLUIDO | 8.7119 | 11.48 | 8.93 | 59.51 | 0.88 | 9 | 160.28 | 49.1 | 8 | 7 | 28.19 | 20001.93 | 86.27 | 444.56 | 67.23 | 48.21 | 3577.41 | 0.72 | 0.77 | 0.18 | 0.21 | 2 | 10
8 | 75 | CONCLUIDO | 8.7432 | 11.44 | 8.92 | 66.88 | 0.99 | 8 | 161.71 | 49.1 | 9 | 6 | 28.61 | 20177.64 | 82.94 | 444.56 | 66.9 | 48.21 | 3415.8 | 0.72 | 0.77 | 0.18 | 0.19 | 2 | 10
9 | 75 | CONCLUIDO | 8.7809 | 11.39 | 8.9 | 76.27 | 1.09 | 7 | 163.13 | 49.1 | 10 | 0 | 29.04 | 20353.94 | 80.47 | 444.74 | 66.17 | 48.21 | 3056.12 | 0.73 | 0.77 | 0.18 | 0.18 | 2 | 10
0 | 95 | CONCLUIDO | 5.2197 | 19.16 | 12.22 | 6.11 | 0.1 | 120 | 185.69 | 53.44 | 1 | 118 | 36.26 | 23136.14 | 163.85 | 444.98 | 174.78 | 48.21 | 56795.77 | 0.28 | 0.56 | 0.35 | 3.49 | 2 | 10
1 | 95 | CONCLUIDO | 6.7465 | 14.82 | 10.46 | 12.3 | 0.19 | 51 | 187.21 | 53.44 | 2 | 49 | 36.77 | 23322.88 | 138.22 | 444.79 | 119.17 | 48.21 | 29334.08 | 0.4 | 0.65 | 0.21 | 1.73 | 2 | 10
2 | 95 | CONCLUIDO | 7.5825 | 13.19 | 9.57 | 18.51 | 0.28 | 31 | 188.73 | 53.44 | 3 | 29 | 37.29 | 23510.33 | 124.41 | 444.64 | 88.06 | 48.21 | 13879.83 | 0.55 | 0.71 | 0.21 | 0.84 | 2 | 10
3 | 95 | CONCLUIDO | 7.8813 | 12.69 | 9.36 | 24.43 | 0.37 | 23 | 190.25 | 53.44 | 4 | 21 | 37.82 | 23698.48 | 120.05 | 444.6 | 81.56 | 48.21 | 10670.41 | 0.59 | 0.73 | 0.2 | 0.64 | 2 | 10
4 | 95 | CONCLUIDO | 8.0923 | 12.36 | 9.22 | 30.73 | 0.46 | 18 | 191.78 | 53.44 | 5 | 16 | 38.35 | 23887.36 | 116.27 | 444.6 | 77.18 | 48.21 | 8506.94 | 0.62 | 0.74 | 0.18 | 0.5 | 2 | 10
5 | 95 | CONCLUIDO | 8.2423 | 12.13 | 9.11 | 36.42 | 0.55 | 15 | 193.32 | 53.44 | 6 | 13 | 38.89 | 24076.95 | 113.09 | 444.59 | 73.1 | 48.21 | 6480.74 | 0.66 | 0.75 | 0.19 | 0.38 | 2 | 10
6 | 95 | CONCLUIDO | 8.3085 | 12.04 | 9.08 | 41.92 | 0.64 | 13 | 194.86 | 53.44 | 7 | 11 | 39.43 | 24267.28 | 111.05 | 444.63 | 72.35 | 48.21 | 6115.22 | 0.67 | 0.75 | 0.19 | 0.36 | 2 | 10
7 | 95 | CONCLUIDO | 8.3973 | 11.91 | 9.03 | 49.26 | 0.72 | 11 | 196.41 | 53.44 | 8 | 9 | 39.98 | 24458.36 | 108.19 | 444.64 | 70.73 | 48.21 | 5313.25 | 0.68 | 0.76 | 0.18 | 0.31 | 2 | 10
8 | 95 | CONCLUIDO | 8.477 | 11.8 | 8.96 | 53.73 | 0.81 | 10 | 197.97 | 53.44 | 9 | 8 | 40.53 | 24650.18 | 105.46 | 444.59 | 68.38 | 48.21 | 4146.34 | 0.7 | 0.76 | 0.17 | 0.23 | 2 | 10
9 | 95 | CONCLUIDO | 8.5338 | 11.72 | 8.91 | 59.43 | 0.89 | 9 | 199.53 | 53.44 | 10 | 7 | 41.1 | 24842.77 | 102.77 | 444.56 | 66.84 | 48.21 | 3379.77 | 0.72 | 0.77 | 0.18 | 0.19 | 2 | 10
10 | 95 | CONCLUIDO | 8.5633 | 11.68 | 8.91 | 66.84 | 0.97 | 8 | 201.1 | 53.44 | 11 | 6 | 41.66 | 25036.12 | 100.57 | 444.65 | 66.67 | 48.21 | 3297.73 | 0.72 | 0.77 | 0.18 | 0.19 | 2 | 10
11 | 95 | CONCLUIDO | 8.6098 | 11.61 | 8.89 | 76.16 | 1.05 | 7 | 202.67 | 53.44 | 12 | 5 | 42.24 | 25230.25 | 97.96 | 444.56 | 65.93 | 48.21 | 2933.58 | 0.73 | 0.77 | 0.18 | 0.16 | 2 | 10
12 | 95 | CONCLUIDO | 8.612 | 11.61 | 8.88 | 76.14 | 1.13 | 7 | 204.25 | 53.44 | 13 | 5 | 42.82 | 25425.3 | 95.57 | 444.56 | 65.87 | 48.21 | 2905.53 | 0.73 | 0.77 | 0.17 | 0.16 | 2 | 10
13 | 95 | CONCLUIDO | 8.6528 | 11.56 | 8.87 | 88.65 | 1.21 | 6 | 205.84 | 53.44 | 14 | 2 | 43.4 | 25621.03 | 94.04 | 444.56 | 65.24 | 48.21 | 2594.44 | 0.74 | 0.77 | 0.18 | 0.14 | 2 | 10
14 | 95 | CONCLUIDO | 8.6559 | 11.55 | 8.86 | 88.61 | 1.28 | 6 | 207.43 | 53.44 | 15 | 0 | 44 | 25817.56 | 94.29 | 444.56 | 65 | 48.21 | 2477.12 | 0.74 | 0.77 | 0.18 | 0.14 | 2 | 10
0 | 55 | CONCLUIDO | 6.7301 | 14.86 | 10.91 | 8.39 | 0.15 | 78 | 116.05 | 43.4 | 1 | 76 | 16.65 | 14546.17 | 106.12 | 444.77 | 131.98 | 48.21 | 35606.39 | 0.37 | 0.63 | 0.28 | 2.19 | 2 | 10
1 | 55 | CONCLUIDO | 7.9583 | 12.57 | 9.67 | 17.06 | 0.3 | 34 | 117.34 | 43.4 | 2 | 32 | 16.94 | 14705.49 | 90.83 | 444.66 | 91.4 | 48.21 | 15535.88 | 0.53 | 0.71 | 0.22 | 0.95 | 2 | 10
2 | 55 | CONCLUIDO | 8.4136 | 11.89 | 9.3 | 26.57 | 0.45 | 21 | 118.63 | 43.4 | 3 | 19 | 17.23 | 14865.24 | 83.71 | 444.65 | 79.44 | 48.21 | 9618.05 | 0.61 | 0.74 | 0.2 | 0.58 | 2 | 10
3 | 55 | CONCLUIDO | 8.617 | 11.6 | 9.14 | 34.27 | 0.59 | 16 | 119.93 | 43.4 | 4 | 14 | 17.53 | 15025.44 | 78.95 | 444.58 | 74.11 | 48.21 | 6978.87 | 0.65 | 0.75 | 0.19 | 0.42 | 2 | 10
4 | 55 | CONCLUIDO | 8.7813 | 11.39 | 9.02 | 45.08 | 0.73 | 12 | 121.23 | 43.4 | 5 | 10 | 17.83 | 15186.08 | 74.16 | 444.62 | 70.12 | 48.21 | 5005.16 | 0.69 | 0.76 | 0.18 | 0.29 | 2 | 10
5 | 55 | CONCLUIDO | 8.8666 | 11.28 | 8.96 | 53.73 | 0.86 | 10 | 122.54 | 43.4 | 6 | 5 | 18.14 | 15347.16 | 69.69 | 444.59 | 68.15 | 48.21 | 4029.17 | 0.71 | 0.76 | 0.18 | 0.23 | 2 | 10
6 | 55 | CONCLUIDO | 8.8513 | 11.3 | 8.97 | 53.85 | 1 | 10 | 123.85 | 43.4 | 7 | 0 | 18.45 | 15508.69 | 69.43 | 444.59 | 68.48 | 48.21 | 4194.57 | 0.7 | 0.76 | 0.19 | 0.25 | 2 | 10

## gráficos
Selecione o eixo X:
Selecione o eixo Y:
Selecione o eixo Z:
Eixo X | Eixo Y | Eixo Z

## hidden (hidden)
Unnamed: 0
Volume de calda [L]
STATUS
Capacidade operacional [ha/h]
Tempo de missao [h]
Tempo util [h]
Tempo por voo [min]
Autonomia Projetada [h]
N° Voos
MTOW [kg]
Massa Estrutura [kg]
Combustível [kg]
Abastecimentos
Massa gerador
Potência gerador [W]
Combustível consumido [L]
Calda cons [L]
Distância percorrida [km]
Distância Pulverizando [km]
RTL ACUMULADO[m]
EOC [km/km]
EOC [h/h]
Tempo de manobra [h]
Tempo rtl_rtw [h]
V pulv [m/s]
V desloc [m/s]