## RESULTADOS_18
Unnamed: 0 | Volume de calda [L] | STATUS | Capacidade operacional [ha/h] | Tempo de missao [h] | Tempo util [h] | Tempo por voo [min] | Autonomia Projetada [h] | N° Voos | MTOW [kg] | Massa Estrutura [kg] | Combustível [kg] | Abastecimentos | Massa gerador | Potência gerador [W] | Combustível consumido [L] | Calda cons [L] | Distância percorrida [km] | Distância Pulverizando [km] | RTL ACUMULADO[m] | EOC [km/km] | EOC [h/h] | Tempo de manobra [h] | Tempo rtl_rtw [h] | V pulv [m/s] | V desloc [m/s]
0 | 100 | CONCLUIDO | 5.0624 | 19.75 | 12.38 | 5.94 | 0.09 | 125 | 194.77 | 54.38 | 1 | 123 | 39.4 | 24256.19 | 171.16 | 451.2 | 180.13 | 47.66 | 59443.74 | 0.26 | 0.55 | 0.36 | 3.65 | 2 | 10
1 | 100 | CONCLUIDO | 6.7635 | 14.79 | 10.25 | 11.82 | 0.18 | 52 | 196.32 | 54.38 | 2 | 50 | 39.95 | 24447.22 | 139.71 | 451.03 | 111.43 | 47.66 | 25459.69 | 0.43 | 0.66 | 0.22 | 1.52 | 2 | 10
2 | 100 | CONCLUIDO | 7.4881 | 13.35 | 9.59 | 17.99 | 0.27 | 32 | 197.88 | 54.38 | 3 | 30 | 40.5 | 24639 | 129.11 | 451.11 | 88.95 | 47.66 | 14317.76 | 0.54 | 0.7 | 0.21 | 0.87 | 2 | 10
3 | 100 | CONCLUIDO | 7.7786 | 12.86 | 9.41 | 23.51 | 0.36 | 24 | 199.44 | 54.38 | 4 | 22 | 41.06 | 24831.54 | 124.73 | 451.05 | 82.82 | 47.66 | 11295.02 | 0.58 | 0.72 | 0.2 | 0.68 | 2 | 10
4 | 100 | CONCLUIDO | 8.066 | 12.4 | 9.14 | 28.87 | 0.44 | 19 | 201.01 | 54.38 | 5 | 17 | 41.63 | 25024.84 | 119.34 | 450.98 | 74.21 | 47.66 | 7012.53 | 0.64 | 0.74 | 0.19 | 0.42 | 2 | 10
5 | 100 | CONCLUIDO | 8.1316 | 12.3 | 9.16 | 34.35 | 0.53 | 16 | 202.58 | 54.38 | 6 | 14 | 42.2 | 25218.93 | 118.01 | 450.98 | 74.86 | 47.66 | 7356.51 | 0.64 | 0.74 | 0.19 | 0.44 | 2 | 10
6 | 100 | CONCLUIDO | 8.2612 | 12.1 | 9.08 | 41.92 | 0.61 | 13 | 204.16 | 54.38 | 7 | 11 | 42.78 | 25413.94 | 115.68 | 450.94 | 72.38 | 47.66 | 6131.73 | 0.66 | 0.74 | 0.19 | 0.36 | 2 | 10
7 | 100 | CONCLUIDO | 8.3378 | 11.99 | 9.01 | 45.05 | 0.69 | 12 | 205.75 | 54.38 | 8 | 10 | 43.37 | 25609.61 | 112.4 | 450.95 | 70.1 | 47.66 | 4993.18 | 0.68 | 0.75 | 0.18 | 0.29 | 2 | 10
8 | 100 | CONCLUIDO | 8.422 | 11.87 | 8.97 | 53.81 | 0.77 | 10 | 207.34 | 54.38 | 9 | 8 | 43.96 | 25806.1 | 110.1 | 450.95 | 68.58 | 47.66 | 4243.03 | 0.69 | 0.75 | 0.18 | 0.25 | 2 | 10
9 | 100 | CONCLUIDO | 8.464 | 11.81 | 8.95 | 59.65 | 0.85 | 9 | 208.94 | 54.38 | 10 | 7 | 44.56 | 26003.41 | 107.57 | 450.96 | 67.96 | 47.66 | 3941.47 | 0.7 | 0.75 | 0.18 | 0.23 | 2 | 10
10 | 100 | CONCLUIDO | 8.5022 | 11.76 | 8.93 | 67 | 0.93 | 8 | 210.55 | 54.38 | 11 | 6 | 45.17 | 26201.54 | 105.98 | 450.94 | 67.59 | 47.66 | 3759.01 | 0.71 | 0.76 | 0.18 | 0.21 | 2 | 10
11 | 100 | CONCLUIDO | 8.5006 | 11.76 | 8.94 | 67.02 | 1 | 8 | 212.16 | 54.38 | 12 | 6 | 45.78 | 26400.51 | 103.34 | 450.97 | 67.78 | 47.66 | 3853.39 | 0.7 | 0.76 | 0.17 | 0.21 | 2 | 10
12 | 100 | CONCLUIDO | 8.5409 | 11.71 | 8.92 | 76.45 | 1.08 | 7 | 213.78 | 54.38 | 13 | 5 | 46.4 | 26600.32 | 101.99 | 450.94 | 67.19 | 47.66 | 3565.99 | 0.71 | 0.76 | 0.17 | 0.2 | 2 | 10
13 | 100 | CONCLUIDO | 8.6069 | 11.62 | 8.87 | 88.69 | 1.15 | 6 | 215.41 | 54.38 | 14 | 4 | 47.03 | 26801 | 97.72 | 450.94 | 65.52 | 47.66 | 2733.03 | 0.73 | 0.76 | 0.17 | 0.15 | 2 | 10
14 | 100 | CONCLUIDO | 8.6244 | 11.6 | 8.85 | 88.45 | 1.23 | 6 | 217.04 | 54.38 | 15 | 1 | 47.66 | 27002.55 | 96.45 | 450.94 | 64.38 | 47.66 | 2166.61 | 0.74 | 0.76 | 0.18 | 0.12 | 2 | 10
15 | 100 | CONCLUIDO | 8.6269 | 11.59 | 8.84 | 88.42 | 1.3 | 6 | 218.68 | 54.38 | 16 | 0 | 48.31 | 27204.98 | 97.06 | 450.94 | 64.24 | 47.66 | 2097.49 | 0.74 | 0.76 | 0.18 | 0.12 | 2 | 10

## RESULTADOS_6
Unnamed: 0 | Volume de calda [L] | STATUS | Capacidade operacional [ha/h] | Tempo de missao [h] | Tempo util [h] | Tempo por voo [min] | Autonomia Projetada [h] | N° Voos | MTOW [kg] | Massa Estrutura [kg] | Combustível [kg] | Abastecimentos | Massa gerador | Potência gerador [W] | Combustível consumido [L] | Calda cons [L] | Distância percorrida [km] | Distância Pulverizando [km] | RTL ACUMULADO[m] | EOC [km/km] | EOC [h/h] | Tempo de manobra [h] | Tempo rtl_rtw [h] | V pulv [m/s] | V desloc [m/s]
0 | 40 | CONCLUIDO | 7.4462 | 13.43 | 10.34 | 10.17 | 0.2 | 61 | 89.87 | 37.55 | 1 | 59 | 11.32 | 11317.98 | 83.32 | 451.1 | 112.54 | 47.66 | 25967.71 | 0.42 | 0.65 | 0.27 | 1.61 | 2 | 10
1 | 40 | CONCLUIDO | 8.4521 | 11.83 | 9.38 | 20.85 | 0.39 | 27 | 91.1 | 37.55 | 2 | 25 | 11.54 | 11468.97 | 71.31 | 451.02 | 82.09 | 47.66 | 10917.47 | 0.58 | 0.72 | 0.2 | 0.66 | 2 | 10
2 | 40 | CONCLUIDO | 8.7045 | 11.49 | 9.23 | 32.57 | 0.57 | 17 | 92.32 | 37.55 | 3 | 15 | 11.77 | 11620.34 | 65.25 | 451.02 | 77.13 | 47.66 | 8484.23 | 0.62 | 0.73 | 0.19 | 0.5 | 2 | 10
3 | 40 | CONCLUIDO | 8.8843 | 11.26 | 9.07 | 41.86 | 0.75 | 13 | 93.55 | 37.55 | 4 | 1 | 12 | 11772.07 | 60.11 | 451.07 | 71.48 | 47.66 | 5680.28 | 0.67 | 0.74 | 0.2 | 0.35 | 2 | 10
4 | 40 | CONCLUIDO | 8.8906 | 11.25 | 9.06 | 41.83 | 0.93 | 13 | 94.79 | 37.55 | 5 | 0 | 12.23 | 11924.18 | 60.68 | 451.07 | 71.16 | 47.66 | 5519.43 | 0.67 | 0.75 | 0.2 | 0.34 | 2 | 10

## RESULTADOS_4
Unnamed: 0 | Volume de calda [L] | STATUS | Capacidade operacional [ha/h] | Tempo de missao [h] | Tempo util [h] | Tempo por voo [min] | Autonomia Projetada [h] | N° Voos | MTOW [kg] | Massa Estrutura [kg] | Combustível [kg] | Abastecimentos | Massa gerador | Potência gerador [W] | Combustível consumido [L] | Calda cons [L] | Distância percorrida [km] | Distância Pulverizando [km] | RTL ACUMULADO[m] | EOC [km/km] | EOC [h/h] | Tempo de manobra [h] | Tempo rtl_rtw [h] | V pulv [m/s] | V desloc [m/s]
0 | 30 | CONCLUIDO | 7.6966 | 12.99 | 10.34 | 11.93 | 0.24 | 52 | 71.52 | 32.27 | 1 | 50 | 8.25 | 9054.6 | 69.71 | 451.1 | 114.84 | 47.66 | 27166.98 | 0.41 | 0.65 | 0.22 | 1.62 | 2 | 10
1 | 30 | CONCLUIDO | 8.6793 | 11.52 | 9.34 | 25.46 | 0.48 | 22 | 72.7 | 32.27 | 2 | 20 | 8.43 | 9200.25 | 56.79 | 450.95 | 80.59 | 47.66 | 10191.03 | 0.59 | 0.72 | 0.2 | 0.61 | 2 | 10
2 | 30 | CONCLUIDO | 8.8786 | 11.26 | 9.15 | 32.31 | 0.71 | 17 | 73.88 | 32.27 | 3 | 0 | 8.61 | 9346.23 | 52.51 | 451.12 | 74.04 | 47.66 | 6937.65 | 0.64 | 0.74 | 0.21 | 0.43 | 2 | 10

## RESULTADOS_1
Unnamed: 0 | Volume de calda [L] | STATUS | Capacidade operacional [ha/h] | Tempo de missao [h] | Tempo util [h] | Tempo por voo [min] | Autonomia Projetada [h] | N° Voos | MTOW [kg] | Massa Estrutura [kg] | Combustível [kg] | Abastecimentos | Massa gerador | Potência gerador [W] | Combustível consumido [L] | Calda cons [L] | Distância percorrida [km] | Distância Pulverizando [km] | RTL ACUMULADO[m] | EOC [km/km] | EOC [h/h] | Tempo de manobra [h] | Tempo rtl_rtw [h] | V pulv [m/s] | V desloc [m/s]
0 | 15 | CONCLUIDO | 8.5941 | 11.64 | 9.58 | 17.97 | 0.43 | 32 | 39.78 | 19.54 | 1 | 2 | 4.24 | 5140 | 37.04 | 451.36 | 87.25 | 47.66 | 13468.72 | 0.55 | 0.71 | 0.25 | 0.86 | 2 | 10
1 | 15 | CONCLUIDO | 8.5974 | 11.63 | 9.58 | 17.96 | 0.84 | 32 | 40.89 | 19.54 | 2 | 0 | 4.35 | 5277.26 | 38 | 451.43 | 86.88 | 47.66 | 13283.39 | 0.55 | 0.71 | 0.26 | 0.85 | 2 | 10

## RESULTADOS_12
Unnamed: 0 | Volume de calda [L] | STATUS | Capacidade operacional [ha/h] | Tempo de missao [h] | Tempo util [h] | Tempo por voo [min] | Autonomia Projetada [h] | N° Voos | MTOW [kg] | Massa Estrutura [kg] | Combustível [kg] | Abastecimentos | Massa gerador | Potência gerador [W] | Combustível consumido [L] | Calda cons [L] | Distância percorrida [km] | Distância Pulverizando [km] | RTL ACUMULADO[m] | EOC [km/km] | EOC [h/h] | Tempo de manobra [h] | Tempo rtl_rtw [h] | V pulv [m/s] | V desloc [m/s]
0 | 70 | CONCLUIDO | 6.1337 | 16.3 | 11.39 | 7.35 | 0.12 | 93 | 141.81 | 47.83 | 1 | 91 | 22.98 | 17723.39 | 127.36 | 451.24 | 147.45 | 47.66 | 43267.26 | 0.32 | 0.59 | 0.31 | 2.66 | 2 | 10
1 | 70 | CONCLUIDO | 7.5464 | 13.25 | 9.87 | 14.8 | 0.25 | 40 | 143.17 | 47.83 | 2 | 38 | 23.34 | 17891.86 | 107.63 | 450.95 | 98.13 | 47.66 | 18868.29 | 0.49 | 0.68 | 0.23 | 1.14 | 2 | 10
2 | 70 | CONCLUIDO | 7.9641 | 12.56 | 9.58 | 22.1 | 0.37 | 26 | 144.54 | 47.83 | 3 | 24 | 23.71 | 18060.85 | 101.95 | 451.04 | 89.2 | 47.66 | 14473.38 | 0.53 | 0.71 | 0.2 | 0.85 | 2 | 10
3 | 70 | CONCLUIDO | 8.422 | 11.87 | 9.13 | 30.42 | 0.49 | 18 | 145.92 | 47.83 | 4 | 16 | 24.09 | 18230.35 | 94.09 | 450.95 | 73.68 | 47.66 | 6756.05 | 0.65 | 0.74 | 0.19 | 0.4 | 2 | 10
4 | 70 | CONCLUIDO | 8.5751 | 11.66 | 9.03 | 38.7 | 0.6 | 14 | 147.3 | 47.83 | 5 | 12 | 24.47 | 18400.38 | 90.24 | 451.01 | 70.33 | 47.66 | 5098.46 | 0.68 | 0.75 | 0.19 | 0.31 | 2 | 10
5 | 70 | CONCLUIDO | 8.636 | 11.58 | 9 | 45.02 | 0.71 | 12 | 148.68 | 47.83 | 6 | 10 | 24.85 | 18570.94 | 87.31 | 450.98 | 69.61 | 47.66 | 4750.66 | 0.68 | 0.75 | 0.19 | 0.28 | 2 | 10
6 | 70 | CONCLUIDO | 8.73 | 11.45 | 8.94 | 53.62 | 0.83 | 10 | 150.07 | 47.83 | 7 | 8 | 25.24 | 18742.03 | 83.49 | 450.95 | 67.58 | 47.66 | 3745.13 | 0.71 | 0.76 | 0.18 | 0.22 | 2 | 10
7 | 70 | CONCLUIDO | 8.7362 | 11.45 | 8.96 | 59.72 | 0.94 | 9 | 151.46 | 47.83 | 8 | 7 | 25.63 | 18913.66 | 80.37 | 450.95 | 68.52 | 47.66 | 4219.92 | 0.7 | 0.75 | 0.17 | 0.24 | 2 | 10
8 | 70 | CONCLUIDO | 8.7642 | 11.41 | 8.95 | 67.13 | 1.04 | 8 | 152.85 | 47.83 | 9 | 0 | 26.03 | 19085.83 | 78.86 | 451.01 | 67.93 | 47.66 | 3931.07 | 0.7 | 0.75 | 0.18 | 0.23 | 2 | 10

## RESULTADOS_16
Unnamed: 0 | Volume de calda [L] | STATUS | Capacidade operacional [ha/h] | Tempo de missao [h] | Tempo util [h] | Tempo por voo [min] | Autonomia Projetada [h] | N° Voos | MTOW [kg] | Massa Estrutura [kg] | Combustível [kg] | Abastecimentos | Massa gerador | Potência gerador [W] | Combustível consumido [L] | Calda cons [L] | Distância percorrida [km] | Distância Pulverizando [km] | RTL ACUMULADO[m] | EOC [km/km] | EOC [h/h] | Tempo de manobra [h] | Tempo rtl_rtw [h] | V pulv [m/s] | V desloc [m/s]
0 | 90 | CONCLUIDO | 5.3999 | 18.52 | 12.04 | 6.34 | 0.1 | 114 | 176.73 | 52.44 | 1 | 112 | 33.29 | 22031.19 | 156.25 | 451.24 | 168.87 | 47.66 | 53869.05 | 0.28 | 0.56 | 0.35 | 3.32 | 2 | 10
1 | 90 | CONCLUIDO | 6.8785 | 14.54 | 10.38 | 12.7 | 0.2 | 49 | 178.21 | 52.44 | 2 | 47 | 33.77 | 22213.89 | 132.41 | 451.16 | 115.95 | 47.66 | 27736.5 | 0.41 | 0.65 | 0.23 | 1.65 | 2 | 10
2 | 90 | CONCLUIDO | 7.6836 | 13.01 | 9.53 | 19.05 | 0.3 | 30 | 179.7 | 52.44 | 3 | 28 | 34.26 | 22397.24 | 119.57 | 450.98 | 86.79 | 47.66 | 13250.9 | 0.55 | 0.71 | 0.21 | 0.8 | 2 | 10
3 | 90 | CONCLUIDO | 7.9796 | 12.53 | 9.33 | 25.44 | 0.39 | 22 | 181.19 | 52.44 | 4 | 20 | 34.75 | 22581.25 | 115.15 | 451.05 | 80.38 | 47.66 | 10086.97 | 0.59 | 0.72 | 0.2 | 0.61 | 2 | 10
4 | 90 | CONCLUIDO | 8.1735 | 12.23 | 9.21 | 32.5 | 0.49 | 17 | 182.69 | 52.44 | 5 | 15 | 35.25 | 22766.06 | 111.58 | 450.99 | 76.51 | 47.66 | 8175.31 | 0.62 | 0.73 | 0.19 | 0.49 | 2 | 10
5 | 90 | CONCLUIDO | 8.3775 | 11.94 | 9.02 | 38.65 | 0.58 | 14 | 184.19 | 52.44 | 6 | 12 | 35.75 | 22951.43 | 107.03 | 451 | 70.11 | 47.66 | 4989.01 | 0.68 | 0.75 | 0.18 | 0.3 | 2 | 10
6 | 90 | CONCLUIDO | 8.4242 | 11.87 | 9.02 | 45.12 | 0.67 | 12 | 185.7 | 52.44 | 7 | 10 | 36.26 | 23137.49 | 105.06 | 451 | 70.37 | 47.66 | 5128.19 | 0.68 | 0.75 | 0.18 | 0.3 | 2 | 10
7 | 90 | CONCLUIDO | 8.4648 | 11.81 | 9 | 49.1 | 0.76 | 11 | 187.22 | 52.44 | 8 | 9 | 36.78 | 23324.24 | 102.72 | 450.94 | 69.81 | 47.66 | 4854.45 | 0.68 | 0.75 | 0.18 | 0.28 | 2 | 10
8 | 90 | CONCLUIDO | 8.5472 | 11.7 | 8.96 | 59.73 | 0.85 | 9 | 188.74 | 52.44 | 9 | 7 | 37.3 | 23511.69 | 99.72 | 450.96 | 68.36 | 47.66 | 4137.77 | 0.7 | 0.75 | 0.18 | 0.24 | 2 | 10
9 | 90 | CONCLUIDO | 8.6005 | 11.63 | 8.92 | 66.92 | 0.93 | 8 | 190.26 | 52.44 | 10 | 6 | 37.82 | 23699.85 | 97.2 | 450.95 | 67.23 | 47.66 | 3577.79 | 0.71 | 0.76 | 0.17 | 0.2 | 2 | 10
10 | 90 | CONCLUIDO | 8.5849 | 11.65 | 8.94 | 67.08 | 1.02 | 8 | 191.79 | 52.44 | 11 | 6 | 38.35 | 23888.73 | 94.52 | 450.94 | 68.02 | 47.66 | 3977.14 | 0.7 | 0.76 | 0.17 | 0.22 | 2 | 10
11 | 90 | CONCLUIDO | 8.6489 | 11.56 | 8.89 | 76.22 | 1.1 | 7 | 193.33 | 52.44 | 12 | 4 | 38.89 | 24078.33 | 92.02 | 451.02 | 66.19 | 47.66 | 3065.12 | 0.72 | 0.76 | 0.17 | 0.17 | 2 | 10
12 | 90 | CONCLUIDO | 8.6412 | 11.57 | 8.9 | 76.31 | 1.18 | 7 | 194.88 | 52.44 | 13 | 2 | 39.43 | 24268.67 | 89.67 | 450.97 | 66.42 | 47.66 | 3181.91 | 0.72 | 0.76 | 0.18 | 0.18 | 2 | 10
13 | 90 | CONCLUIDO | 8.6451 | 11.57 | 8.9 | 76.27 | 1.27 | 7 | 196.42 | 52.44 | 14 | 0 | 39.98 | 24459.75 | 89.83 | 450.95 | 66.1 | 47.66 | 3021.88 | 0.72 | 0.76 | 0.18 | 0.18 | 2 | 10

## RESULTADOS_0
Unnamed: 0 | Volume de calda [L] | STATUS | Capacidade operacional [ha/h] | Tempo de missao [h] | Tempo util [h] | Tempo por voo [min] | Autonomia Projetada [h] | N° Voos | MTOW [kg] | Massa Estrutura [kg] | Combustível [kg] | Abastecimentos | Massa gerador | Potência gerador [W] | Combustível consumido [L] | Calda cons [L] | Distância percorrida [km] | Distância Pulverizando [km] | RTL ACUMULADO[m] | EOC [km/km] | EOC [h/h] | Tempo de manobra [h] | Tempo rtl_rtw [h] | V pulv [m/s] | V desloc [m/s]
0 | 10 | CONCLUIDO | 8.1605 | 12.25 | 10.08 | 12.87 | 0.64 | 47 | 26.11 | 12.1 | 1 | 0 | 3.01 | 3454.41 | 29.12 | 451.24 | 103.14 | 47.66 | 21341.15 | 0.46 | 0.67 | 0.3 | 1.36 | 2 | 10

## RESULTADOS_7
Unnamed: 0 | Volume de calda [L] | STATUS | Capacidade operacional [ha/h] | Tempo de missao [h] | Tempo util [h] | Tempo por voo [min] | Autonomia Projetada [h] | N° Voos | MTOW [kg] | Massa Estrutura [kg] | Combustível [kg] | Abastecimentos | Massa gerador | Potência gerador [W] | Combustível consumido [L] | Calda cons [L] | Distância percorrida [km] | Distância Pulverizando [km] | RTL ACUMULADO[m] | EOC [km/km] | EOC [h/h] | Tempo de manobra [h] | Tempo rtl_rtw [h] | V pulv [m/s] | V desloc [m/s]
0 | 45 | CONCLUIDO | 7.1747 | 13.94 | 10.57 | 9.47 | 0.18 | 67 | 98.71 | 39.72 | 1 | 65 | 12.99 | 12407.75 | 91.48 | 451.08 | 120.74 | 47.66 | 30041.86 | 0.39 | 0.64 | 0.27 | 1.85 | 2 | 10
1 | 45 | CONCLUIDO | 8.2915 | 12.06 | 9.48 | 19.61 | 0.35 | 29 | 99.95 | 39.72 | 2 | 27 | 13.24 | 12561.45 | 77.97 | 451.21 | 84.92 | 47.66 | 12322.46 | 0.56 | 0.71 | 0.21 | 0.75 | 2 | 10
2 | 45 | CONCLUIDO | 8.7017 | 11.49 | 9.13 | 30.45 | 0.52 | 18 | 101.2 | 39.72 | 3 | 16 | 13.49 | 12715.54 | 70.63 | 450.96 | 74.01 | 47.66 | 6917.83 | 0.64 | 0.74 | 0.19 | 0.41 | 2 | 10
3 | 45 | CONCLUIDO | 8.8155 | 11.34 | 9.09 | 41.95 | 0.69 | 13 | 102.45 | 39.72 | 4 | 11 | 13.74 | 12870.03 | 66.25 | 450.96 | 72.65 | 47.66 | 6266.89 | 0.66 | 0.74 | 0.18 | 0.37 | 2 | 10
4 | 45 | CONCLUIDO | 8.8585 | 11.29 | 9.05 | 45.27 | 0.85 | 12 | 103.71 | 39.72 | 5 | 0 | 14 | 13024.91 | 63.09 | 450.97 | 70.91 | 47.66 | 5397.7 | 0.67 | 0.75 | 0.2 | 0.33 | 2 | 10

## RESULTADOS_10
Unnamed: 0 | Volume de calda [L] | STATUS | Capacidade operacional [ha/h] | Tempo de missao [h] | Tempo util [h] | Tempo por voo [min] | Autonomia Projetada [h] | N° Voos | MTOW [kg] | Massa Estrutura [kg] | Combustível [kg] | Abastecimentos | Massa gerador | Potência gerador [W] | Combustível consumido [L] | Calda cons [L] | Distância percorrida [km] | Distância Pulverizando [km] | RTL ACUMULADO[m] | EOC [km/km] | EOC [h/h] | Tempo de manobra [h] | Tempo rtl_rtw [h] | V pulv [m/s] | V desloc [m/s]
0 | 60 | CONCLUIDO | 6.526 | 15.32 | 11.07 | 8 | 0.14 | 83 | 124.63 | 45 | 1 | 81 | 18.64 | 15605.44 | 113.22 | 451.19 | 137.34 | 47.66 | 38261.68 | 0.35 | 0.61 | 0.29 | 2.35 | 2 | 10
1 | 60 | CONCLUIDO | 7.8206 | 12.79 | 9.73 | 16.22 | 0.28 | 36 | 125.95 | 45 | 2 | 34 | 18.95 | 15767.7 | 96.58 | 451.12 | 93.61 | 47.66 | 16628.49 | 0.51 | 0.69 | 0.22 | 1.01 | 2 | 10
2 | 60 | CONCLUIDO | 8.2781 | 12.08 | 9.36 | 24.42 | 0.42 | 23 | 127.27 | 45 | 3 | 21 | 19.27 | 15930.42 | 89.86 | 450.97 | 81.44 | 47.66 | 10608.31 | 0.59 | 0.72 | 0.2 | 0.64 | 2 | 10
3 | 60 | CONCLUIDO | 8.5016 | 11.76 | 9.2 | 32.46 | 0.55 | 17 | 128.59 | 45 | 4 | 15 | 19.59 | 16093.6 | 85.15 | 451.04 | 76.16 | 47.66 | 7998.39 | 0.63 | 0.73 | 0.19 | 0.47 | 2 | 10
4 | 60 | CONCLUIDO | 8.6753 | 11.53 | 9.06 | 41.83 | 0.68 | 13 | 129.92 | 45 | 5 | 11 | 19.92 | 16257.24 | 80.2 | 451.01 | 71.75 | 47.66 | 5813.12 | 0.66 | 0.75 | 0.18 | 0.34 | 2 | 10
5 | 60 | CONCLUIDO | 8.802 | 11.36 | 8.97 | 53.84 | 0.81 | 10 | 131.25 | 45 | 6 | 8 | 20.25 | 16421.36 | 75.3 | 450.94 | 68.8 | 47.66 | 4356.99 | 0.69 | 0.75 | 0.18 | 0.25 | 2 | 10
6 | 60 | CONCLUIDO | 8.8393 | 11.31 | 8.95 | 59.67 | 0.93 | 9 | 132.58 | 45 | 7 | 0 | 20.59 | 16585.95 | 72.17 | 450.94 | 67.78 | 47.66 | 3850.19 | 0.7 | 0.75 | 0.19 | 0.23 | 2 | 10

## RESULTADOS_14
Unnamed: 0 | Volume de calda [L] | STATUS | Capacidade operacional [ha/h] | Tempo de missao [h] | Tempo util [h] | Tempo por voo [min] | Autonomia Projetada [h] | N° Voos | MTOW [kg] | Massa Estrutura [kg] | Combustível [kg] | Abastecimentos | Massa gerador | Potência gerador [W] | Combustível consumido [L] | Calda cons [L] | Distância percorrida [km] | Distância Pulverizando [km] | RTL ACUMULADO[m] | EOC [km/km] | EOC [h/h] | Tempo de manobra [h] | Tempo rtl_rtw [h] | V pulv [m/s] | V desloc [m/s]
0 | 80 | CONCLUIDO | 5.7692 | 17.33 | 11.69 | 6.81 | 0.11 | 103 | 159.12 | 50.28 | 1 | 101 | 27.84 | 19859.16 | 141.37 | 451.15 | 157.33 | 47.66 | 48155.89 | 0.3 | 0.58 | 0.33 | 2.96 | 2 | 10
1 | 80 | CONCLUIDO | 7.2718 | 13.75 | 10.01 | 13.65 | 0.22 | 44 | 160.54 | 50.28 | 2 | 42 | 28.26 | 20034.4 | 118.73 | 451.13 | 102.92 | 47.66 | 21245.26 | 0.46 | 0.67 | 0.23 | 1.29 | 2 | 10
2 | 80 | CONCLUIDO | 7.978 | 12.53 | 9.34 | 20.76 | 0.33 | 27 | 161.97 | 50.28 | 3 | 25 | 28.69 | 20210.21 | 108.3 | 451.02 | 80.53 | 47.66 | 10136.95 | 0.59 | 0.72 | 0.2 | 0.62 | 2 | 10
3 | 80 | CONCLUIDO | 8.1868 | 12.21 | 9.25 | 27.74 | 0.43 | 20 | 163.4 | 50.28 | 4 | 18 | 29.12 | 20386.62 | 105.16 | 450.95 | 77.6 | 47.66 | 8703.26 | 0.61 | 0.73 | 0.2 | 0.52 | 2 | 10
4 | 80 | CONCLUIDO | 8.3341 | 12 | 9.16 | 34.35 | 0.54 | 16 | 164.83 | 50.28 | 5 | 14 | 29.55 | 20563.61 | 101.79 | 451.05 | 74.8 | 47.66 | 7323.9 | 0.64 | 0.74 | 0.19 | 0.43 | 2 | 10
5 | 80 | CONCLUIDO | 8.4579 | 11.82 | 9.08 | 41.91 | 0.64 | 13 | 166.27 | 50.28 | 6 | 11 | 29.99 | 20741.2 | 98.77 | 450.96 | 72.25 | 47.66 | 6065.73 | 0.66 | 0.74 | 0.19 | 0.36 | 2 | 10
6 | 80 | CONCLUIDO | 8.5359 | 11.72 | 9.04 | 49.29 | 0.74 | 11 | 167.72 | 50.28 | 7 | 9 | 30.44 | 20919.39 | 95.4 | 450.98 | 71.05 | 47.66 | 5477.34 | 0.67 | 0.75 | 0.18 | 0.31 | 2 | 10
7 | 80 | CONCLUIDO | 8.6044 | 11.62 | 8.98 | 53.85 | 0.84 | 10 | 169.17 | 50.28 | 8 | 8 | 30.89 | 21098.19 | 91.69 | 450.94 | 68.92 | 47.66 | 4414.11 | 0.69 | 0.75 | 0.18 | 0.25 | 2 | 10
8 | 80 | CONCLUIDO | 8.6366 | 11.58 | 8.96 | 59.76 | 0.94 | 9 | 170.62 | 50.28 | 9 | 7 | 31.34 | 21277.6 | 89.05 | 450.96 | 68.53 | 47.66 | 4227.32 | 0.7 | 0.75 | 0.18 | 0.24 | 2 | 10
9 | 80 | CONCLUIDO | 8.6732 | 11.53 | 8.95 | 67.11 | 1.03 | 8 | 172.08 | 50.28 | 10 | 6 | 31.8 | 21457.64 | 85.62 | 450.97 | 68.05 | 47.66 | 3991.72 | 0.7 | 0.75 | 0.18 | 0.23 | 2 | 10
10 | 80 | CONCLUIDO | 8.7583 | 11.42 | 8.87 | 76.01 | 1.12 | 7 | 173.55 | 50.28 | 11 | 0 | 32.27 | 21638.31 | 84.47 | 450.98 | 65.09 | 47.66 | 2515.42 | 0.73 | 0.76 | 0.18 | 0.15 | 2 | 10

## RESULTADOS_5
Unnamed: 0 | Volume de calda [L] | STATUS | Capacidade operacional [ha/h] | Tempo de missao [h] | Tempo util [h] | Tempo por voo [min] | Autonomia Projetada [h] | N° Voos | MTOW [kg] | Massa Estrutura [kg] | Combustível [kg] | Abastecimentos | Massa gerador | Potência gerador [W] | Combustível consumido [L] | Calda cons [L] | Distância percorrida [km] | Distância Pulverizando [km] | RTL ACUMULADO[m] | EOC [km/km] | EOC [h/h] | Tempo de manobra [h] | Tempo rtl_rtw [h] | V pulv [m/s] | V desloc [m/s]
0 | 35 | CONCLUIDO | 7.7553 | 12.89 | 10.06 | 10.97 | 0.22 | 55 | 80.84 | 35.1 | 1 | 53 | 9.74 | 10204.21 | 74.66 | 451.09 | 103.59 | 47.66 | 21526.28 | 0.46 | 0.67 | 0.24 | 1.33 | 2 | 10
1 | 35 | CONCLUIDO | 8.4884 | 11.78 | 9.46 | 22.7 | 0.43 | 25 | 82.04 | 35.1 | 2 | 23 | 9.94 | 10352.53 | 64.78 | 451 | 84.66 | 47.66 | 12208.7 | 0.56 | 0.71 | 0.21 | 0.74 | 2 | 10
2 | 35 | CONCLUIDO | 8.865 | 11.28 | 9.13 | 36.52 | 0.63 | 15 | 83.25 | 35.1 | 3 | 7 | 10.15 | 10501.19 | 57.21 | 450.95 | 73.71 | 47.66 | 6782.66 | 0.65 | 0.74 | 0.2 | 0.41 | 2 | 10
3 | 35 | CONCLUIDO | 8.8847 | 11.26 | 9.12 | 39.1 | 0.83 | 14 | 84.46 | 35.1 | 4 | 0 | 10.36 | 10650.22 | 56.69 | 451.1 | 73.17 | 47.66 | 6519.83 | 0.65 | 0.74 | 0.2 | 0.4 | 2 | 10

## RESULTADOS_8
Unnamed: 0 | Volume de calda [L] | STATUS | Capacidade operacional [ha/h] | Tempo de missao [h] | Tempo util [h] | Tempo por voo [min] | Autonomia Projetada [h] | N° Voos | MTOW [kg] | Massa Estrutura [kg] | Combustível [kg] | Abastecimentos | Massa gerador | Potência gerador [W] | Combustível consumido [L] | Calda cons [L] | Distância percorrida [km] | Distância Pulverizando [km] | RTL ACUMULADO[m] | EOC [km/km] | EOC [h/h] | Tempo de manobra [h] | Tempo rtl_rtw [h] | V pulv [m/s] | V desloc [m/s]
0 | 50 | CONCLUIDO | 6.9353 | 14.42 | 10.76 | 8.84 | 0.16 | 73 | 107.41 | 41.65 | 1 | 71 | 14.77 | 13481.73 | 99.01 | 451.17 | 127.09 | 47.66 | 33186.63 | 0.37 | 0.63 | 0.27 | 2.04 | 2 | 10
1 | 50 | CONCLUIDO | 8.0943 | 12.35 | 9.61 | 18.01 | 0.32 | 32 | 108.68 | 41.65 | 2 | 30 | 15.03 | 13638.32 | 84.81 | 450.96 | 89.55 | 47.66 | 14619.61 | 0.53 | 0.7 | 0.21 | 0.89 | 2 | 10
2 | 50 | CONCLUIDO | 8.5155 | 11.74 | 9.26 | 27.79 | 0.48 | 20 | 109.96 | 41.65 | 3 | 18 | 15.31 | 13795.21 | 77.96 | 450.97 | 78.2 | 47.66 | 9006.64 | 0.61 | 0.73 | 0.2 | 0.54 | 2 | 10
3 | 50 | CONCLUIDO | 8.7979 | 11.37 | 9.02 | 38.65 | 0.63 | 14 | 111.23 | 41.65 | 4 | 12 | 15.58 | 13952.52 | 71.51 | 450.94 | 70.24 | 47.66 | 5057.31 | 0.68 | 0.75 | 0.18 | 0.3 | 2 | 10
4 | 50 | CONCLUIDO | 8.853 | 11.3 | 9.02 | 49.17 | 0.78 | 11 | 112.51 | 41.65 | 5 | 8 | 15.86 | 14110.24 | 67.02 | 450.97 | 70.17 | 47.66 | 5037.5 | 0.68 | 0.75 | 0.18 | 0.29 | 2 | 10
5 | 50 | CONCLUIDO | 8.8561 | 11.29 | 9.01 | 49.15 | 0.93 | 11 | 113.79 | 41.65 | 6 | 0 | 16.14 | 14268.39 | 66.22 | 450.98 | 69.61 | 47.66 | 4755.65 | 0.68 | 0.75 | 0.19 | 0.29 | 2 | 10

## RESULTADOS_3
Unnamed: 0 | Volume de calda [L] | STATUS | Capacidade operacional [ha/h] | Tempo de missao [h] | Tempo util [h] | Tempo por voo [min] | Autonomia Projetada [h] | N° Voos | MTOW [kg] | Massa Estrutura [kg] | Combustível [kg] | Abastecimentos | Massa gerador | Potência gerador [W] | Combustível consumido [L] | Calda cons [L] | Distância percorrida [km] | Distância Pulverizando [km] | RTL ACUMULADO[m] | EOC [km/km] | EOC [h/h] | Tempo de manobra [h] | Tempo rtl_rtw [h] | V pulv [m/s] | V desloc [m/s]
0 | 25 | CONCLUIDO | 8.0483 | 12.42 | 10.02 | 13.66 | 0.28 | 44 | 61.76 | 28.92 | 1 | 42 | 6.84 | 7851.41 | 59.7 | 451.01 | 102.88 | 47.66 | 21225.89 | 0.46 | 0.67 | 0.24 | 1.29 | 2 | 10
1 | 25 | CONCLUIDO | 8.8125 | 11.35 | 9.27 | 27.82 | 0.55 | 20 | 62.92 | 28.92 | 2 | 2 | 7 | 7994.37 | 48.49 | 451.14 | 77.86 | 47.66 | 8835.9 | 0.61 | 0.73 | 0.22 | 0.55 | 2 | 10
2 | 25 | CONCLUIDO | 8.8227 | 11.33 | 9.26 | 27.78 | 0.81 | 20 | 64.08 | 28.92 | 3 | 0 | 7.16 | 8137.65 | 48.99 | 451.14 | 77.22 | 47.66 | 8515.01 | 0.62 | 0.73 | 0.22 | 0.54 | 2 | 10

## RESULTADOS_15
Unnamed: 0 | Volume de calda [L] | STATUS | Capacidade operacional [ha/h] | Tempo de missao [h] | Tempo util [h] | Tempo por voo [min] | Autonomia Projetada [h] | N° Voos | MTOW [kg] | Massa Estrutura [kg] | Combustível [kg] | Abastecimentos | Massa gerador | Potência gerador [W] | Combustível consumido [L] | Calda cons [L] | Distância percorrida [km] | Distância Pulverizando [km] | RTL ACUMULADO[m] | EOC [km/km] | EOC [h/h] | Tempo de manobra [h] | Tempo rtl_rtw [h] | V pulv [m/s] | V desloc [m/s]
0 | 85 | CONCLUIDO | 5.569 | 17.96 | 11.89 | 6.55 | 0.11 | 109 | 167.88 | 51.39 | 1 | 107 | 30.49 | 20939.59 | 149.04 | 451.25 | 164.16 | 47.66 | 51541.29 | 0.29 | 0.57 | 0.33 | 3.16 | 2 | 10
1 | 85 | CONCLUIDO | 7.1257 | 14.03 | 10.1 | 13.18 | 0.21 | 46 | 169.33 | 51.39 | 2 | 44 | 30.94 | 21118.46 | 124.3 | 451.14 | 106.02 | 47.66 | 22785.88 | 0.45 | 0.67 | 0.23 | 1.38 | 2 | 10
2 | 85 | CONCLUIDO | 7.7981 | 12.82 | 9.47 | 19.59 | 0.31 | 29 | 170.79 | 51.39 | 3 | 27 | 31.4 | 21297.94 | 114.37 | 451.02 | 84.57 | 47.66 | 12142.53 | 0.56 | 0.71 | 0.21 | 0.75 | 2 | 10
3 | 85 | CONCLUIDO | 8.0806 | 12.38 | 9.29 | 26.55 | 0.41 | 21 | 172.25 | 51.39 | 4 | 19 | 31.86 | 21478.05 | 110.14 | 450.96 | 79.12 | 47.66 | 9459.81 | 0.6 | 0.73 | 0.2 | 0.57 | 2 | 10
4 | 85 | CONCLUIDO | 8.2429 | 12.13 | 9.18 | 32.41 | 0.51 | 17 | 173.71 | 51.39 | 5 | 15 | 32.32 | 21658.78 | 106.87 | 450.98 | 75.64 | 47.66 | 7738.9 | 0.63 | 0.74 | 0.19 | 0.46 | 2 | 10
5 | 85 | CONCLUIDO | 8.3274 | 12.01 | 9.16 | 39.26 | 0.61 | 14 | 175.18 | 51.39 | 6 | 12 | 32.79 | 21840.16 | 104.62 | 450.97 | 75.41 | 47.66 | 7640.04 | 0.63 | 0.74 | 0.18 | 0.44 | 2 | 10
6 | 85 | CONCLUIDO | 8.499 | 11.77 | 8.99 | 44.93 | 0.7 | 12 | 176.66 | 51.39 | 7 | 10 | 33.27 | 22022.17 | 100.01 | 450.94 | 69.16 | 47.66 | 4527.31 | 0.69 | 0.75 | 0.18 | 0.27 | 2 | 10
7 | 85 | CONCLUIDO | 8.5659 | 11.67 | 8.96 | 53.78 | 0.8 | 10 | 178.14 | 51.39 | 8 | 8 | 33.75 | 22204.83 | 97.35 | 450.96 | 68.34 | 47.66 | 4126.61 | 0.7 | 0.75 | 0.18 | 0.24 | 2 | 10
8 | 85 | CONCLUIDO | 8.6054 | 11.62 | 8.94 | 59.62 | 0.89 | 9 | 179.63 | 51.39 | 9 | 7 | 34.24 | 22388.15 | 95.05 | 450.94 | 67.8 | 47.66 | 3862.01 | 0.7 | 0.76 | 0.18 | 0.22 | 2 | 10
9 | 85 | CONCLUIDO | 8.6493 | 11.56 | 8.92 | 66.89 | 0.98 | 8 | 181.12 | 51.39 | 10 | 6 | 34.73 | 22572.13 | 91.36 | 450.97 | 66.95 | 47.66 | 3441.02 | 0.71 | 0.76 | 0.18 | 0.2 | 2 | 10
10 | 85 | CONCLUIDO | 8.7135 | 11.48 | 8.87 | 76 | 1.07 | 7 | 182.62 | 51.39 | 11 | 5 | 35.22 | 22756.91 | 88.36 | 450.94 | 65.25 | 47.66 | 2595.51 | 0.73 | 0.76 | 0.18 | 0.14 | 2 | 10
11 | 85 | CONCLUIDO | 8.6705 | 11.53 | 8.92 | 76.49 | 1.16 | 7 | 184.12 | 51.39 | 12 | 0 | 35.73 | 22942.24 | 87.83 | 451.05 | 67.04 | 47.66 | 3489.63 | 0.71 | 0.76 | 0.18 | 0.2 | 2 | 10

## RESULTADOS_2
Unnamed: 0 | Volume de calda [L] | STATUS | Capacidade operacional [ha/h] | Tempo de missao [h] | Tempo util [h] | Tempo por voo [min] | Autonomia Projetada [h] | N° Voos | MTOW [kg] | Massa Estrutura [kg] | Combustível [kg] | Abastecimentos | Massa gerador | Potência gerador [W] | Combustível consumido [L] | Calda cons [L] | Distância percorrida [km] | Distância Pulverizando [km] | RTL ACUMULADO[m] | EOC [km/km] | EOC [h/h] | Tempo de manobra [h] | Tempo rtl_rtw [h] | V pulv [m/s] | V desloc [m/s]
0 | 20 | CONCLUIDO | 8.3928 | 11.92 | 9.73 | 16.21 | 0.34 | 36 | 51.33 | 24.83 | 1 | 34 | 5.51 | 6564.78 | 48.56 | 450.96 | 93.39 | 47.66 | 16520.7 | 0.51 | 0.69 | 0.22 | 1 | 2 | 10
1 | 20 | CONCLUIDO | 8.7474 | 11.43 | 9.39 | 23.48 | 0.66 | 24 | 52.47 | 24.83 | 2 | 0 | 5.64 | 6705.1 | 43.68 | 451.13 | 81.44 | 47.66 | 10603.72 | 0.59 | 0.72 | 0.23 | 0.67 | 2 | 10

## RESULTADOS_11
Unnamed: 0 | Volume de calda [L] | STATUS | Capacidade operacional [ha/h] | Tempo de missao [h] | Tempo util [h] | Tempo por voo [min] | Autonomia Projetada [h] | N° Voos | MTOW [kg] | Massa Estrutura [kg] | Combustível [kg] | Abastecimentos | Massa gerador | Potência gerador [W] | Combustível consumido [L] | Calda cons [L] | Distância percorrida [km] | Distância Pulverizando [km] | RTL ACUMULADO[m] | EOC [km/km] | EOC [h/h] | Tempo de manobra [h] | Tempo rtl_rtw [h] | V pulv [m/s] | V desloc [m/s]
0 | 65 | CONCLUIDO | 6.3268 | 15.81 | 11.23 | 7.66 | 0.13 | 88 | 133.21 | 46.47 | 1 | 86 | 20.75 | 16663.42 | 120.32 | 451.13 | 142.34 | 47.66 | 40733.83 | 0.33 | 0.6 | 0.3 | 2.5 | 2 | 10
1 | 65 | CONCLUIDO | 7.6872 | 13.01 | 9.79 | 15.46 | 0.26 | 38 | 134.55 | 46.47 | 2 | 36 | 21.09 | 16828.84 | 102.13 | 451.17 | 95.65 | 47.66 | 17642.01 | 0.5 | 0.69 | 0.22 | 1.07 | 2 | 10
2 | 65 | CONCLUIDO | 8.1642 | 12.25 | 9.41 | 23.54 | 0.39 | 24 | 135.9 | 46.47 | 3 | 22 | 21.43 | 16994.64 | 95.24 | 450.95 | 83.32 | 47.66 | 11543.46 | 0.57 | 0.72 | 0.2 | 0.69 | 2 | 10
3 | 65 | CONCLUIDO | 8.3754 | 11.94 | 9.27 | 30.9 | 0.52 | 18 | 137.25 | 46.47 | 4 | 16 | 21.78 | 17160.92 | 90.88 | 451.09 | 78.89 | 47.66 | 9358.38 | 0.6 | 0.73 | 0.19 | 0.55 | 2 | 10
4 | 65 | CONCLUIDO | 8.5169 | 11.74 | 9.18 | 39.34 | 0.64 | 14 | 138.6 | 46.47 | 5 | 12 | 22.13 | 17327.69 | 87.19 | 450.94 | 75.94 | 47.66 | 7903.28 | 0.63 | 0.74 | 0.18 | 0.46 | 2 | 10
5 | 65 | CONCLUIDO | 8.6885 | 11.51 | 9.03 | 49.25 | 0.76 | 11 | 139.95 | 46.47 | 6 | 9 | 22.49 | 17494.97 | 81.93 | 450.95 | 70.85 | 47.66 | 5373.14 | 0.67 | 0.75 | 0.18 | 0.31 | 2 | 10
6 | 65 | CONCLUIDO | 8.7893 | 11.38 | 8.95 | 59.68 | 0.88 | 9 | 141.31 | 46.47 | 7 | 7 | 22.85 | 17662.75 | 77.08 | 451 | 68.1 | 47.66 | 4010.23 | 0.7 | 0.75 | 0.18 | 0.23 | 2 | 10
7 | 65 | CONCLUIDO | 8.8498 | 11.3 | 8.9 | 66.76 | 0.99 | 8 | 142.68 | 46.47 | 8 | 1 | 23.21 | 17831.04 | 74.67 | 450.98 | 66.25 | 47.66 | 3090.21 | 0.72 | 0.76 | 0.18 | 0.18 | 2 | 10
8 | 65 | CONCLUIDO | 8.8487 | 11.3 | 8.9 | 66.77 | 1.11 | 8 | 144.05 | 46.47 | 9 | 0 | 23.58 | 17999.83 | 75.37 | 450.98 | 66.25 | 47.66 | 3088.91 | 0.72 | 0.76 | 0.18 | 0.18 | 2 | 10

## RESULTADOS_13
Unnamed: 0 | Volume de calda [L] | STATUS | Capacidade operacional [ha/h] | Tempo de missao [h] | Tempo util [h] | Tempo por voo [min] | Autonomia Projetada [h] | N° Voos | MTOW [kg] | Massa Estrutura [kg] | Combustível [kg] | Abastecimentos | Massa gerador | Potência gerador [W] | Combustível consumido [L] | Calda cons [L] | Distância percorrida [km] | Distância Pulverizando [km] | RTL ACUMULADO[m] | EOC [km/km] | EOC [h/h] | Tempo de manobra [h] | Tempo rtl_rtw [h] | V pulv [m/s] | V desloc [m/s]
0 | 75 | CONCLUIDO | 5.9553 | 16.79 | 11.52 | 7.05 | 0.12 | 98 | 150.44 | 49.1 | 1 | 96 | 25.34 | 18787.76 | 134.1 | 451.27 | 151.87 | 47.66 | 45447.91 | 0.31 | 0.59 | 0.32 | 2.79 | 2 | 10
1 | 75 | CONCLUIDO | 7.4117 | 13.49 | 9.93 | 14.19 | 0.23 | 42 | 151.83 | 49.1 | 2 | 40 | 25.73 | 18959.54 | 113.16 | 450.99 | 100.27 | 47.66 | 19932.28 | 0.48 | 0.68 | 0.23 | 1.21 | 2 | 10
2 | 75 | CONCLUIDO | 7.966 | 12.55 | 9.45 | 21 | 0.35 | 27 | 153.23 | 49.1 | 3 | 25 | 26.13 | 19131.85 | 105.22 | 450.97 | 84.83 | 47.66 | 12286.4 | 0.56 | 0.71 | 0.19 | 0.73 | 2 | 10
3 | 75 | CONCLUIDO | 8.2873 | 12.07 | 9.21 | 29.08 | 0.46 | 19 | 154.63 | 49.1 | 4 | 17 | 26.53 | 19304.72 | 100.1 | 450.96 | 76.41 | 47.66 | 8115.28 | 0.62 | 0.73 | 0.2 | 0.49 | 2 | 10
4 | 75 | CONCLUIDO | 8.4426 | 11.84 | 9.11 | 36.44 | 0.57 | 15 | 156.03 | 49.1 | 5 | 13 | 26.94 | 19478.15 | 96.37 | 451.04 | 73.24 | 47.66 | 6548.75 | 0.65 | 0.74 | 0.19 | 0.39 | 2 | 10
5 | 75 | CONCLUIDO | 8.505 | 11.76 | 9.08 | 41.93 | 0.67 | 13 | 157.44 | 49.1 | 6 | 11 | 27.35 | 19652.13 | 93.32 | 450.97 | 72.33 | 47.66 | 6105.07 | 0.66 | 0.74 | 0.19 | 0.36 | 2 | 10
6 | 75 | CONCLUIDO | 8.612 | 11.61 | 9 | 49.09 | 0.78 | 11 | 158.86 | 49.1 | 7 | 9 | 27.77 | 19826.68 | 89.84 | 450.95 | 69.65 | 47.66 | 4774.46 | 0.68 | 0.75 | 0.18 | 0.28 | 2 | 10
7 | 75 | CONCLUIDO | 8.7003 | 11.49 | 8.94 | 59.62 | 0.88 | 9 | 160.28 | 49.1 | 8 | 7 | 28.19 | 20001.93 | 85.84 | 450.94 | 67.84 | 47.66 | 3878.88 | 0.7 | 0.76 | 0.18 | 0.22 | 2 | 10
8 | 75 | CONCLUIDO | 8.7423 | 11.44 | 8.92 | 66.88 | 0.99 | 8 | 161.71 | 49.1 | 9 | 6 | 28.61 | 20177.64 | 82.27 | 450.97 | 66.98 | 47.66 | 3454.93 | 0.71 | 0.76 | 0.18 | 0.2 | 2 | 10
9 | 75 | CONCLUIDO | 8.7493 | 11.43 | 8.91 | 66.81 | 1.09 | 8 | 163.13 | 49.1 | 10 | 1 | 29.04 | 20353.94 | 80.38 | 450.94 | 66.49 | 47.66 | 3207.59 | 0.72 | 0.76 | 0.18 | 0.19 | 2 | 10
10 | 75 | CONCLUIDO | 8.7483 | 11.43 | 8.91 | 66.83 | 1.18 | 8 | 164.57 | 49.1 | 11 | 0 | 29.47 | 20530.82 | 81.05 | 450.94 | 66.48 | 47.66 | 3203.16 | 0.72 | 0.76 | 0.18 | 0.19 | 2 | 10

## RESULTADOS_17
Unnamed: 0 | Volume de calda [L] | STATUS | Capacidade operacional [ha/h] | Tempo de missao [h] | Tempo util [h] | Tempo por voo [min] | Autonomia Projetada [h] | N° Voos | MTOW [kg] | Massa Estrutura [kg] | Combustível [kg] | Abastecimentos | Massa gerador | Potência gerador [W] | Combustível consumido [L] | Calda cons [L] | Distância percorrida [km] | Distância Pulverizando [km] | RTL ACUMULADO[m] | EOC [km/km] | EOC [h/h] | Tempo de manobra [h] | Tempo rtl_rtw [h] | V pulv [m/s] | V desloc [m/s]
0 | 95 | CONCLUIDO | 5.2406 | 19.08 | 12.18 | 6.14 | 0.1 | 119 | 185.69 | 53.44 | 1 | 117 | 36.26 | 23136.14 | 163.29 | 451.36 | 173.54 | 47.66 | 56181.06 | 0.27 | 0.55 | 0.35 | 3.46 | 2 | 10
1 | 95 | CONCLUIDO | 6.7427 | 14.83 | 10.46 | 12.31 | 0.19 | 51 | 187.21 | 53.44 | 2 | 49 | 36.77 | 23322.88 | 138.21 | 451.16 | 119.42 | 47.66 | 29462.46 | 0.4 | 0.65 | 0.21 | 1.74 | 2 | 10
2 | 95 | CONCLUIDO | 7.5812 | 13.19 | 9.57 | 18.52 | 0.28 | 31 | 188.73 | 53.44 | 3 | 29 | 37.29 | 23510.33 | 124.34 | 450.99 | 88.03 | 47.66 | 13864.34 | 0.54 | 0.71 | 0.22 | 0.84 | 2 | 10
3 | 95 | CONCLUIDO | 7.8852 | 12.68 | 9.36 | 24.41 | 0.37 | 23 | 190.25 | 53.44 | 4 | 21 | 37.82 | 23698.48 | 119.92 | 451.18 | 81.36 | 47.66 | 10569.89 | 0.59 | 0.72 | 0.2 | 0.63 | 2 | 10
4 | 95 | CONCLUIDO | 8.0857 | 12.37 | 9.23 | 30.76 | 0.46 | 18 | 191.78 | 53.44 | 5 | 16 | 38.35 | 23887.36 | 116.38 | 450.95 | 77.59 | 47.66 | 8708.35 | 0.61 | 0.73 | 0.18 | 0.51 | 2 | 10
5 | 95 | CONCLUIDO | 8.2363 | 12.14 | 9.11 | 36.46 | 0.55 | 15 | 193.32 | 53.44 | 6 | 13 | 38.89 | 24076.95 | 113.05 | 450.96 | 73.38 | 47.66 | 6621.3 | 0.65 | 0.74 | 0.19 | 0.39 | 2 | 10
6 | 95 | CONCLUIDO | 8.3139 | 12.03 | 9.08 | 41.89 | 0.64 | 13 | 194.86 | 53.44 | 7 | 11 | 39.43 | 24267.28 | 110.73 | 450.98 | 72.21 | 47.66 | 6042.91 | 0.66 | 0.74 | 0.18 | 0.35 | 2 | 10
7 | 95 | CONCLUIDO | 8.4053 | 11.9 | 9.02 | 49.2 | 0.72 | 11 | 196.41 | 53.44 | 8 | 9 | 39.98 | 24458.36 | 108 | 450.95 | 70.28 | 47.66 | 5088.17 | 0.68 | 0.75 | 0.18 | 0.3 | 2 | 10
8 | 95 | CONCLUIDO | 8.4594 | 11.82 | 8.98 | 53.88 | 0.81 | 10 | 197.97 | 53.44 | 9 | 8 | 40.53 | 24650.18 | 105.36 | 450.94 | 69.29 | 47.66 | 4599.65 | 0.69 | 0.75 | 0.17 | 0.26 | 2 | 10
9 | 95 | CONCLUIDO | 8.534 | 11.72 | 8.91 | 59.43 | 0.89 | 9 | 199.53 | 53.44 | 10 | 7 | 41.1 | 24842.77 | 102.63 | 451.02 | 66.82 | 47.66 | 3368.33 | 0.71 | 0.76 | 0.18 | 0.19 | 2 | 10
10 | 95 | CONCLUIDO | 8.5608 | 11.68 | 8.91 | 66.86 | 0.97 | 8 | 201.1 | 53.44 | 11 | 6 | 41.66 | 25036.12 | 100.18 | 450.94 | 66.87 | 47.66 | 3397.71 | 0.71 | 0.76 | 0.18 | 0.19 | 2 | 10
11 | 95 | CONCLUIDO | 8.6151 | 11.61 | 8.88 | 76.1 | 1.05 | 7 | 202.67 | 53.44 | 12 | 5 | 42.24 | 25230.25 | 97.42 | 450.98 | 65.63 | 47.66 | 2786.31 | 0.73 | 0.76 | 0.18 | 0.16 | 2 | 10
12 | 95 | CONCLUIDO | 8.6162 | 11.61 | 8.88 | 76.09 | 1.13 | 7 | 204.25 | 53.44 | 13 | 5 | 42.82 | 25425.3 | 94.64 | 450.94 | 65.57 | 47.66 | 2753.89 | 0.73 | 0.76 | 0.18 | 0.15 | 2 | 10
13 | 95 | CONCLUIDO | 8.6385 | 11.58 | 8.88 | 88.84 | 1.21 | 6 | 205.84 | 53.44 | 14 | 1 | 43.4 | 25621.03 | 93.24 | 451 | 65.81 | 47.66 | 2877.69 | 0.72 | 0.76 | 0.18 | 0.16 | 2 | 10
14 | 95 | CONCLUIDO | 8.6385 | 11.58 | 8.88 | 88.84 | 1.28 | 6 | 207.43 | 53.44 | 15 | 0 | 44 | 25817.56 | 94.03 | 451 | 65.76 | 47.66 | 2855.11 | 0.72 | 0.76 | 0.18 | 0.16 | 2 | 10

## RESULTADOS_9
Unnamed: 0 | Volume de calda [L] | STATUS | Capacidade operacional [ha/h] | Tempo de missao [h] | Tempo util [h] | Tempo por voo [min] | Autonomia Projetada [h] | N° Voos | MTOW [kg] | Massa Estrutura [kg] | Combustível [kg] | Abastecimentos | Massa gerador | Potência gerador [W] | Combustível consumido [L] | Calda cons [L] | Distância percorrida [km] | Distância Pulverizando [km] | RTL ACUMULADO[m] | EOC [km/km] | EOC [h/h] | Tempo de manobra [h] | Tempo rtl_rtw [h] | V pulv [m/s] | V desloc [m/s]
0 | 55 | CONCLUIDO | 6.7287 | 14.86 | 10.91 | 8.4 | 0.15 | 78 | 116.05 | 43.4 | 1 | 76 | 16.65 | 14546.17 | 106.17 | 451.1 | 132.11 | 47.66 | 35667.91 | 0.36 | 0.62 | 0.28 | 2.19 | 2 | 10
1 | 55 | CONCLUIDO | 7.956 | 12.57 | 9.67 | 17.07 | 0.3 | 34 | 117.34 | 43.4 | 2 | 32 | 16.94 | 14705.49 | 90.81 | 451.06 | 91.6 | 47.66 | 15637.25 | 0.52 | 0.7 | 0.22 | 0.95 | 2 | 10
2 | 55 | CONCLUIDO | 8.4201 | 11.88 | 9.29 | 26.54 | 0.45 | 21 | 118.63 | 43.4 | 3 | 19 | 17.23 | 14865.24 | 83.77 | 450.97 | 79.14 | 47.66 | 9468.73 | 0.6 | 0.73 | 0.2 | 0.57 | 2 | 10
3 | 55 | CONCLUIDO | 8.6056 | 11.62 | 9.15 | 34.33 | 0.59 | 16 | 119.93 | 43.4 | 4 | 14 | 17.53 | 15025.44 | 78.91 | 450.94 | 74.62 | 47.66 | 7236.52 | 0.64 | 0.74 | 0.19 | 0.43 | 2 | 10
4 | 55 | CONCLUIDO | 8.7807 | 11.39 | 9.02 | 45.09 | 0.73 | 12 | 121.23 | 43.4 | 5 | 10 | 17.83 | 15186.08 | 74.03 | 451.13 | 70.2 | 47.66 | 5042.91 | 0.68 | 0.75 | 0.18 | 0.29 | 2 | 10
5 | 55 | CONCLUIDO | 8.8709 | 11.27 | 8.95 | 53.7 | 0.86 | 10 | 122.54 | 43.4 | 6 | 2 | 18.14 | 15347.16 | 69.7 | 451.01 | 67.62 | 47.66 | 3766.64 | 0.7 | 0.75 | 0.19 | 0.23 | 2 | 10
6 | 55 | CONCLUIDO | 8.8764 | 11.27 | 8.94 | 53.66 | 1 | 10 | 123.85 | 43.4 | 7 | 0 | 18.45 | 15508.69 | 69.65 | 451.08 | 67.38 | 47.66 | 3647.39 | 0.71 | 0.76 | 0.19 | 0.22 | 2 | 10

## resultados
Unnamed: 0 | Volume de calda [L] | STATUS | Capacidade operacional [ha/h] | Tempo de missao [h] | Tempo util [h] | Tempo por voo [min] | Autonomia Projetada [h] | N° Voos | MTOW [kg] | Massa Estrutura [kg] | Combustível [kg] | Abastecimentos | Massa gerador | Potência gerador [W] | Combustível consumido [L] | Calda cons [L] | Distância percorrida [km] | Distância Pulverizando [km] | RTL ACUMULADO[m] | EOC [km/km] | EOC [h/h] | Tempo de manobra [h] | Tempo rtl_rtw [h] | V pulv [m/s] | V desloc [m/s]
0 | 100 | CONCLUIDO | 5.0624 | 19.75 | 12.38 | 5.94 | 0.09 | 125 | 194.77 | 54.38 | 1 | 123 | 39.4 | 24256.19 | 171.16 | 451.2 | 180.13 | 47.66 | 59443.74 | 0.26 | 0.55 | 0.36 | 3.65 | 2 | 10
1 | 100 | CONCLUIDO | 6.7635 | 14.79 | 10.25 | 11.82 | 0.18 | 52 | 196.32 | 54.38 | 2 | 50 | 39.95 | 24447.22 | 139.71 | 451.03 | 111.43 | 47.66 | 25459.69 | 0.43 | 0.66 | 0.22 | 1.52 | 2 | 10
2 | 100 | CONCLUIDO | 7.4881 | 13.35 | 9.59 | 17.99 | 0.27 | 32 | 197.88 | 54.38 | 3 | 30 | 40.5 | 24639 | 129.11 | 451.11 | 88.95 | 47.66 | 14317.76 | 0.54 | 0.7 | 0.21 | 0.87 | 2 | 10
3 | 100 | CONCLUIDO | 7.7786 | 12.86 | 9.41 | 23.51 | 0.36 | 24 | 199.44 | 54.38 | 4 | 22 | 41.06 | 24831.54 | 124.73 | 451.05 | 82.82 | 47.66 | 11295.02 | 0.58 | 0.72 | 0.2 | 0.68 | 2 | 10
4 | 100 | CONCLUIDO | 8.066 | 12.4 | 9.14 | 28.87 | 0.44 | 19 | 201.01 | 54.38 | 5 | 17 | 41.63 | 25024.84 | 119.34 | 450.98 | 74.21 | 47.66 | 7012.53 | 0.64 | 0.74 | 0.19 | 0.42 | 2 | 10
5 | 100 | CONCLUIDO | 8.1316 | 12.3 | 9.16 | 34.35 | 0.53 | 16 | 202.58 | 54.38 | 6 | 14 | 42.2 | 25218.93 | 118.01 | 450.98 | 74.86 | 47.66 | 7356.51 | 0.64 | 0.74 | 0.19 | 0.44 | 2 | 10
6 | 100 | CONCLUIDO | 8.2612 | 12.1 | 9.08 | 41.92 | 0.61 | 13 | 204.16 | 54.38 | 7 | 11 | 42.78 | 25413.94 | 115.68 | 450.94 | 72.38 | 47.66 | 6131.73 | 0.66 | 0.74 | 0.19 | 0.36 | 2 | 10
7 | 100 | CONCLUIDO | 8.3378 | 11.99 | 9.01 | 45.05 | 0.69 | 12 | 205.75 | 54.38 | 8 | 10 | 43.37 | 25609.61 | 112.4 | 450.95 | 70.1 | 47.66 | 4993.18 | 0.68 | 0.75 | 0.18 | 0.29 | 2 | 10
8 | 100 | CONCLUIDO | 8.422 | 11.87 | 8.97 | 53.81 | 0.77 | 10 | 207.34 | 54.38 | 9 | 8 | 43.96 | 25806.1 | 110.1 | 450.95 | 68.58 | 47.66 | 4243.03 | 0.69 | 0.75 | 0.18 | 0.25 | 2 | 10
9 | 100 | CONCLUIDO | 8.464 | 11.81 | 8.95 | 59.65 | 0.85 | 9 | 208.94 | 54.38 | 10 | 7 | 44.56 | 26003.41 | 107.57 | 450.96 | 67.96 | 47.66 | 3941.47 | 0.7 | 0.75 | 0.18 | 0.23 | 2 | 10
10 | 100 | CONCLUIDO | 8.5022 | 11.76 | 8.93 | 67 | 0.93 | 8 | 210.55 | 54.38 | 11 | 6 | 45.17 | 26201.54 | 105.98 | 450.94 | 67.59 | 47.66 | 3759.01 | 0.71 | 0.76 | 0.18 | 0.21 | 2 | 10
11 | 100 | CONCLUIDO | 8.5006 | 11.76 | 8.94 | 67.02 | 1 | 8 | 212.16 | 54.38 | 12 | 6 | 45.78 | 26400.51 | 103.34 | 450.97 | 67.78 | 47.66 | 3853.39 | 0.7 | 0.76 | 0.17 | 0.21 | 2 | 10
12 | 100 | CONCLUIDO | 8.5409 | 11.71 | 8.92 | 76.45 | 1.08 | 7 | 213.78 | 54.38 | 13 | 5 | 46.4 | 26600.32 | 101.99 | 450.94 | 67.19 | 47.66 | 3565.99 | 0.71 | 0.76 | 0.17 | 0.2 | 2 | 10
13 | 100 | CONCLUIDO | 8.6069 | 11.62 | 8.87 | 88.69 | 1.15 | 6 | 215.41 | 54.38 | 14 | 4 | 47.03 | 26801 | 97.72 | 450.94 | 65.52 | 47.66 | 2733.03 | 0.73 | 0.76 | 0.17 | 0.15 | 2 | 10
14 | 100 | CONCLUIDO | 8.6244 | 11.6 | 8.85 | 88.45 | 1.23 | 6 | 217.04 | 54.38 | 15 | 1 | 47.66 | 27002.55 | 96.45 | 450.94 | 64.38 | 47.66 | 2166.61 | 0.74 | 0.76 | 0.18 | 0.12 | 2 | 10
15 | 100 | CONCLUIDO | 8.6269 | 11.59 | 8.84 | 88.42 | 1.3 | 6 | 218.68 | 54.38 | 16 | 0 | 48.31 | 27204.98 | 97.06 | 450.94 | 64.24 | 47.66 | 2097.49 | 0.74 | 0.76 | 0.18 | 0.12 | 2 | 10
0 | 40 | CONCLUIDO | 7.4462 | 13.43 | 10.34 | 10.17 | 0.2 | 61 | 89.87 | 37.55 | 1 | 59 | 11.32 | 11317.98 | 83.32 | 451.1 | 112.54 | 47.66 | 25967.71 | 0.42 | 0.65 | 0.27 | 1.61 | 2 | 10
1 | 40 | CONCLUIDO | 8.4521 | 11.83 | 9.38 | 20.85 | 0.39 | 27 | 91.1 | 37.55 | 2 | 25 | 11.54 | 11468.97 | 71.31 | 451.02 | 82.09 | 47.66 | 10917.47 | 0.58 | 0.72 | 0.2 | 0.66 | 2 | 10
2 | 40 | CONCLUIDO | 8.7045 | 11.49 | 9.23 | 32.57 | 0.57 | 17 | 92.32 | 37.55 | 3 | 15 | 11.77 | 11620.34 | 65.25 | 451.02 | 77.13 | 47.66 | 8484.23 | 0.62 | 0.73 | 0.19 | 0.5 | 2 | 10
3 | 40 | CONCLUIDO | 8.8843 | 11.26 | 9.07 | 41.86 | 0.75 | 13 | 93.55 | 37.55 | 4 | 1 | 12 | 11772.07 | 60.11 | 451.07 | 71.48 | 47.66 | 5680.28 | 0.67 | 0.74 | 0.2 | 0.35 | 2 | 10
4 | 40 | CONCLUIDO | 8.8906 | 11.25 | 9.06 | 41.83 | 0.93 | 13 | 94.79 | 37.55 | 5 | 0 | 12.23 | 11924.18 | 60.68 | 451.07 | 71.16 | 47.66 | 5519.43 | 0.67 | 0.75 | 0.2 | 0.34 | 2 | 10
0 | 30 | CONCLUIDO | 7.6966 | 12.99 | 10.34 | 11.93 | 0.24 | 52 | 71.52 | 32.27 | 1 | 50 | 8.25 | 9054.6 | 69.71 | 451.1 | 114.84 | 47.66 | 27166.98 | 0.41 | 0.65 | 0.22 | 1.62 | 2 | 10
1 | 30 | CONCLUIDO | 8.6793 | 11.52 | 9.34 | 25.46 | 0.48 | 22 | 72.7 | 32.27 | 2 | 20 | 8.43 | 9200.25 | 56.79 | 450.95 | 80.59 | 47.66 | 10191.03 | 0.59 | 0.72 | 0.2 | 0.61 | 2 | 10
2 | 30 | CONCLUIDO | 8.8786 | 11.26 | 9.15 | 32.31 | 0.71 | 17 | 73.88 | 32.27 | 3 | 0 | 8.61 | 9346.23 | 52.51 | 451.12 | 74.04 | 47.66 | 6937.65 | 0.64 | 0.74 | 0.21 | 0.43 | 2 | 10
0 | 15 | CONCLUIDO | 8.5941 | 11.64 | 9.58 | 17.97 | 0.43 | 32 | 39.78 | 19.54 | 1 | 2 | 4.24 | 5140 | 37.04 | 451.36 | 87.25 | 47.66 | 13468.72 | 0.55 | 0.71 | 0.25 | 0.86 | 2 | 10
1 | 15 | CONCLUIDO | 8.5974 | 11.63 | 9.58 | 17.96 | 0.84 | 32 | 40.89 | 19.54 | 2 | 0 | 4.35 | 5277.26 | 38 | 451.43 | 86.88 | 47.66 | 13283.39 | 0.55 | 0.71 | 0.26 | 0.85 | 2 | 10
0 | 70 | CONCLUIDO | 6.1337 | 16.3 | 11.39 | 7.35 | 0.12 | 93 | 141.81 | 47.83 | 1 | 91 | 22.98 | 17723.39 | 127.36 | 451.24 | 147.45 | 47.66 | 43267.26 | 0.32 | 0.59 | 0.31 | 2.66 | 2 | 10
1 | 70 | CONCLUIDO | 7.5464 | 13.25 | 9.87 | 14.8 | 0.25 | 40 | 143.17 | 47.83 | 2 | 38 | 23.34 | 17891.86 | 107.63 | 450.95 | 98.13 | 47.66 | 18868.29 | 0.49 | 0.68 | 0.23 | 1.14 | 2 | 10
2 | 70 | CONCLUIDO | 7.9641 | 12.56 | 9.58 | 22.1 | 0.37 | 26 | 144.54 | 47.83 | 3 | 24 | 23.71 | 18060.85 | 101.95 | 451.04 | 89.2 | 47.66 | 14473.38 | 0.53 | 0.71 | 0.2 | 0.85 | 2 | 10
3 | 70 | CONCLUIDO | 8.422 | 11.87 | 9.13 | 30.42 | 0.49 | 18 | 145.92 | 47.83 | 4 | 16 | 24.09 | 18230.35 | 94.09 | 450.95 | 73.68 | 47.66 | 6756.05 | 0.65 | 0.74 | 0.19 | 0.4 | 2 | 10
4 | 70 | CONCLUIDO | 8.5751 | 11.66 | 9.03 | 38.7 | 0.6 | 14 | 147.3 | 47.83 | 5 | 12 | 24.47 | 18400.38 | 90.24 | 451.01 | 70.33 | 47.66 | 5098.46 | 0.68 | 0.75 | 0.19 | 0.31 | 2 | 10
5 | 70 | CONCLUIDO | 8.636 | 11.58 | 9 | 45.02 | 0.71 | 12 | 148.68 | 47.83 | 6 | 10 | 24.85 | 18570.94 | 87.31 | 450.98 | 69.61 | 47.66 | 4750.66 | 0.68 | 0.75 | 0.19 | 0.28 | 2 | 10
6 | 70 | CONCLUIDO | 8.73 | 11.45 | 8.94 | 53.62 | 0.83 | 10 | 150.07 | 47.83 | 7 | 8 | 25.24 | 18742.03 | 83.49 | 450.95 | 67.58 | 47.66 | 3745.13 | 0.71 | 0.76 | 0.18 | 0.22 | 2 | 10
7 | 70 | CONCLUIDO | 8.7362 | 11.45 | 8.96 | 59.72 | 0.94 | 9 | 151.46 | 47.83 | 8 | 7 | 25.63 | 18913.66 | 80.37 | 450.95 | 68.52 | 47.66 | 4219.92 | 0.7 | 0.75 | 0.17 | 0.24 | 2 | 10
8 | 70 | CONCLUIDO | 8.7642 | 11.41 | 8.95 | 67.13 | 1.04 | 8 | 152.85 | 47.83 | 9 | 0 | 26.03 | 19085.83 | 78.86 | 451.01 | 67.93 | 47.66 | 3931.07 | 0.7 | 0.75 | 0.18 | 0.23 | 2 | 10
0 | 90 | CONCLUIDO | 5.3999 | 18.52 | 12.04 | 6.34 | 0.1 | 114 | 176.73 | 52.44 | 1 | 112 | 33.29 | 22031.19 | 156.25 | 451.24 | 168.87 | 47.66 | 53869.05 | 0.28 | 0.56 | 0.35 | 3.32 | 2 | 10
1 | 90 | CONCLUIDO | 6.8785 | 14.54 | 10.38 | 12.7 | 0.2 | 49 | 178.21 | 52.44 | 2 | 47 | 33.77 | 22213.89 | 132.41 | 451.16 | 115.95 | 47.66 | 27736.5 | 0.41 | 0.65 | 0.23 | 1.65 | 2 | 10
2 | 90 | CONCLUIDO | 7.6836 | 13.01 | 9.53 | 19.05 | 0.3 | 30 | 179.7 | 52.44 | 3 | 28 | 34.26 | 22397.24 | 119.57 | 450.98 | 86.79 | 47.66 | 13250.9 | 0.55 | 0.71 | 0.21 | 0.8 | 2 | 10
3 | 90 | CONCLUIDO | 7.9796 | 12.53 | 9.33 | 25.44 | 0.39 | 22 | 181.19 | 52.44 | 4 | 20 | 34.75 | 22581.25 | 115.15 | 451.05 | 80.38 | 47.66 | 10086.97 | 0.59 | 0.72 | 0.2 | 0.61 | 2 | 10
4 | 90 | CONCLUIDO | 8.1735 | 12.23 | 9.21 | 32.5 | 0.49 | 17 | 182.69 | 52.44 | 5 | 15 | 35.25 | 22766.06 | 111.58 | 450.99 | 76.51 | 47.66 | 8175.31 | 0.62 | 0.73 | 0.19 | 0.49 | 2 | 10
5 | 90 | CONCLUIDO | 8.3775 | 11.94 | 9.02 | 38.65 | 0.58 | 14 | 184.19 | 52.44 | 6 | 12 | 35.75 | 22951.43 | 107.03 | 451 | 70.11 | 47.66 | 4989.01 | 0.68 | 0.75 | 0.18 | 0.3 | 2 | 10
6 | 90 | CONCLUIDO | 8.4242 | 11.87 | 9.02 | 45.12 | 0.67 | 12 | 185.7 | 52.44 | 7 | 10 | 36.26 | 23137.49 | 105.06 | 451 | 70.37 | 47.66 | 5128.19 | 0.68 | 0.75 | 0.18 | 0.3 | 2 | 10
7 | 90 | CONCLUIDO | 8.4648 | 11.81 | 9 | 49.1 | 0.76 | 11 | 187.22 | 52.44 | 8 | 9 | 36.78 | 23324.24 | 102.72 | 450.94 | 69.81 | 47.66 | 4854.45 | 0.68 | 0.75 | 0.18 | 0.28 | 2 | 10
8 | 90 | CONCLUIDO | 8.5472 | 11.7 | 8.96 | 59.73 | 0.85 | 9 | 188.74 | 52.44 | 9 | 7 | 37.3 | 23511.69 | 99.72 | 450.96 | 68.36 | 47.66 | 4137.77 | 0.7 | 0.75 | 0.18 | 0.24 | 2 | 10
9 | 90 | CONCLUIDO | 8.6005 | 11.63 | 8.92 | 66.92 | 0.93 | 8 | 190.26 | 52.44 | 10 | 6 | 37.82 | 23699.85 | 97.2 | 450.95 | 67.23 | 47.66 | 3577.79 | 0.71 | 0.76 | 0.17 | 0.2 | 2 | 10
10 | 90 | CONCLUIDO | 8.5849 | 11.65 | 8.94 | 67.08 | 1.02 | 8 | 191.79 | 52.44 | 11 | 6 | 38.35 | 23888.73 | 94.52 | 450.94 | 68.02 | 47.66 | 3977.14 | 0.7 | 0.76 | 0.17 | 0.22 | 2 | 10
11 | 90 | CONCLUIDO | 8.6489 | 11.56 | 8.89 | 76.22 | 1.1 | 7 | 193.33 | 52.44 | 12 | 4 | 38.89 | 24078.33 | 92.02 | 451.02 | 66.19 | 47.66 | 3065.12 | 0.72 | 0.76 | 0.17 | 0.17 | 2 | 10
12 | 90 | CONCLUIDO | 8.6412 | 11.57 | 8.9 | 76.31 | 1.18 | 7 | 194.88 | 52.44 | 13 | 2 | 39.43 | 24268.67 | 89.67 | 450.97 | 66.42 | 47.66 | 3181.91 | 0.72 | 0.76 | 0.18 | 0.18 | 2 | 10
13 | 90 | CONCLUIDO | 8.6451 | 11.57 | 8.9 | 76.27 | 1.27 | 7 | 196.42 | 52.44 | 14 | 0 | 39.98 | 24459.75 | 89.83 | 450.95 | 66.1 | 47.66 | 3021.88 | 0.72 | 0.76 | 0.18 | 0.18 | 2 | 10
0 | 10 | CONCLUIDO | 8.1605 | 12.25 | 10.08 | 12.87 | 0.64 | 47 | 26.11 | 12.1 | 1 | 0 | 3.01 | 3454.41 | 29.12 | 451.24 | 103.14 | 47.66 | 21341.15 | 0.46 | 0.67 | 0.3 | 1.36 | 2 | 10
0 | 45 | CONCLUIDO | 7.1747 | 13.94 | 10.57 | 9.47 | 0.18 | 67 | 98.71 | 39.72 | 1 | 65 | 12.99 | 12407.75 | 91.48 | 451.08 | 120.74 | 47.66 | 30041.86 | 0.39 | 0.64 | 0.27 | 1.85 | 2 | 10
1 | 45 | CONCLUIDO | 8.2915 | 12.06 | 9.48 | 19.61 | 0.35 | 29 | 99.95 | 39.72 | 2 | 27 | 13.24 | 12561.45 | 77.97 | 451.21 | 84.92 | 47.66 | 12322.46 | 0.56 | 0.71 | 0.21 | 0.75 | 2 | 10
2 | 45 | CONCLUIDO | 8.7017 | 11.49 | 9.13 | 30.45 | 0.52 | 18 | 101.2 | 39.72 | 3 | 16 | 13.49 | 12715.54 | 70.63 | 450.96 | 74.01 | 47.66 | 6917.83 | 0.64 | 0.74 | 0.19 | 0.41 | 2 | 10
3 | 45 | CONCLUIDO | 8.8155 | 11.34 | 9.09 | 41.95 | 0.69 | 13 | 102.45 | 39.72 | 4 | 11 | 13.74 | 12870.03 | 66.25 | 450.96 | 72.65 | 47.66 | 6266.89 | 0.66 | 0.74 | 0.18 | 0.37 | 2 | 10
4 | 45 | CONCLUIDO | 8.8585 | 11.29 | 9.05 | 45.27 | 0.85 | 12 | 103.71 | 39.72 | 5 | 0 | 14 | 13024.91 | 63.09 | 450.97 | 70.91 | 47.66 | 5397.7 | 0.67 | 0.75 | 0.2 | 0.33 | 2 | 10
0 | 60 | CONCLUIDO | 6.526 | 15.32 | 11.07 | 8 | 0.14 | 83 | 124.63 | 45 | 1 | 81 | 18.64 | 15605.44 | 113.22 | 451.19 | 137.34 | 47.66 | 38261.68 | 0.35 | 0.61 | 0.29 | 2.35 | 2 | 10
1 | 60 | CONCLUIDO | 7.8206 | 12.79 | 9.73 | 16.22 | 0.28 | 36 | 125.95 | 45 | 2 | 34 | 18.95 | 15767.7 | 96.58 | 451.12 | 93.61 | 47.66 | 16628.49 | 0.51 | 0.69 | 0.22 | 1.01 | 2 | 10
2 | 60 | CONCLUIDO | 8.2781 | 12.08 | 9.36 | 24.42 | 0.42 | 23 | 127.27 | 45 | 3 | 21 | 19.27 | 15930.42 | 89.86 | 450.97 | 81.44 | 47.66 | 10608.31 | 0.59 | 0.72 | 0.2 | 0.64 | 2 | 10
3 | 60 | CONCLUIDO | 8.5016 | 11.76 | 9.2 | 32.46 | 0.55 | 17 | 128.59 | 45 | 4 | 15 | 19.59 | 16093.6 | 85.15 | 451.04 | 76.16 | 47.66 | 7998.39 | 0.63 | 0.73 | 0.19 | 0.47 | 2 | 10
4 | 60 | CONCLUIDO | 8.6753 | 11.53 | 9.06 | 41.83 | 0.68 | 13 | 129.92 | 45 | 5 | 11 | 19.92 | 16257.24 | 80.2 | 451.01 | 71.75 | 47.66 | 5813.12 | 0.66 | 0.75 | 0.18 | 0.34 | 2 | 10
5 | 60 | CONCLUIDO | 8.802 | 11.36 | 8.97 | 53.84 | 0.81 | 10 | 131.25 | 45 | 6 | 8 | 20.25 | 16421.36 | 75.3 | 450.94 | 68.8 | 47.66 | 4356.99 | 0.69 | 0.75 | 0.18 | 0.25 | 2 | 10
6 | 60 | CONCLUIDO | 8.8393 | 11.31 | 8.95 | 59.67 | 0.93 | 9 | 132.58 | 45 | 7 | 0 | 20.59 | 16585.95 | 72.17 | 450.94 | 67.78 | 47.66 | 3850.19 | 0.7 | 0.75 | 0.19 | 0.23 | 2 | 10
0 | 80 | CONCLUIDO | 5.7692 | 17.33 | 11.69 | 6.81 | 0.11 | 103 | 159.12 | 50.28 | 1 | 101 | 27.84 | 19859.16 | 141.37 | 451.15 | 157.33 | 47.66 | 48155.89 | 0.3 | 0.58 | 0.33 | 2.96 | 2 | 10
1 | 80 | CONCLUIDO | 7.2718 | 13.75 | 10.01 | 13.65 | 0.22 | 44 | 160.54 | 50.28 | 2 | 42 | 28.26 | 20034.4 | 118.73 | 451.13 | 102.92 | 47.66 | 21245.26 | 0.46 | 0.67 | 0.23 | 1.29 | 2 | 10
2 | 80 | CONCLUIDO | 7.978 | 12.53 | 9.34 | 20.76 | 0.33 | 27 | 161.97 | 50.28 | 3 | 25 | 28.69 | 20210.21 | 108.3 | 451.02 | 80.53 | 47.66 | 10136.95 | 0.59 | 0.72 | 0.2 | 0.62 | 2 | 10
3 | 80 | CONCLUIDO | 8.1868 | 12.21 | 9.25 | 27.74 | 0.43 | 20 | 163.4 | 50.28 | 4 | 18 | 29.12 | 20386.62 | 105.16 | 450.95 | 77.6 | 47.66 | 8703.26 | 0.61 | 0.73 | 0.2 | 0.52 | 2 | 10
4 | 80 | CONCLUIDO | 8.3341 | 12 | 9.16 | 34.35 | 0.54 | 16 | 164.83 | 50.28 | 5 | 14 | 29.55 | 20563.61 | 101.79 | 451.05 | 74.8 | 47.66 | 7323.9 | 0.64 | 0.74 | 0.19 | 0.43 | 2 | 10
5 | 80 | CONCLUIDO | 8.4579 | 11.82 | 9.08 | 41.91 | 0.64 | 13 | 166.27 | 50.28 | 6 | 11 | 29.99 | 20741.2 | 98.77 | 450.96 | 72.25 | 47.66 | 6065.73 | 0.66 | 0.74 | 0.19 | 0.36 | 2 | 10
6 | 80 | CONCLUIDO | 8.5359 | 11.72 | 9.04 | 49.29 | 0.74 | 11 | 167.72 | 50.28 | 7 | 9 | 30.44 | 20919.39 | 95.4 | 450.98 | 71.05 | 47.66 | 5477.34 | 0.67 | 0.75 | 0.18 | 0.31 | 2 | 10
7 | 80 | CONCLUIDO | 8.6044 | 11.62 | 8.98 | 53.85 | 0.84 | 10 | 169.17 | 50.28 | 8 | 8 | 30.89 | 21098.19 | 91.69 | 450.94 | 68.92 | 47.66 | 4414.11 | 0.69 | 0.75 | 0.18 | 0.25 | 2 | 10
8 | 80 | CONCLUIDO | 8.6366 | 11.58 | 8.96 | 59.76 | 0.94 | 9 | 170.62 | 50.28 | 9 | 7 | 31.34 | 21277.6 | 89.05 | 450.96 | 68.53 | 47.66 | 4227.32 | 0.7 | 0.75 | 0.18 | 0.24 | 2 | 10
9 | 80 | CONCLUIDO | 8.6732 | 11.53 | 8.95 | 67.11 | 1.03 | 8 | 172.08 | 50.28 | 10 | 6 | 31.8 | 21457.64 | 85.62 | 450.97 | 68.05 | 47.66 | 3991.72 | 0.7 | 0.75 | 0.18 | 0.23 | 2 | 10
10 | 80 | CONCLUIDO | 8.7583 | 11.42 | 8.87 | 76.01 | 1.12 | 7 | 173.55 | 50.28 | 11 | 0 | 32.27 | 21638.31 | 84.47 | 450.98 | 65.09 | 47.66 | 2515.42 | 0.73 | 0.76 | 0.18 | 0.15 | 2 | 10
0 | 35 | CONCLUIDO | 7.7553 | 12.89 | 10.06 | 10.97 | 0.22 | 55 | 80.84 | 35.1 | 1 | 53 | 9.74 | 10204.21 | 74.66 | 451.09 | 103.59 | 47.66 | 21526.28 | 0.46 | 0.67 | 0.24 | 1.33 | 2 | 10
1 | 35 | CONCLUIDO | 8.4884 | 11.78 | 9.46 | 22.7 | 0.43 | 25 | 82.04 | 35.1 | 2 | 23 | 9.94 | 10352.53 | 64.78 | 451 | 84.66 | 47.66 | 12208.7 | 0.56 | 0.71 | 0.21 | 0.74 | 2 | 10
2 | 35 | CONCLUIDO | 8.865 | 11.28 | 9.13 | 36.52 | 0.63 | 15 | 83.25 | 35.1 | 3 | 7 | 10.15 | 10501.19 | 57.21 | 450.95 | 73.71 | 47.66 | 6782.66 | 0.65 | 0.74 | 0.2 | 0.41 | 2 | 10
3 | 35 | CONCLUIDO | 8.8847 | 11.26 | 9.12 | 39.1 | 0.83 | 14 | 84.46 | 35.1 | 4 | 0 | 10.36 | 10650.22 | 56.69 | 451.1 | 73.17 | 47.66 | 6519.83 | 0.65 | 0.74 | 0.2 | 0.4 | 2 | 10
0 | 50 | CONCLUIDO | 6.9353 | 14.42 | 10.76 | 8.84 | 0.16 | 73 | 107.41 | 41.65 | 1 | 71 | 14.77 | 13481.73 | 99.01 | 451.17 | 127.09 | 47.66 | 33186.63 | 0.37 | 0.63 | 0.27 | 2.04 | 2 | 10
1 | 50 | CONCLUIDO | 8.0943 | 12.35 | 9.61 | 18.01 | 0.32 | 32 | 108.68 | 41.65 | 2 | 30 | 15.03 | 13638.32 | 84.81 | 450.96 | 89.55 | 47.66 | 14619.61 | 0.53 | 0.7 | 0.21 | 0.89 | 2 | 10
2 | 50 | CONCLUIDO | 8.5155 | 11.74 | 9.26 | 27.79 | 0.48 | 20 | 109.96 | 41.65 | 3 | 18 | 15.31 | 13795.21 | 77.96 | 450.97 | 78.2 | 47.66 | 9006.64 | 0.61 | 0.73 | 0.2 | 0.54 | 2 | 10
3 | 50 | CONCLUIDO | 8.7979 | 11.37 | 9.02 | 38.65 | 0.63 | 14 | 111.23 | 41.65 | 4 | 12 | 15.58 | 13952.52 | 71.51 | 450.94 | 70.24 | 47.66 | 5057.31 | 0.68 | 0.75 | 0.18 | 0.3 | 2 | 10
4 | 50 | CONCLUIDO | 8.853 | 11.3 | 9.02 | 49.17 | 0.78 | 11 | 112.51 | 41.65 | 5 | 8 | 15.86 | 14110.24 | 67.02 | 450.97 | 70.17 | 47.66 | 5037.5 | 0.68 | 0.75 | 0.18 | 0.29 | 2 | 10
5 | 50 | CONCLUIDO | 8.8561 | 11.29 | 9.01 | 49.15 | 0.93 | 11 | 113.79 | 41.65 | 6 | 0 | 16.14 | 14268.39 | 66.22 | 450.98 | 69.61 | 47.66 | 4755.65 | 0.68 | 0.75 | 0.19 | 0.29 | 2 | 10
0 | 25 | CONCLUIDO | 8.0483 | 12.42 | 10.02 | 13.66 | 0.28 | 44 | 61.76 | 28.92 | 1 | 42 | 6.84 | 7851.41 | 59.7 | 451.01 | 102.88 | 47.66 | 21225.89 | 0.46 | 0.67 | 0.24 | 1.29 | 2 | 10
1 | 25 | CONCLUIDO | 8.8125 | 11.35 | 9.27 | 27.82 | 0.55 | 20 | 62.92 | 28.92 | 2 | 2 | 7 | 7994.37 | 48.49 | 451.14 | 77.86 | 47.66 | 8835.9 | 0.61 | 0.73 | 0.22 | 0.55 | 2 | 10
2 | 25 | CONCLUIDO | 8.8227 | 11.33 | 9.26 | 27.78 | 0.81 | 20 | 64.08 | 28.92 | 3 | 0 | 7.16 | 8137.65 | 48.99 | 451.14 | 77.22 | 47.66 | 8515.01 | 0.62 | 0.73 | 0.22 | 0.54 | 2 | 10
0 | 85 | CONCLUIDO | 5.569 | 17.96 | 11.89 | 6.55 | 0.11 | 109 | 167.88 | 51.39 | 1 | 107 | 30.49 | 20939.59 | 149.04 | 451.25 | 164.16 | 47.66 | 51541.29 | 0.29 | 0.57 | 0.33 | 3.16 | 2 | 10
1 | 85 | CONCLUIDO | 7.1257 | 14.03 | 10.1 | 13.18 | 0.21 | 46 | 169.33 | 51.39 | 2 | 44 | 30.94 | 21118.46 | 124.3 | 451.14 | 106.02 | 47.66 | 22785.88 | 0.45 | 0.67 | 0.23 | 1.38 | 2 | 10
2 | 85 | CONCLUIDO | 7.7981 | 12.82 | 9.47 | 19.59 | 0.31 | 29 | 170.79 | 51.39 | 3 | 27 | 31.4 | 21297.94 | 114.37 | 451.02 | 84.57 | 47.66 | 12142.53 | 0.56 | 0.71 | 0.21 | 0.75 | 2 | 10
3 | 85 | CONCLUIDO | 8.0806 | 12.38 | 9.29 | 26.55 | 0.41 | 21 | 172.25 | 51.39 | 4 | 19 | 31.86 | 21478.05 | 110.14 | 450.96 | 79.12 | 47.66 | 9459.81 | 0.6 | 0.73 | 0.2 | 0.57 | 2 | 10
4 | 85 | CONCLUIDO | 8.2429 | 12.13 | 9.18 | 32.41 | 0.51 | 17 | 173.71 | 51.39 | 5 | 15 | 32.32 | 21658.78 | 106.87 | 450.98 | 75.64 | 47.66 | 7738.9 | 0.63 | 0.74 | 0.19 | 0.46 | 2 | 10
5 | 85 | CONCLUIDO | 8.3274 | 12.01 | 9.16 | 39.26 | 0.61 | 14 | 175.18 | 51.39 | 6 | 12 | 32.79 | 21840.16 | 104.62 | 450.97 | 75.41 | 47.66 | 7640.04 | 0.63 | 0.74 | 0.18 | 0.44 | 2 | 10
6 | 85 | CONCLUIDO | 8.499 | 11.77 | 8.99 | 44.93 | 0.7 | 12 | 176.66 | 51.39 | 7 | 10 | 33.27 | 22022.17 | 100.01 | 450.94 | 69.16 | 47.66 | 4527.31 | 0.69 | 0.75 | 0.18 | 0.27 | 2 | 10
7 | 85 | CONCLUIDO | 8.5659 | 11.67 | 8.96 | 53.78 | 0.8 | 10 | 178.14 | 51.39 | 8 | 8 | 33.75 | 22204.83 | 97.35 | 450.96 | 68.34 | 47.66 | 4126.61 | 0.7 | 0.75 | 0.18 | 0.24 | 2 | 10
8 | 85 | CONCLUIDO | 8.6054 | 11.62 | 8.94 | 59.62 | 0.89 | 9 | 179.63 | 51.39 | 9 | 7 | 34.24 | 22388.15 | 95.05 | 450.94 | 67.8 | 47.66 | 3862.01 | 0.7 | 0.76 | 0.18 | 0.22 | 2 | 10
9 | 85 | CONCLUIDO | 8.6493 | 11.56 | 8.92 | 66.89 | 0.98 | 8 | 181.12 | 51.39 | 10 | 6 | 34.73 | 22572.13 | 91.36 | 450.97 | 66.95 | 47.66 | 3441.02 | 0.71 | 0.76 | 0.18 | 0.2 | 2 | 10
10 | 85 | CONCLUIDO | 8.7135 | 11.48 | 8.87 | 76 | 1.07 | 7 | 182.62 | 51.39 | 11 | 5 | 35.22 | 22756.91 | 88.36 | 450.94 | 65.25 | 47.66 | 2595.51 | 0.73 | 0.76 | 0.18 | 0.14 | 2 | 10
11 | 85 | CONCLUIDO | 8.6705 | 11.53 | 8.92 | 76.49 | 1.16 | 7 | 184.12 | 51.39 | 12 | 0 | 35.73 | 22942.24 | 87.83 | 451.05 | 67.04 | 47.66 | 3489.63 | 0.71 | 0.76 | 0.18 | 0.2 | 2 | 10
0 | 20 | CONCLUIDO | 8.3928 | 11.92 | 9.73 | 16.21 | 0.34 | 36 | 51.33 | 24.83 | 1 | 34 | 5.51 | 6564.78 | 48.56 | 450.96 | 93.39 | 47.66 | 16520.7 | 0.51 | 0.69 | 0.22 | 1 | 2 | 10
1 | 20 | CONCLUIDO | 8.7474 | 11.43 | 9.39 | 23.48 | 0.66 | 24 | 52.47 | 24.83 | 2 | 0 | 5.64 | 6705.1 | 43.68 | 451.13 | 81.44 | 47.66 | 10603.72 | 0.59 | 0.72 | 0.23 | 0.67 | 2 | 10
0 | 65 | CONCLUIDO | 6.3268 | 15.81 | 11.23 | 7.66 | 0.13 | 88 | 133.21 | 46.47 | 1 | 86 | 20.75 | 16663.42 | 120.32 | 451.13 | 142.34 | 47.66 | 40733.83 | 0.33 | 0.6 | 0.3 | 2.5 | 2 | 10
1 | 65 | CONCLUIDO | 7.6872 | 13.01 | 9.79 | 15.46 | 0.26 | 38 | 134.55 | 46.47 | 2 | 36 | 21.09 | 16828.84 | 102.13 | 451.17 | 95.65 | 47.66 | 17642.01 | 0.5 | 0.69 | 0.22 | 1.07 | 2 | 10
2 | 65 | CONCLUIDO | 8.1642 | 12.25 | 9.41 | 23.54 | 0.39 | 24 | 135.9 | 46.47 | 3 | 22 | 21.43 | 16994.64 | 95.24 | 450.95 | 83.32 | 47.66 | 11543.46 | 0.57 | 0.72 | 0.2 | 0.69 | 2 | 10
3 | 65 | CONCLUIDO | 8.3754 | 11.94 | 9.27 | 30.9 | 0.52 | 18 | 137.25 | 46.47 | 4 | 16 | 21.78 | 17160.92 | 90.88 | 451.09 | 78.89 | 47.66 | 9358.38 | 0.6 | 0.73 | 0.19 | 0.55 | 2 | 10
4 | 65 | CONCLUIDO | 8.5169 | 11.74 | 9.18 | 39.34 | 0.64 | 14 | 138.6 | 46.47 | 5 | 12 | 22.13 | 17327.69 | 87.19 | 450.94 | 75.94 | 47.66 | 7903.28 | 0.63 | 0.74 | 0.18 | 0.46 | 2 | 10
5 | 65 | CONCLUIDO | 8.6885 | 11.51 | 9.03 | 49.25 | 0.76 | 11 | 139.95 | 46.47 | 6 | 9 | 22.49 | 17494.97 | 81.93 | 450.95 | 70.85 | 47.66 | 5373.14 | 0.67 | 0.75 | 0.18 | 0.31 | 2 | 10
6 | 65 | CONCLUIDO | 8.7893 | 11.38 | 8.95 | 59.68 | 0.88 | 9 | 141.31 | 46.47 | 7 | 7 | 22.85 | 17662.75 | 77.08 | 451 | 68.1 | 47.66 | 4010.23 | 0.7 | 0.75 | 0.18 | 0.23 | 2 | 10
7 | 65 | CONCLUIDO | 8.8498 | 11.3 | 8.9 | 66.76 | 0.99 | 8 | 142.68 | 46.47 | 8 | 1 | 23.21 | 17831.04 | 74.67 | 450.98 | 66.25 | 47.66 | 3090.21 | 0.72 | 0.76 | 0.18 | 0.18 | 2 | 10
8 | 65 | CONCLUIDO | 8.8487 | 11.3 | 8.9 | 66.77 | 1.11 | 8 | 144.05 | 46.47 | 9 | 0 | 23.58 | 17999.83 | 75.37 | 450.98 | 66.25 | 47.66 | 3088.91 | 0.72 | 0.76 | 0.18 | 0.18 | 2 | 10
0 | 75 | CONCLUIDO | 5.9553 | 16.79 | 11.52 | 7.05 | 0.12 | 98 | 150.44 | 49.1 | 1 | 96 | 25.34 | 18787.76 | 134.1 | 451.27 | 151.87 | 47.66 | 45447.91 | 0.31 | 0.59 | 0.32 | 2.79 | 2 | 10
1 | 75 | CONCLUIDO | 7.4117 | 13.49 | 9.93 | 14.19 | 0.23 | 42 | 151.83 | 49.1 | 2 | 40 | 25.73 | 18959.54 | 113.16 | 450.99 | 100.27 | 47.66 | 19932.28 | 0.48 | 0.68 | 0.23 | 1.21 | 2 | 10
2 | 75 | CONCLUIDO | 7.966 | 12.55 | 9.45 | 21 | 0.35 | 27 | 153.23 | 49.1 | 3 | 25 | 26.13 | 19131.85 | 105.22 | 450.97 | 84.83 | 47.66 | 12286.4 | 0.56 | 0.71 | 0.19 | 0.73 | 2 | 10
3 | 75 | CONCLUIDO | 8.2873 | 12.07 | 9.21 | 29.08 | 0.46 | 19 | 154.63 | 49.1 | 4 | 17 | 26.53 | 19304.72 | 100.1 | 450.96 | 76.41 | 47.66 | 8115.28 | 0.62 | 0.73 | 0.2 | 0.49 | 2 | 10
4 | 75 | CONCLUIDO | 8.4426 | 11.84 | 9.11 | 36.44 | 0.57 | 15 | 156.03 | 49.1 | 5 | 13 | 26.94 | 19478.15 | 96.37 | 451.04 | 73.24 | 47.66 | 6548.75 | 0.65 | 0.74 | 0.19 | 0.39 | 2 | 10
5 | 75 | CONCLUIDO | 8.505 | 11.76 | 9.08 | 41.93 | 0.67 | 13 | 157.44 | 49.1 | 6 | 11 | 27.35 | 19652.13 | 93.32 | 450.97 | 72.33 | 47.66 | 6105.07 | 0.66 | 0.74 | 0.19 | 0.36 | 2 | 10
6 | 75 | CONCLUIDO | 8.612 | 11.61 | 9 | 49.09 | 0.78 | 11 | 158.86 | 49.1 | 7 | 9 | 27.77 | 19826.68 | 89.84 | 450.95 | 69.65 | 47.66 | 4774.46 | 0.68 | 0.75 | 0.18 | 0.28 | 2 | 10
7 | 75 | CONCLUIDO | 8.7003 | 11.49 | 8.94 | 59.62 | 0.88 | 9 | 160.28 | 49.1 | 8 | 7 | 28.19 | 20001.93 | 85.84 | 450.94 | 67.84 | 47.66 | 3878.88 | 0.7 | 0.76 | 0.18 | 0.22 | 2 | 10
8 | 75 | CONCLUIDO | 8.7423 | 11.44 | 8.92 | 66.88 | 0.99 | 8 | 161.71 | 49.1 | 9 | 6 | 28.61 | 20177.64 | 82.27 | 450.97 | 66.98 | 47.66 | 3454.93 | 0.71 | 0.76 | 0.18 | 0.2 | 2 | 10
9 | 75 | CONCLUIDO | 8.7493 | 11.43 | 8.91 | 66.81 | 1.09 | 8 | 163.13 | 49.1 | 10 | 1 | 29.04 | 20353.94 | 80.38 | 450.94 | 66.49 | 47.66 | 3207.59 | 0.72 | 0.76 | 0.18 | 0.19 | 2 | 10
10 | 75 | CONCLUIDO | 8.7483 | 11.43 | 8.91 | 66.83 | 1.18 | 8 | 164.57 | 49.1 | 11 | 0 | 29.47 | 20530.82 | 81.05 | 450.94 | 66.48 | 47.66 | 3203.16 | 0.72 | 0.76 | 0.18 | 0.19 | 2 | 10
0 | 95 | CONCLUIDO | 5.2406 | 19.08 | 12.18 | 6.14 | 0.1 | 119 | 185.69 | 53.44 | 1 | 117 | 36.26 | 23136.14 | 163.29 | 451.36 | 173.54 | 47.66 | 56181.06 | 0.27 | 0.55 | 0.35 | 3.46 | 2 | 10
1 | 95 | CONCLUIDO | 6.7427 | 14.83 | 10.46 | 12.31 | 0.19 | 51 | 187.21 | 53.44 | 2 | 49 | 36.77 | 23322.88 | 138.21 | 451.16 | 119.42 | 47.66 | 29462.46 | 0.4 | 0.65 | 0.21 | 1.74 | 2 | 10
2 | 95 | CONCLUIDO | 7.5812 | 13.19 | 9.57 | 18.52 | 0.28 | 31 | 188.73 | 53.44 | 3 | 29 | 37.29 | 23510.33 | 124.34 | 450.99 | 88.03 | 47.66 | 13864.34 | 0.54 | 0.71 | 0.22 | 0.84 | 2 | 10
3 | 95 | CONCLUIDO | 7.8852 | 12.68 | 9.36 | 24.41 | 0.37 | 23 | 190.25 | 53.44 | 4 | 21 | 37.82 | 23698.48 | 119.92 | 451.18 | 81.36 | 47.66 | 10569.89 | 0.59 | 0.72 | 0.2 | 0.63 | 2 | 10
4 | 95 | CONCLUIDO | 8.0857 | 12.37 | 9.23 | 30.76 | 0.46 | 18 | 191.78 | 53.44 | 5 | 16 | 38.35 | 23887.36 | 116.38 | 450.95 | 77.59 | 47.66 | 8708.35 | 0.61 | 0.73 | 0.18 | 0.51 | 2 | 10
5 | 95 | CONCLUIDO | 8.2363 | 12.14 | 9.11 | 36.46 | 0.55 | 15 | 193.32 | 53.44 | 6 | 13 | 38.89 | 24076.95 | 113.05 | 450.96 | 73.38 | 47.66 | 6621.3 | 0.65 | 0.74 | 0.19 | 0.39 | 2 | 10
6 | 95 | CONCLUIDO | 8.3139 | 12.03 | 9.08 | 41.89 | 0.64 | 13 | 194.86 | 53.44 | 7 | 11 | 39.43 | 24267.28 | 110.73 | 450.98 | 72.21 | 47.66 | 6042.91 | 0.66 | 0.74 | 0.18 | 0.35 | 2 | 10
7 | 95 | CONCLUIDO | 8.4053 | 11.9 | 9.02 | 49.2 | 0.72 | 11 | 196.41 | 53.44 | 8 | 9 | 39.98 | 24458.36 | 108 | 450.95 | 70.28 | 47.66 | 5088.17 | 0.68 | 0.75 | 0.18 | 0.3 | 2 | 10
8 | 95 | CONCLUIDO | 8.4594 | 11.82 | 8.98 | 53.88 | 0.81 | 10 | 197.97 | 53.44 | 9 | 8 | 40.53 | 24650.18 | 105.36 | 450.94 | 69.29 | 47.66 | 4599.65 | 0.69 | 0.75 | 0.17 | 0.26 | 2 | 10
9 | 95 | CONCLUIDO | 8.534 | 11.72 | 8.91 | 59.43 | 0.89 | 9 | 199.53 | 53.44 | 10 | 7 | 41.1 | 24842.77 | 102.63 | 451.02 | 66.82 | 47.66 | 3368.33 | 0.71 | 0.76 | 0.18 | 0.19 | 2 | 10
10 | 95 | CONCLUIDO | 8.5608 | 11.68 | 8.91 | 66.86 | 0.97 | 8 | 201.1 | 53.44 | 11 | 6 | 41.66 | 25036.12 | 100.18 | 450.94 | 66.87 | 47.66 | 3397.71 | 0.71 | 0.76 | 0.18 | 0.19 | 2 | 10
11 | 95 | CONCLUIDO | 8.6151 | 11.61 | 8.88 | 76.1 | 1.05 | 7 | 202.67 | 53.44 | 12 | 5 | 42.24 | 25230.25 | 97.42 | 450.98 | 65.63 | 47.66 | 2786.31 | 0.73 | 0.76 | 0.18 | 0.16 | 2 | 10
12 | 95 | CONCLUIDO | 8.6162 | 11.61 | 8.88 | 76.09 | 1.13 | 7 | 204.25 | 53.44 | 13 | 5 | 42.82 | 25425.3 | 94.64 | 450.94 | 65.57 | 47.66 | 2753.89 | 0.73 | 0.76 | 0.18 | 0.15 | 2 | 10
13 | 95 | CONCLUIDO | 8.6385 | 11.58 | 8.88 | 88.84 | 1.21 | 6 | 205.84 | 53.44 | 14 | 1 | 43.4 | 25621.03 | 93.24 | 451 | 65.81 | 47.66 | 2877.69 | 0.72 | 0.76 | 0.18 | 0.16 | 2 | 10
14 | 95 | CONCLUIDO | 8.6385 | 11.58 | 8.88 | 88.84 | 1.28 | 6 | 207.43 | 53.44 | 15 | 0 | 44 | 25817.56 | 94.03 | 451 | 65.76 | 47.66 | 2855.11 | 0.72 | 0.76 | 0.18 | 0.16 | 2 | 10
0 | 55 | CONCLUIDO | 6.7287 | 14.86 | 10.91 | 8.4 | 0.15 | 78 | 116.05 | 43.4 | 1 | 76 | 16.65 | 14546.17 | 106.17 | 451.1 | 132.11 | 47.66 | 35667.91 | 0.36 | 0.62 | 0.28 | 2.19 | 2 | 10
1 | 55 | CONCLUIDO | 7.956 | 12.57 | 9.67 | 17.07 | 0.3 | 34 | 117.34 | 43.4 | 2 | 32 | 16.94 | 14705.49 | 90.81 | 451.06 | 91.6 | 47.66 | 15637.25 | 0.52 | 0.7 | 0.22 | 0.95 | 2 | 10
2 | 55 | CONCLUIDO | 8.4201 | 11.88 | 9.29 | 26.54 | 0.45 | 21 | 118.63 | 43.4 | 3 | 19 | 17.23 | 14865.24 | 83.77 | 450.97 | 79.14 | 47.66 | 9468.73 | 0.6 | 0.73 | 0.2 | 0.57 | 2 | 10
3 | 55 | CONCLUIDO | 8.6056 | 11.62 | 9.15 | 34.33 | 0.59 | 16 | 119.93 | 43.4 | 4 | 14 | 17.53 | 15025.44 | 78.91 | 450.94 | 74.62 | 47.66 | 7236.52 | 0.64 | 0.74 | 0.19 | 0.43 | 2 | 10
4 | 55 | CONCLUIDO | 8.7807 | 11.39 | 9.02 | 45.09 | 0.73 | 12 | 121.23 | 43.4 | 5 | 10 | 17.83 | 15186.08 | 74.03 | 451.13 | 70.2 | 47.66 | 5042.91 | 0.68 | 0.75 | 0.18 | 0.29 | 2 | 10
5 | 55 | CONCLUIDO | 8.8709 | 11.27 | 8.95 | 53.7 | 0.86 | 10 | 122.54 | 43.4 | 6 | 2 | 18.14 | 15347.16 | 69.7 | 451.01 | 67.62 | 47.66 | 3766.64 | 0.7 | 0.75 | 0.19 | 0.23 | 2 | 10
6 | 55 | CONCLUIDO | 8.8764 | 11.27 | 8.94 | 53.66 | 1 | 10 | 123.85 | 43.4 | 7 | 0 | 18.45 | 15508.69 | 69.65 | 451.08 | 67.38 | 47.66 | 3647.39 | 0.71 | 0.76 | 0.19 | 0.22 | 2 | 10

## gráficos
Selecione o eixo X:
Selecione o eixo Y:
Selecione o eixo Z:
Eixo X | Eixo Y | Eixo Z
0 | 0 | 0
0 | 0 | 0
0 | 0 | 0
0 | 0 | 0
0 | 0 | 0
0 | 0 | 0
0 | 0 | 0
0 | 0 | 0
0 | 0 | 0
0 | 0 | 0
0 | 0 | 0
0 | 0 | 0
0 | 0 | 0
0 | 0 | 0
0 | 0 | 0
0 | 0 | 0
0 | 0 | 0
0 | 0 | 0
0 | 0 | 0
0 | 0 | 0
0 | 0 | 0
0 | 0 | 0
0 | 0 | 0
0 | 0 | 0
0 | 0 | 0
0 | 0 | 0
0 | 0 | 0
0 | 0 | 0
0 | 0 | 0
0 | 0 | 0
0 | 0 | 0
0 | 0 | 0
0 | 0 | 0
0 | 0 | 0
0 | 0 | 0
0 | 0 | 0
0 | 0 | 0
0 | 0 | 0
0 | 0 | 0
0 | 0 | 0
0 | 0 | 0
0 | 0 | 0
0 | 0 | 0
0 | 0 | 0
0 | 0 | 0
0 | 0 | 0
0 | 0 | 0
0 | 0 | 0
0 | 0 | 0
0 | 0 | 0
0 | 0 | 0
0 | 0 | 0
0 | 0 | 0
0 | 0 | 0
0 | 0 | 0
0 | 0 | 0
0 | 0 | 0
0 | 0 | 0
0 | 0 | 0
0 | 0 | 0
0 | 0 | 0
0 | 0 | 0
0 | 0 | 0
0 | 0 | 0
0 | 0 | 0
0 | 0 | 0
0 | 0 | 0
0 | 0 | 0
0 | 0 | 0
0 | 0 | 0
0 | 0 | 0
0 | 0 | 0
0 | 0 | 0
0 | 0 | 0
0 | 0 | 0
0 | 0 | 0
0 | 0 | 0
0 | 0 | 0
0 | 0 | 0
0 | 0 | 0
0 | 0 | 0
0 | 0 | 0
0 | 0 | 0
0 | 0 | 0
0 | 0 | 0
0 | 0 | 0
0 | 0 | 0
0 | 0 | 0
0 | 0 | 0
0 | 0 | 0
0 | 0 | 0
0 | 0 | 0
0 | 0 | 0
0 | 0 | 0
0 | 0 | 0
0 | 0 | 0
0 | 0 | 0
0 | 0 | 0
0 | 0 | 0
0 | 0 | 0
0 | 0 | 0
0 | 0 | 0
0 | 0 | 0
0 | 0 | 0
0 | 0 | 0
0 | 0 | 0
0 | 0 | 0
0 | 0 | 0
0 | 0 | 0
0 | 0 | 0
0 | 0 | 0
0 | 0 | 0
0 | 0 | 0
0 | 0 | 0
0 | 0 | 0
0 | 0 | 0
0 | 0 | 0
0 | 0 | 0
0 | 0 | 0
0 | 0 | 0
0 | 0 | 0
0 | 0 | 0
0 | 0 | 0
0 | 0 | 0
0 | 0 | 0
0 | 0 | 0
0 | 0 | 0
0 | 0 | 0
0 | 0 | 0
0 | 0 | 0
0 | 0 | 0
0 | 0 | 0
0 | 0 | 0
0 | 0 | 0
0 | 0 | 0
0 | 0 | 0
0 | 0 | 0
0 | 0 | 0
0 | 0 | 0
0 | 0 | 0
0 | 0 | 0
0 | 0 | 0

## hidden (hidden)
Unnamed: 0
Volume de calda [L]
STATUS
Capacidade operacional [ha/h]
Tempo de missao [h]
Tempo util [h]
Tempo por voo [min]
Autonomia Projetada [h]
N° Voos
MTOW [kg]
Massa Estrutura [kg]
Combustível [kg]
Abastecimentos
Massa gerador
Potência gerador [W]
Combustível consumido [L]
Calda cons [L]
Distância percorrida [km]
Distância Pulverizando [km]
RTL ACUMULADO[m]
EOC [km/km]
EOC [h/h]
Tempo de manobra [h]
Tempo rtl_rtw [h]
V pulv [m/s]
V desloc [m/s]