## RESULTADOS_18
Unnamed: 0 | Volume de calda [L] | STATUS | Capacidade operacional [ha/h] | Tempo de missao [h] | Tempo util [h] | Tempo por voo [min] | Autonomia Projetada [h] | N° Voos | MTOW [kg] | Massa Estrutura [kg] | Combustível [kg] | Abastecimentos | Massa gerador | Potência gerador [W] | Combustível consumido [L] | Calda cons [L] | Distância percorrida [km] | Distância Pulverizando [km] | RTL ACUMULADO[m] | EOC [km/km] | EOC [h/h] | Tempo de manobra [h] | Tempo rtl_rtw [h] | V pulv [m/s] | V desloc [m/s] | Preço Total por ha Simples [R$/ha] | Preço Total por ha Presumido [R$/ha] | Preço Total por ha Real [R$/ha] | Preço Total Simples [R$] | Preço Total Presumido [R$] | Prod CAPEX [ha/h/R$] | Dias Trabalhados | Preço Total Real [R$]
0 | 100 | CONCLUIDO | 9.1582 | 10.92 | 6.11 | 6.21 | 0.09 | 59 | 194.77 | 54.38 | 1 | 57 | 39.4 | 24256.19 | 79.93 | 1326.73 | 86.34 | 30.42 | 27877.83 | 0.35 | 0.71 | 0.17 | 1.7 | 2 | 10 | 161.8004 | 221.3825 | 200.2541 | 161800.4347 | 221382.4929 | 1.2419e-05 | 13 | 200254.0585
1 | 100 | CONCLUIDO | 11.8831 | 8.42 | 5.04 | 13.75 | 0.18 | 22 | 196.32 | 54.38 | 2 | 20 | 39.95 | 24447.22 | 58.37 | 1326.21 | 51.52 | 30.42 | 10654.86 | 0.59 | 0.86 | 0.12 | 0.64 | 2 | 10 | 118.8013 | 162.5492 | 147.0358 | 118801.3325 | 162549.2242 | 1.6114e-05 | 10 | 147035.7544
2 | 100 | CONCLUIDO | 12.6609 | 7.9 | 4.8 | 19.19 | 0.27 | 15 | 197.88 | 54.38 | 3 | 0 | 40.5 | 24639 | 49.46 | 1325.96 | 42.86 | 30.42 | 6362 | 0.71 | 0.91 | 0.12 | 0.4 | 2 | 10 | 115.6094 | 158.1819 | 143.0852 | 115609.3943 | 158181.8737 | 1.7169e-05 | 10 | 143085.2176

## RESULTADOS_6
Unnamed: 0 | Volume de calda [L] | STATUS | Capacidade operacional [ha/h] | Tempo de missao [h] | Tempo util [h] | Tempo por voo [min] | Autonomia Projetada [h] | N° Voos | MTOW [kg] | Massa Estrutura [kg] | Combustível [kg] | Abastecimentos | Massa gerador | Potência gerador [W] | Combustível consumido [L] | Calda cons [L] | Distância percorrida [km] | Distância Pulverizando [km] | RTL ACUMULADO[m] | EOC [km/km] | EOC [h/h] | Tempo de manobra [h] | Tempo rtl_rtw [h] | V pulv [m/s] | V desloc [m/s] | Preço Total por ha Simples [R$/ha] | Preço Total por ha Presumido [R$/ha] | Preço Total por ha Real [R$/ha] | Preço Total Simples [R$] | Preço Total Presumido [R$] | Prod CAPEX [ha/h/R$] | Dias Trabalhados | Preço Total Real [R$]
0 | 40 | CONCLUIDO | 12.4792 | 8.01 | 5.41 | 9.28 | 0.2 | 35 | 89.87 | 37.55 | 1 | 0 | 11.32 | 11317.98 | 35.31 | 1326.68 | 61.96 | 30.42 | 15807.99 | 0.49 | 0.8 | 0.18 | 1.01 | 2 | 10 | 107.7854 | 147.4768 | 133.4018 | 107785.4413 | 147476.7959 | 2.449e-05 | 10 | 133401.8175

## RESULTADOS_4
Unnamed: 0 | Volume de calda [L] | STATUS | Capacidade operacional [ha/h] | Tempo de missao [h] | Tempo util [h] | Tempo por voo [min] | Autonomia Projetada [h] | N° Voos | MTOW [kg] | Massa Estrutura [kg] | Combustível [kg] | Abastecimentos | Massa gerador | Potência gerador [W] | Combustível consumido [L] | Calda cons [L] | Distância percorrida [km] | Distância Pulverizando [km] | RTL ACUMULADO[m] | EOC [km/km] | EOC [h/h] | Tempo de manobra [h] | Tempo rtl_rtw [h] | V pulv [m/s] | V desloc [m/s] | Preço Total por ha Simples [R$/ha] | Preço Total por ha Presumido [R$/ha] | Preço Total por ha Real [R$/ha] | Preço Total Simples [R$] | Preço Total Presumido [R$] | Prod CAPEX [ha/h/R$] | Dias Trabalhados | Preço Total Real [R$]
0 | 30 | CONCLUIDO | 12.0377 | 8.31 | 5.75 | 7.5 | 0.24 | 46 | 71.52 | 32.27 | 1 | 0 | 8.25 | 9054.6 | 32.84 | 1326.32 | 72.57 | 30.42 | 21058.83 | 0.42 | 0.76 | 0.21 | 1.34 | 2 | 10 | 106.495 | 145.7111 | 131.8046 | 106494.9549 | 145711.0955 | 2.653e-05 | 10 | 131804.633

## RESULTADOS_1
Unnamed: 0 | Volume de calda [L] | STATUS | Capacidade operacional [ha/h] | Tempo de missao [h] | Tempo util [h] | Tempo por voo [min] | Autonomia Projetada [h] | N° Voos | MTOW [kg] | Massa Estrutura [kg] | Combustível [kg] | Abastecimentos | Massa gerador | Potência gerador [W] | Combustível consumido [L] | Calda cons [L] | Distância percorrida [km] | Distância Pulverizando [km] | RTL ACUMULADO[m] | EOC [km/km] | EOC [h/h] | Tempo de manobra [h] | Tempo rtl_rtw [h] | V pulv [m/s] | V desloc [m/s] | Preço Total por ha Simples [R$/ha] | Preço Total por ha Presumido [R$/ha] | Preço Total por ha Real [R$/ha] | Preço Total Simples [R$] | Preço Total Presumido [R$] | Prod CAPEX [ha/h/R$] | Dias Trabalhados | Preço Total Real [R$]
0 | 15 | CONCLUIDO | 10.234 | 9.77 | 7.07 | 4.72 | 0.43 | 90 | 39.78 | 19.54 | 1 | 0 | 4.24 | 5140 | 27.84 | 1327.54 | 113.87 | 30.42 | 41490.55 | 0.27 | 0.62 | 0.34 | 2.67 | 2 | 10 | 123.4941 | 168.9701 | 152.8438 | 123494.1087 | 168970.0877 | 2.9831e-05 | 12 | 152843.8197

## RESULTADOS_12
Unnamed: 0 | Volume de calda [L] | STATUS | Capacidade operacional [ha/h] | Tempo de missao [h] | Tempo util [h] | Tempo por voo [min] | Autonomia Projetada [h] | N° Voos | MTOW [kg] | Massa Estrutura [kg] | Combustível [kg] | Abastecimentos | Massa gerador | Potência gerador [W] | Combustível consumido [L] | Calda cons [L] | Distância percorrida [km] | Distância Pulverizando [km] | RTL ACUMULADO[m] | EOC [km/km] | EOC [h/h] | Tempo de manobra [h] | Tempo rtl_rtw [h] | V pulv [m/s] | V desloc [m/s] | Preço Total por ha Simples [R$/ha] | Preço Total por ha Presumido [R$/ha] | Preço Total por ha Real [R$/ha] | Preço Total Simples [R$] | Preço Total Presumido [R$] | Prod CAPEX [ha/h/R$] | Dias Trabalhados | Preço Total Real [R$]
0 | 70 | CONCLUIDO | 11.1631 | 8.96 | 5.55 | 8.12 | 0.12 | 41 | 141.81 | 47.83 | 1 | 39 | 22.98 | 17723.39 | 55.15 | 1326.36 | 67.86 | 30.42 | 18732.45 | 0.45 | 0.79 | 0.15 | 1.14 | 2 | 10 | 127.0184 | 173.7922 | 157.2057 | 127018.3894 | 173792.164 | 1.748e-05 | 11 | 157205.6838
1 | 70 | CONCLUIDO | 12.8443 | 7.79 | 4.98 | 14.94 | 0.25 | 20 | 143.17 | 47.83 | 2 | 0 | 23.34 | 17891.86 | 42.35 | 1326.31 | 48.67 | 30.42 | 9241.46 | 0.62 | 0.87 | 0.14 | 0.58 | 2 | 10 | 111.7228 | 152.864 | 138.2749 | 111722.777 | 152864.0324 | 2.0113e-05 | 10 | 138274.9037

## RESULTADOS_16
Unnamed: 0 | Volume de calda [L] | STATUS | Capacidade operacional [ha/h] | Tempo de missao [h] | Tempo util [h] | Tempo por voo [min] | Autonomia Projetada [h] | N° Voos | MTOW [kg] | Massa Estrutura [kg] | Combustível [kg] | Abastecimentos | Massa gerador | Potência gerador [W] | Combustível consumido [L] | Calda cons [L] | Distância percorrida [km] | Distância Pulverizando [km] | RTL ACUMULADO[m] | EOC [km/km] | EOC [h/h] | Tempo de manobra [h] | Tempo rtl_rtw [h] | V pulv [m/s] | V desloc [m/s] | Preço Total por ha Simples [R$/ha] | Preço Total por ha Presumido [R$/ha] | Preço Total por ha Real [R$/ha] | Preço Total Simples [R$] | Preço Total Presumido [R$] | Prod CAPEX [ha/h/R$] | Dias Trabalhados | Preço Total Real [R$]
0 | 90 | CONCLUIDO | 9.7842 | 10.22 | 5.92 | 6.7 | 0.1 | 53 | 176.73 | 52.44 | 1 | 51 | 33.29 | 22031.19 | 71.69 | 1326.28 | 80.05 | 30.42 | 24766.59 | 0.38 | 0.74 | 0.16 | 1.51 | 2 | 10 | 146.424 | 200.3438 | 181.2232 | 146423.9811 | 200343.7507 | 1.3844e-05 | 12 | 181223.2243
1 | 90 | CONCLUIDO | 12.3406 | 8.1 | 4.97 | 14.91 | 0.2 | 20 | 178.21 | 52.44 | 2 | 18 | 33.77 | 22213.89 | 51.11 | 1325.98 | 49.14 | 30.42 | 9474.17 | 0.62 | 0.88 | 0.12 | 0.57 | 2 | 10 | 115.7719 | 158.4042 | 143.2863 | 115771.8884 | 158404.2051 | 1.7461e-05 | 10 | 143286.3301
2 | 90 | CONCLUIDO | 12.7614 | 7.84 | 4.85 | 18.18 | 0.3 | 16 | 179.7 | 52.44 | 3 | 0 | 34.26 | 22397.24 | 47.19 | 1326.42 | 44.42 | 30.42 | 7134.05 | 0.68 | 0.9 | 0.13 | 0.44 | 2 | 10 | 114.3316 | 156.4335 | 141.5037 | 114331.5773 | 156433.508 | 1.8057e-05 | 10 | 141503.7136

## RESULTADOS_0
Unnamed: 0 | Volume de calda [L] | STATUS | Capacidade operacional [ha/h] | Tempo de missao [h] | Tempo util [h] | Tempo por voo [min] | Autonomia Projetada [h] | N° Voos | MTOW [kg] | Massa Estrutura [kg] | Combustível [kg] | Abastecimentos | Massa gerador | Potência gerador [W] | Combustível consumido [L] | Calda cons [L] | Distância percorrida [km] | Distância Pulverizando [km] | RTL ACUMULADO[m] | EOC [km/km] | EOC [h/h] | Tempo de manobra [h] | Tempo rtl_rtw [h] | V pulv [m/s] | V desloc [m/s] | Preço Total por ha Simples [R$/ha] | Preço Total por ha Presumido [R$/ha] | Preço Total por ha Real [R$/ha] | Preço Total Simples [R$] | Preço Total Presumido [R$] | Prod CAPEX [ha/h/R$] | Dias Trabalhados | Preço Total Real [R$]
0 | 10 | CONCLUIDO | 8.6833 | 11.52 | 8.38 | 3.75 | 0.64 | 134 | 26.11 | 12.1 | 1 | 0 | 3.01 | 3454.41 | 24.39 | 1328.08 | 154.31 | 30.42 | 61490.18 | 0.2 | 0.52 | 0.47 | 3.97 | 2 | 10 | 141.9222 | 194.1843 | 175.6516 | 141922.2459 | 194184.2781 | 2.9808e-05 | 14 | 175651.6031

## RESULTADOS_7
Unnamed: 0 | Volume de calda [L] | STATUS | Capacidade operacional [ha/h] | Tempo de missao [h] | Tempo util [h] | Tempo por voo [min] | Autonomia Projetada [h] | N° Voos | MTOW [kg] | Massa Estrutura [kg] | Combustível [kg] | Abastecimentos | Massa gerador | Potência gerador [W] | Combustível consumido [L] | Calda cons [L] | Distância percorrida [km] | Distância Pulverizando [km] | RTL ACUMULADO[m] | EOC [km/km] | EOC [h/h] | Tempo de manobra [h] | Tempo rtl_rtw [h] | V pulv [m/s] | V desloc [m/s] | Preço Total por ha Simples [R$/ha] | Preço Total por ha Presumido [R$/ha] | Preço Total por ha Real [R$/ha] | Preço Total Simples [R$] | Preço Total Presumido [R$] | Prod CAPEX [ha/h/R$] | Dias Trabalhados | Preço Total Real [R$]
0 | 45 | CONCLUIDO | 12.6232 | 7.92 | 5.3 | 10.25 | 0.18 | 31 | 98.71 | 39.72 | 1 | 0 | 12.99 | 12407.75 | 36.43 | 1326.64 | 58.43 | 30.42 | 14063.98 | 0.52 | 0.82 | 0.17 | 0.89 | 2 | 10 | 108.4227 | 148.3487 | 134.1905 | 108422.6934 | 148348.7124 | 2.3623e-05 | 10 | 134190.5195

## RESULTADOS_10
Unnamed: 0 | Volume de calda [L] | STATUS | Capacidade operacional [ha/h] | Tempo de missao [h] | Tempo util [h] | Tempo por voo [min] | Autonomia Projetada [h] | N° Voos | MTOW [kg] | Massa Estrutura [kg] | Combustível [kg] | Abastecimentos | Massa gerador | Potência gerador [W] | Combustível consumido [L] | Calda cons [L] | Distância percorrida [km] | Distância Pulverizando [km] | RTL ACUMULADO[m] | EOC [km/km] | EOC [h/h] | Tempo de manobra [h] | Tempo rtl_rtw [h] | V pulv [m/s] | V desloc [m/s] | Preço Total por ha Simples [R$/ha] | Preço Total por ha Presumido [R$/ha] | Preço Total por ha Real [R$/ha] | Preço Total Simples [R$] | Preço Total Presumido [R$] | Prod CAPEX [ha/h/R$] | Dias Trabalhados | Preço Total Real [R$]
0 | 60 | CONCLUIDO | 11.9328 | 8.38 | 5.35 | 9.18 | 0.14 | 35 | 124.63 | 45 | 1 | 33 | 18.64 | 15605.44 | 46.56 | 1326.25 | 61.44 | 30.42 | 15551.81 | 0.5 | 0.81 | 0.14 | 0.95 | 2 | 10 | 113.0216 | 154.6411 | 139.8824 | 113021.5906 | 154641.1264 | 1.9884e-05 | 10 | 139882.3944
1 | 60 | CONCLUIDO | 12.747 | 7.84 | 5.1 | 12.75 | 0.28 | 24 | 125.95 | 45 | 2 | 0 | 18.95 | 15767.7 | 40.5 | 1326.29 | 52.42 | 30.42 | 11095.17 | 0.58 | 0.85 | 0.15 | 0.7 | 2 | 10 | 110.606 | 151.336 | 136.8927 | 110606.0015 | 151336.0108 | 2.1241e-05 | 10 | 136892.7144

## RESULTADOS_14
Unnamed: 0 | Volume de calda [L] | STATUS | Capacidade operacional [ha/h] | Tempo de missao [h] | Tempo util [h] | Tempo por voo [min] | Autonomia Projetada [h] | N° Voos | MTOW [kg] | Massa Estrutura [kg] | Combustível [kg] | Abastecimentos | Massa gerador | Potência gerador [W] | Combustível consumido [L] | Calda cons [L] | Distância percorrida [km] | Distância Pulverizando [km] | RTL ACUMULADO[m] | EOC [km/km] | EOC [h/h] | Tempo de manobra [h] | Tempo rtl_rtw [h] | V pulv [m/s] | V desloc [m/s] | Preço Total por ha Simples [R$/ha] | Preço Total por ha Presumido [R$/ha] | Preço Total por ha Real [R$/ha] | Preço Total Simples [R$] | Preço Total Presumido [R$] | Prod CAPEX [ha/h/R$] | Dias Trabalhados | Preço Total Real [R$]
0 | 80 | CONCLUIDO | 10.453 | 9.57 | 5.73 | 7.31 | 0.11 | 47 | 159.12 | 50.28 | 1 | 45 | 27.84 | 19859.16 | 63.43 | 1326.68 | 73.78 | 30.42 | 21661.1 | 0.41 | 0.76 | 0.16 | 1.32 | 2 | 10 | 141.3774 | 193.4388 | 174.9773 | 141377.4145 | 193438.8156 | 1.551e-05 | 12 | 174977.2866
1 | 80 | CONCLUIDO | 12.8032 | 7.81 | 4.91 | 16.35 | 0.22 | 18 | 160.54 | 50.28 | 2 | 0 | 28.26 | 20034.4 | 44.68 | 1326.25 | 46.31 | 30.42 | 8071.13 | 0.66 | 0.89 | 0.13 | 0.5 | 2 | 10 | 113.0382 | 154.6639 | 139.903 | 113038.239 | 154663.9055 | 1.8997e-05 | 10 | 139902.9994

## RESULTADOS_5
Unnamed: 0 | Volume de calda [L] | STATUS | Capacidade operacional [ha/h] | Tempo de missao [h] | Tempo util [h] | Tempo por voo [min] | Autonomia Projetada [h] | N° Voos | MTOW [kg] | Massa Estrutura [kg] | Combustível [kg] | Abastecimentos | Massa gerador | Potência gerador [W] | Combustível consumido [L] | Calda cons [L] | Distância percorrida [km] | Distância Pulverizando [km] | RTL ACUMULADO[m] | EOC [km/km] | EOC [h/h] | Tempo de manobra [h] | Tempo rtl_rtw [h] | V pulv [m/s] | V desloc [m/s] | Preço Total por ha Simples [R$/ha] | Preço Total por ha Presumido [R$/ha] | Preço Total por ha Real [R$/ha] | Preço Total Simples [R$] | Preço Total Presumido [R$] | Prod CAPEX [ha/h/R$] | Dias Trabalhados | Preço Total Real [R$]
0 | 35 | CONCLUIDO | 12.3321 | 8.11 | 5.55 | 8.53 | 0.22 | 39 | 80.84 | 35.1 | 1 | 0 | 9.74 | 10204.21 | 34.02 | 1326.48 | 66.27 | 30.42 | 17945.83 | 0.46 | 0.79 | 0.19 | 1.14 | 2 | 10 | 107.077 | 146.5075 | 132.525 | 107077.003 | 146507.4794 | 2.554e-05 | 10 | 132525.0112

## RESULTADOS_8
Unnamed: 0 | Volume de calda [L] | STATUS | Capacidade operacional [ha/h] | Tempo de missao [h] | Tempo util [h] | Tempo por voo [min] | Autonomia Projetada [h] | N° Voos | MTOW [kg] | Massa Estrutura [kg] | Combustível [kg] | Abastecimentos | Massa gerador | Potência gerador [W] | Combustível consumido [L] | Calda cons [L] | Distância percorrida [km] | Distância Pulverizando [km] | RTL ACUMULADO[m] | EOC [km/km] | EOC [h/h] | Tempo de manobra [h] | Tempo rtl_rtw [h] | V pulv [m/s] | V desloc [m/s] | Preço Total por ha Simples [R$/ha] | Preço Total por ha Presumido [R$/ha] | Preço Total por ha Real [R$/ha] | Preço Total Simples [R$] | Preço Total Presumido [R$] | Prod CAPEX [ha/h/R$] | Dias Trabalhados | Preço Total Real [R$]
0 | 50 | CONCLUIDO | 12.7592 | 7.84 | 5.16 | 10.67 | 0.16 | 29 | 107.41 | 41.65 | 1 | 11 | 14.77 | 13481.73 | 37.73 | 1326.05 | 54.25 | 30.42 | 11983.54 | 0.56 | 0.84 | 0.15 | 0.75 | 2 | 10 | 109.0152 | 149.1593 | 134.9238 | 109015.1587 | 149159.3495 | 2.2884e-05 | 10 | 134923.7905
1 | 50 | CONCLUIDO | 12.7786 | 7.83 | 5.17 | 11.07 | 0.32 | 28 | 108.68 | 41.65 | 2 | 0 | 15.03 | 13638.32 | 37.85 | 1326.61 | 54.12 | 30.42 | 11927.05 | 0.56 | 0.84 | 0.16 | 0.76 | 2 | 10 | 109.0292 | 149.1785 | 134.9411 | 109029.1656 | 149178.5144 | 2.2919e-05 | 10 | 134941.1263

## RESULTADOS_3
Unnamed: 0 | Volume de calda [L] | STATUS | Capacidade operacional [ha/h] | Tempo de missao [h] | Tempo util [h] | Tempo por voo [min] | Autonomia Projetada [h] | N° Voos | MTOW [kg] | Massa Estrutura [kg] | Combustível [kg] | Abastecimentos | Massa gerador | Potência gerador [W] | Combustível consumido [L] | Calda cons [L] | Distância percorrida [km] | Distância Pulverizando [km] | RTL ACUMULADO[m] | EOC [km/km] | EOC [h/h] | Tempo de manobra [h] | Tempo rtl_rtw [h] | V pulv [m/s] | V desloc [m/s] | Preço Total por ha Simples [R$/ha] | Preço Total por ha Presumido [R$/ha] | Preço Total por ha Real [R$/ha] | Preço Total Simples [R$] | Preço Total Presumido [R$] | Prod CAPEX [ha/h/R$] | Dias Trabalhados | Preço Total Real [R$]
0 | 25 | CONCLUIDO | 11.721 | 8.53 | 5.99 | 6.65 | 0.28 | 54 | 61.76 | 28.92 | 1 | 0 | 6.84 | 7851.41 | 31.31 | 1327.47 | 80 | 30.42 | 24735.2 | 0.38 | 0.73 | 0.23 | 1.58 | 2 | 10 | 105.7806 | 144.7337 | 130.9206 | 105780.645 | 144733.7452 | 2.7803e-05 | 10 | 130920.5597

## RESULTADOS_15
Unnamed: 0 | Volume de calda [L] | STATUS | Capacidade operacional [ha/h] | Tempo de missao [h] | Tempo util [h] | Tempo por voo [min] | Autonomia Projetada [h] | N° Voos | MTOW [kg] | Massa Estrutura [kg] | Combustível [kg] | Abastecimentos | Massa gerador | Potência gerador [W] | Combustível consumido [L] | Calda cons [L] | Distância percorrida [km] | Distância Pulverizando [km] | RTL ACUMULADO[m] | EOC [km/km] | EOC [h/h] | Tempo de manobra [h] | Tempo rtl_rtw [h] | V pulv [m/s] | V desloc [m/s] | Preço Total por ha Simples [R$/ha] | Preço Total por ha Presumido [R$/ha] | Preço Total por ha Real [R$/ha] | Preço Total Simples [R$] | Preço Total Presumido [R$] | Prod CAPEX [ha/h/R$] | Dias Trabalhados | Preço Total Real [R$]
0 | 85 | CONCLUIDO | 10.1124 | 9.89 | 5.82 | 6.99 | 0.11 | 50 | 167.88 | 51.39 | 1 | 48 | 30.49 | 20939.59 | 67.51 | 1326.59 | 76.99 | 30.42 | 23248.92 | 0.4 | 0.75 | 0.16 | 1.42 | 2 | 10 | 143.8302 | 196.7949 | 178.013 | 143830.2204 | 196794.8529 | 1.4642e-05 | 12 | 178013.0283
1 | 85 | CONCLUIDO | 12.7101 | 7.87 | 4.89 | 16.28 | 0.21 | 18 | 169.33 | 51.39 | 2 | 14 | 30.94 | 21118.46 | 46.88 | 1326.06 | 46.3 | 30.42 | 8064.03 | 0.66 | 0.89 | 0.11 | 0.48 | 2 | 10 | 113.9685 | 155.9368 | 141.0544 | 113968.5368 | 155936.78 | 1.8403e-05 | 10 | 141054.3926
2 | 85 | CONCLUIDO | 12.7809 | 7.82 | 4.88 | 17.21 | 0.31 | 17 | 170.79 | 51.39 | 3 | 0 | 31.4 | 21297.94 | 46.3 | 1326.15 | 45.36 | 30.42 | 7600.67 | 0.67 | 0.89 | 0.13 | 0.47 | 2 | 10 | 113.7633 | 155.6559 | 140.8004 | 113763.2875 | 155655.9488 | 1.8506e-05 | 10 | 140800.3635

## RESULTADOS_2
Unnamed: 0 | Volume de calda [L] | STATUS | Capacidade operacional [ha/h] | Tempo de missao [h] | Tempo util [h] | Tempo por voo [min] | Autonomia Projetada [h] | N° Voos | MTOW [kg] | Massa Estrutura [kg] | Combustível [kg] | Abastecimentos | Massa gerador | Potência gerador [W] | Combustível consumido [L] | Calda cons [L] | Distância percorrida [km] | Distância Pulverizando [km] | RTL ACUMULADO[m] | EOC [km/km] | EOC [h/h] | Tempo de manobra [h] | Tempo rtl_rtw [h] | V pulv [m/s] | V desloc [m/s] | Preço Total por ha Simples [R$/ha] | Preço Total por ha Presumido [R$/ha] | Preço Total por ha Real [R$/ha] | Preço Total Simples [R$] | Preço Total Presumido [R$] | Prod CAPEX [ha/h/R$] | Dias Trabalhados | Preço Total Real [R$]
0 | 20 | CONCLUIDO | 11.1173 | 8.99 | 6.42 | 5.66 | 0.34 | 68 | 51.33 | 24.83 | 1 | 0 | 5.51 | 6564.78 | 29.9 | 1327.38 | 93.09 | 30.42 | 31208.78 | 0.33 | 0.68 | 0.28 | 2.01 | 2 | 10 | 114.6589 | 156.8813 | 141.9088 | 114658.8821 | 156881.3409 | 2.8855e-05 | 11 | 141908.8059

## RESULTADOS_11
Unnamed: 0 | Volume de calda [L] | STATUS | Capacidade operacional [ha/h] | Tempo de missao [h] | Tempo util [h] | Tempo por voo [min] | Autonomia Projetada [h] | N° Voos | MTOW [kg] | Massa Estrutura [kg] | Combustível [kg] | Abastecimentos | Massa gerador | Potência gerador [W] | Combustível consumido [L] | Calda cons [L] | Distância percorrida [km] | Distância Pulverizando [km] | RTL ACUMULADO[m] | EOC [km/km] | EOC [h/h] | Tempo de manobra [h] | Tempo rtl_rtw [h] | V pulv [m/s] | V desloc [m/s] | Preço Total por ha Simples [R$/ha] | Preço Total por ha Presumido [R$/ha] | Preço Total por ha Real [R$/ha] | Preço Total Simples [R$] | Preço Total Presumido [R$] | Prod CAPEX [ha/h/R$] | Dias Trabalhados | Preço Total Real [R$]
0 | 65 | CONCLUIDO | 11.5381 | 8.67 | 5.45 | 8.61 | 0.13 | 38 | 133.21 | 46.47 | 1 | 36 | 20.75 | 16663.42 | 51.11 | 1326.74 | 64.59 | 30.42 | 17109.14 | 0.47 | 0.8 | 0.15 | 1.05 | 2 | 10 | 124.8649 | 170.8456 | 154.5403 | 124864.864 | 170845.6156 | 1.8616e-05 | 11 | 154540.3498
1 | 65 | CONCLUIDO | 12.8023 | 7.81 | 5.03 | 13.72 | 0.26 | 22 | 134.55 | 46.47 | 2 | 0 | 21.09 | 16828.84 | 41.48 | 1326.28 | 50.24 | 30.42 | 10014.59 | 0.61 | 0.87 | 0.14 | 0.63 | 2 | 10 | 111.1712 | 152.1093 | 137.5922 | 111171.1795 | 152109.3123 | 2.0655e-05 | 10 | 137592.213

## RESULTADOS_13
Unnamed: 0 | Volume de calda [L] | STATUS | Capacidade operacional [ha/h] | Tempo de missao [h] | Tempo util [h] | Tempo por voo [min] | Autonomia Projetada [h] | N° Voos | MTOW [kg] | Massa Estrutura [kg] | Combustível [kg] | Abastecimentos | Massa gerador | Potência gerador [W] | Combustível consumido [L] | Calda cons [L] | Distância percorrida [km] | Distância Pulverizando [km] | RTL ACUMULADO[m] | EOC [km/km] | EOC [h/h] | Tempo de manobra [h] | Tempo rtl_rtw [h] | V pulv [m/s] | V desloc [m/s] | Preço Total por ha Simples [R$/ha] | Preço Total por ha Presumido [R$/ha] | Preço Total por ha Real [R$/ha] | Preço Total Simples [R$] | Preço Total Presumido [R$] | Prod CAPEX [ha/h/R$] | Dias Trabalhados | Preço Total Real [R$]
0 | 75 | CONCLUIDO | 10.7972 | 9.26 | 5.64 | 7.69 | 0.12 | 44 | 150.44 | 49.1 | 1 | 42 | 25.34 | 18787.76 | 59.42 | 1326.39 | 70.93 | 30.42 | 20252.48 | 0.43 | 0.77 | 0.15 | 1.24 | 2 | 10 | 129.3008 | 176.9151 | 160.0305 | 129300.8084 | 176915.0703 | 1.6443e-05 | 11 | 160030.5443
1 | 75 | CONCLUIDO | 12.8493 | 7.78 | 4.93 | 15.55 | 0.23 | 19 | 151.83 | 49.1 | 2 | 0 | 25.73 | 18959.54 | 43.51 | 1326.02 | 46.96 | 30.42 | 8387.98 | 0.65 | 0.88 | 0.13 | 0.52 | 2 | 10 | 112.3438 | 153.7137 | 139.0435 | 112343.7887 | 153713.728 | 1.9568e-05 | 10 | 139043.5055

## RESULTADOS_17
Unnamed: 0 | Volume de calda [L] | STATUS | Capacidade operacional [ha/h] | Tempo de missao [h] | Tempo util [h] | Tempo por voo [min] | Autonomia Projetada [h] | N° Voos | MTOW [kg] | Massa Estrutura [kg] | Combustível [kg] | Abastecimentos | Massa gerador | Potência gerador [W] | Combustível consumido [L] | Calda cons [L] | Distância percorrida [km] | Distância Pulverizando [km] | RTL ACUMULADO[m] | EOC [km/km] | EOC [h/h] | Tempo de manobra [h] | Tempo rtl_rtw [h] | V pulv [m/s] | V desloc [m/s] | Preço Total por ha Simples [R$/ha] | Preço Total por ha Presumido [R$/ha] | Preço Total por ha Real [R$/ha] | Preço Total Simples [R$] | Preço Total Presumido [R$] | Prod CAPEX [ha/h/R$] | Dias Trabalhados | Preço Total Real [R$]
0 | 95 | CONCLUIDO | 9.4737 | 10.56 | 6 | 6.43 | 0.1 | 56 | 185.69 | 53.44 | 1 | 54 | 36.26 | 23136.14 | 75.6 | 1326.73 | 82.73 | 30.42 | 26091.71 | 0.37 | 0.73 | 0.17 | 1.6 | 2 | 10 | 158.8679 | 217.3701 | 196.6246 | 158867.9159 | 217370.0913 | 1.3116e-05 | 13 | 196624.5949
1 | 95 | CONCLUIDO | 12.1265 | 8.25 | 5 | 14.27 | 0.19 | 21 | 187.21 | 53.44 | 2 | 19 | 36.77 | 23322.88 | 54.53 | 1326.09 | 50.12 | 30.42 | 9962.3 | 0.61 | 0.87 | 0.11 | 0.59 | 2 | 10 | 117.1981 | 160.3557 | 145.0515 | 117198.1298 | 160355.6516 | 1.6788e-05 | 10 | 145051.5333
2 | 95 | CONCLUIDO | 12.7533 | 7.84 | 4.81 | 19.26 | 0.28 | 15 | 188.73 | 53.44 | 3 | 0 | 37.29 | 23510.33 | 48 | 1326.34 | 43.47 | 30.42 | 6667.09 | 0.7 | 0.9 | 0.12 | 0.41 | 2 | 10 | 114.8437 | 157.1341 | 142.1375 | 114843.6505 | 157134.1492 | 1.7656e-05 | 10 | 142137.4865

## RESULTADOS_9
Unnamed: 0 | Volume de calda [L] | STATUS | Capacidade operacional [ha/h] | Tempo de missao [h] | Tempo util [h] | Tempo por voo [min] | Autonomia Projetada [h] | N° Voos | MTOW [kg] | Massa Estrutura [kg] | Combustível [kg] | Abastecimentos | Massa gerador | Potência gerador [W] | Combustível consumido [L] | Calda cons [L] | Distância percorrida [km] | Distância Pulverizando [km] | RTL ACUMULADO[m] | EOC [km/km] | EOC [h/h] | Tempo de manobra [h] | Tempo rtl_rtw [h] | V pulv [m/s] | V desloc [m/s] | Preço Total por ha Simples [R$/ha] | Preço Total por ha Presumido [R$/ha] | Preço Total por ha Real [R$/ha] | Preço Total Simples [R$] | Preço Total Presumido [R$] | Prod CAPEX [ha/h/R$] | Dias Trabalhados | Preço Total Real [R$]
0 | 55 | CONCLUIDO | 12.5017 | 8 | 5.17 | 10.01 | 0.15 | 31 | 116.05 | 43.4 | 1 | 28 | 16.65 | 14546.17 | 41.06 | 1326.2 | 55.46 | 30.42 | 12578.32 | 0.55 | 0.84 | 0.13 | 0.77 | 2 | 10 | 110.5019 | 151.1936 | 136.7639 | 110501.8932 | 151193.5652 | 2.1576e-05 | 10 | 136763.8636
1 | 55 | CONCLUIDO | 12.6622 | 7.9 | 5.19 | 11.98 | 0.3 | 26 | 117.34 | 43.4 | 2 | 0 | 16.94 | 14705.49 | 39.52 | 1326.22 | 55.54 | 30.42 | 12642.74 | 0.55 | 0.84 | 0.15 | 0.79 | 2 | 10 | 110.0585 | 150.5868 | 136.215 | 110058.4563 | 150586.8354 | 2.1853e-05 | 10 | 136215.0392

## resultados
Unnamed: 0 | Volume de calda [L] | STATUS | Capacidade operacional [ha/h] | Tempo de missao [h] | Tempo util [h] | Tempo por voo [min] | Autonomia Projetada [h] | N° Voos | MTOW [kg] | Massa Estrutura [kg] | Combustível [kg] | Abastecimentos | Massa gerador | Potência gerador [W] | Combustível consumido [L] | Calda cons [L] | Distância percorrida [km] | Distância Pulverizando [km] | RTL ACUMULADO[m] | EOC [km/km] | EOC [h/h] | Tempo de manobra [h] | Tempo rtl_rtw [h] | V pulv [m/s] | V desloc [m/s]
0 | 100 | CONCLUIDO | 9.1582 | 10.92 | 6.11 | 6.21 | 0.09 | 59 | 194.77 | 54.38 | 1 | 57 | 39.4 | 24256.19 | 79.93 | 1326.73 | 86.34 | 30.42 | 27877.83 | 0.35 | 0.71 | 0.17 | 1.7 | 2 | 10
1 | 100 | CONCLUIDO | 11.8831 | 8.42 | 5.04 | 13.75 | 0.18 | 22 | 196.32 | 54.38 | 2 | 20 | 39.95 | 24447.22 | 58.37 | 1326.21 | 51.52 | 30.42 | 10654.86 | 0.59 | 0.86 | 0.12 | 0.64 | 2 | 10
2 | 100 | CONCLUIDO | 12.6609 | 7.9 | 4.8 | 19.19 | 0.27 | 15 | 197.88 | 54.38 | 3 | 0 | 40.5 | 24639 | 49.46 | 1325.96 | 42.86 | 30.42 | 6362 | 0.71 | 0.91 | 0.12 | 0.4 | 2 | 10
0 | 40 | CONCLUIDO | 12.4792 | 8.01 | 5.41 | 9.28 | 0.2 | 35 | 89.87 | 37.55 | 1 | 0 | 11.32 | 11317.98 | 35.31 | 1326.68 | 61.96 | 30.42 | 15807.99 | 0.49 | 0.8 | 0.18 | 1.01 | 2 | 10
0 | 30 | CONCLUIDO | 12.0377 | 8.31 | 5.75 | 7.5 | 0.24 | 46 | 71.52 | 32.27 | 1 | 0 | 8.25 | 9054.6 | 32.84 | 1326.32 | 72.57 | 30.42 | 21058.83 | 0.42 | 0.76 | 0.21 | 1.34 | 2 | 10
0 | 15 | CONCLUIDO | 10.234 | 9.77 | 7.07 | 4.72 | 0.43 | 90 | 39.78 | 19.54 | 1 | 0 | 4.24 | 5140 | 27.84 | 1327.54 | 113.87 | 30.42 | 41490.55 | 0.27 | 0.62 | 0.34 | 2.67 | 2 | 10
0 | 70 | CONCLUIDO | 11.1631 | 8.96 | 5.55 | 8.12 | 0.12 | 41 | 141.81 | 47.83 | 1 | 39 | 22.98 | 17723.39 | 55.15 | 1326.36 | 67.86 | 30.42 | 18732.45 | 0.45 | 0.79 | 0.15 | 1.14 | 2 | 10
1 | 70 | CONCLUIDO | 12.8443 | 7.79 | 4.98 | 14.94 | 0.25 | 20 | 143.17 | 47.83 | 2 | 0 | 23.34 | 17891.86 | 42.35 | 1326.31 | 48.67 | 30.42 | 9241.46 | 0.62 | 0.87 | 0.14 | 0.58 | 2 | 10
0 | 90 | CONCLUIDO | 9.7842 | 10.22 | 5.92 | 6.7 | 0.1 | 53 | 176.73 | 52.44 | 1 | 51 | 33.29 | 22031.19 | 71.69 | 1326.28 | 80.05 | 30.42 | 24766.59 | 0.38 | 0.74 | 0.16 | 1.51 | 2 | 10
1 | 90 | CONCLUIDO | 12.3406 | 8.1 | 4.97 | 14.91 | 0.2 | 20 | 178.21 | 52.44 | 2 | 18 | 33.77 | 22213.89 | 51.11 | 1325.98 | 49.14 | 30.42 | 9474.17 | 0.62 | 0.88 | 0.12 | 0.57 | 2 | 10
2 | 90 | CONCLUIDO | 12.7614 | 7.84 | 4.85 | 18.18 | 0.3 | 16 | 179.7 | 52.44 | 3 | 0 | 34.26 | 22397.24 | 47.19 | 1326.42 | 44.42 | 30.42 | 7134.05 | 0.68 | 0.9 | 0.13 | 0.44 | 2 | 10
0 | 10 | CONCLUIDO | 8.6833 | 11.52 | 8.38 | 3.75 | 0.64 | 134 | 26.11 | 12.1 | 1 | 0 | 3.01 | 3454.41 | 24.39 | 1328.08 | 154.31 | 30.42 | 61490.18 | 0.2 | 0.52 | 0.47 | 3.97 | 2 | 10
0 | 45 | CONCLUIDO | 12.6232 | 7.92 | 5.3 | 10.25 | 0.18 | 31 | 98.71 | 39.72 | 1 | 0 | 12.99 | 12407.75 | 36.43 | 1326.64 | 58.43 | 30.42 | 14063.98 | 0.52 | 0.82 | 0.17 | 0.89 | 2 | 10
0 | 60 | CONCLUIDO | 11.9328 | 8.38 | 5.35 | 9.18 | 0.14 | 35 | 124.63 | 45 | 1 | 33 | 18.64 | 15605.44 | 46.56 | 1326.25 | 61.44 | 30.42 | 15551.81 | 0.5 | 0.81 | 0.14 | 0.95 | 2 | 10
1 | 60 | CONCLUIDO | 12.747 | 7.84 | 5.1 | 12.75 | 0.28 | 24 | 125.95 | 45 | 2 | 0 | 18.95 | 15767.7 | 40.5 | 1326.29 | 52.42 | 30.42 | 11095.17 | 0.58 | 0.85 | 0.15 | 0.7 | 2 | 10
0 | 80 | CONCLUIDO | 10.453 | 9.57 | 5.73 | 7.31 | 0.11 | 47 | 159.12 | 50.28 | 1 | 45 | 27.84 | 19859.16 | 63.43 | 1326.68 | 73.78 | 30.42 | 21661.1 | 0.41 | 0.76 | 0.16 | 1.32 | 2 | 10
1 | 80 | CONCLUIDO | 12.8032 | 7.81 | 4.91 | 16.35 | 0.22 | 18 | 160.54 | 50.28 | 2 | 0 | 28.26 | 20034.4 | 44.68 | 1326.25 | 46.31 | 30.42 | 8071.13 | 0.66 | 0.89 | 0.13 | 0.5 | 2 | 10
0 | 35 | CONCLUIDO | 12.3321 | 8.11 | 5.55 | 8.53 | 0.22 | 39 | 80.84 | 35.1 | 1 | 0 | 9.74 | 10204.21 | 34.02 | 1326.48 | 66.27 | 30.42 | 17945.83 | 0.46 | 0.79 | 0.19 | 1.14 | 2 | 10
0 | 50 | CONCLUIDO | 12.7592 | 7.84 | 5.16 | 10.67 | 0.16 | 29 | 107.41 | 41.65 | 1 | 11 | 14.77 | 13481.73 | 37.73 | 1326.05 | 54.25 | 30.42 | 11983.54 | 0.56 | 0.84 | 0.15 | 0.75 | 2 | 10
1 | 50 | CONCLUIDO | 12.7786 | 7.83 | 5.17 | 11.07 | 0.32 | 28 | 108.68 | 41.65 | 2 | 0 | 15.03 | 13638.32 | 37.85 | 1326.61 | 54.12 | 30.42 | 11927.05 | 0.56 | 0.84 | 0.16 | 0.76 | 2 | 10
0 | 25 | CONCLUIDO | 11.721 | 8.53 | 5.99 | 6.65 | 0.28 | 54 | 61.76 | 28.92 | 1 | 0 | 6.84 | 7851.41 | 31.31 | 1327.47 | 80 | 30.42 | 24735.2 | 0.38 | 0.73 | 0.23 | 1.58 | 2 | 10
0 | 85 | CONCLUIDO | 10.1124 | 9.89 | 5.82 | 6.99 | 0.11 | 50 | 167.88 | 51.39 | 1 | 48 | 30.49 | 20939.59 | 67.51 | 1326.59 | 76.99 | 30.42 | 23248.92 | 0.4 | 0.75 | 0.16 | 1.42 | 2 | 10
1 | 85 | CONCLUIDO | 12.7101 | 7.87 | 4.89 | 16.28 | 0.21 | 18 | 169.33 | 51.39 | 2 | 14 | 30.94 | 21118.46 | 46.88 | 1326.06 | 46.3 | 30.42 | 8064.03 | 0.66 | 0.89 | 0.11 | 0.48 | 2 | 10
2 | 85 | CONCLUIDO | 12.7809 | 7.82 | 4.88 | 17.21 | 0.31 | 17 | 170.79 | 51.39 | 3 | 0 | 31.4 | 21297.94 | 46.3 | 1326.15 | 45.36 | 30.42 | 7600.67 | 0.67 | 0.89 | 0.13 | 0.47 | 2 | 10
0 | 20 | CONCLUIDO | 11.1173 | 8.99 | 6.42 | 5.66 | 0.34 | 68 | 51.33 | 24.83 | 1 | 0 | 5.51 | 6564.78 | 29.9 | 1327.38 | 93.09 | 30.42 | 31208.78 | 0.33 | 0.68 | 0.28 | 2.01 | 2 | 10
0 | 65 | CONCLUIDO | 11.5381 | 8.67 | 5.45 | 8.61 | 0.13 | 38 | 133.21 | 46.47 | 1 | 36 | 20.75 | 16663.42 | 51.11 | 1326.74 | 64.59 | 30.42 | 17109.14 | 0.47 | 0.8 | 0.15 | 1.05 | 2 | 10
1 | 65 | CONCLUIDO | 12.8023 | 7.81 | 5.03 | 13.72 | 0.26 | 22 | 134.55 | 46.47 | 2 | 0 | 21.09 | 16828.84 | 41.48 | 1326.28 | 50.24 | 30.42 | 10014.59 | 0.61 | 0.87 | 0.14 | 0.63 | 2 | 10
0 | 75 | CONCLUIDO | 10.7972 | 9.26 | 5.64 | 7.69 | 0.12 | 44 | 150.44 | 49.1 | 1 | 42 | 25.34 | 18787.76 | 59.42 | 1326.39 | 70.93 | 30.42 | 20252.48 | 0.43 | 0.77 | 0.15 | 1.24 | 2 | 10
1 | 75 | CONCLUIDO | 12.8493 | 7.78 | 4.93 | 15.55 | 0.23 | 19 | 151.83 | 49.1 | 2 | 0 | 25.73 | 18959.54 | 43.51 | 1326.02 | 46.96 | 30.42 | 8387.98 | 0.65 | 0.88 | 0.13 | 0.52 | 2 | 10
0 | 95 | CONCLUIDO | 9.4737 | 10.56 | 6 | 6.43 | 0.1 | 56 | 185.69 | 53.44 | 1 | 54 | 36.26 | 23136.14 | 75.6 | 1326.73 | 82.73 | 30.42 | 26091.71 | 0.37 | 0.73 | 0.17 | 1.6 | 2 | 10
1 | 95 | CONCLUIDO | 12.1265 | 8.25 | 5 | 14.27 | 0.19 | 21 | 187.21 | 53.44 | 2 | 19 | 36.77 | 23322.88 | 54.53 | 1326.09 | 50.12 | 30.42 | 9962.3 | 0.61 | 0.87 | 0.11 | 0.59 | 2 | 10
2 | 95 | CONCLUIDO | 12.7533 | 7.84 | 4.81 | 19.26 | 0.28 | 15 | 188.73 | 53.44 | 3 | 0 | 37.29 | 23510.33 | 48 | 1326.34 | 43.47 | 30.42 | 6667.09 | 0.7 | 0.9 | 0.12 | 0.41 | 2 | 10
0 | 55 | CONCLUIDO | 12.5017 | 8 | 5.17 | 10.01 | 0.15 | 31 | 116.05 | 43.4 | 1 | 28 | 16.65 | 14546.17 | 41.06 | 1326.2 | 55.46 | 30.42 | 12578.32 | 0.55 | 0.84 | 0.13 | 0.77 | 2 | 10
1 | 55 | CONCLUIDO | 12.6622 | 7.9 | 5.19 | 11.98 | 0.3 | 26 | 117.34 | 43.4 | 2 | 0 | 16.94 | 14705.49 | 39.52 | 1326.22 | 55.54 | 30.42 | 12642.74 | 0.55 | 0.84 | 0.15 | 0.79 | 2 | 10

## gráficos
Selecione o eixo X:
Selecione o eixo Y:
Selecione o eixo Z:
Eixo X | Eixo Y | Eixo Z

## hidden (hidden)
Unnamed: 0
Volume de calda [L]
STATUS
Capacidade operacional [ha/h]
Tempo de missao [h]
Tempo util [h]
Tempo por voo [min]
Autonomia Projetada [h]
N° Voos
MTOW [kg]
Massa Estrutura [kg]
Combustível [kg]
Abastecimentos
Massa gerador
Potência gerador [W]
Combustível consumido [L]
Calda cons [L]
Distância percorrida [km]
Distância Pulverizando [km]
RTL ACUMULADO[m]
EOC [km/km]
EOC [h/h]
Tempo de manobra [h]
Tempo rtl_rtw [h]
V pulv [m/s]
V desloc [m/s]