## RESULTADOS_18
Unnamed: 0 | Volume de calda [L] | STATUS | Capacidade operacional [ha/h] | Tempo de missao [h] | Tempo util [h] | Tempo por voo [min] | Autonomia Projetada [h] | N° Voos | MTOW [kg] | Massa Estrutura [kg] | Combustível [kg] | Abastecimentos | Massa gerador | Potência gerador [W] | Combustível consumido [L] | Calda cons [L] | Distância percorrida [km] | Distância Pulverizando [km] | RTL ACUMULADO[m] | EOC [km/km] | EOC [h/h] | Tempo de manobra [h] | Tempo rtl_rtw [h] | V pulv [m/s] | V desloc [m/s] | Preço Total por ha Simples [R$/ha] | Preço Total por ha Presumido [R$/ha] | Preço Total por ha Real [R$/ha] | Preço Total Simples [R$] | Preço Total Presumido [R$] | Prod CAPEX [ha/h/R$] | Dias Trabalhados | Preço Total Real [R$]
0 | 100 | CONCLUIDO | 4.8224 | 20.74 | 13.13 | 6.01 | 0.09 | 131 | 194.77 | 54.38 | 1 | 129 | 39.4 | 24256.19 | 179.76 | 1409.1 | 178.07 | 47.17 | 62675.11 | 0.26 | 0.61 | 2.45 | 3.86 | 2 | 10 | 384.2228 | 525.7106 | 475.5375 | 384222.7798 | 525710.5581 | 6.5395e-06 | 25 | 475537.4803
1 | 100 | CONCLUIDO | 6.5406 | 15.29 | 10.75 | 12.4 | 0.18 | 52 | 196.32 | 54.38 | 2 | 50 | 39.95 | 24447.22 | 140.6 | 1407.54 | 100.44 | 47.17 | 24253.59 | 0.47 | 0.74 | 2.33 | 1.49 | 2 | 10 | 258.6145 | 353.8478 | 320.0771 | 258614.5466 | 353847.832 | 8.8695e-06 | 18 | 320077.0915
2 | 100 | CONCLUIDO | 7.1799 | 13.93 | 10.17 | 19.06 | 0.27 | 32 | 197.88 | 54.38 | 3 | 30 | 40.5 | 24639 | 126.43 | 1407.39 | 81.54 | 47.17 | 14907.46 | 0.58 | 0.78 | 2.3 | 0.91 | 2 | 10 | 235.488 | 322.205 | 291.4542 | 235487.9661 | 322205.0242 | 9.7364e-06 | 17 | 291454.2289
3 | 100 | CONCLUIDO | 7.5567 | 13.23 | 9.86 | 26.89 | 0.36 | 22 | 199.44 | 54.38 | 4 | 20 | 41.06 | 24831.54 | 115.12 | 1407.65 | 71.65 | 47.17 | 10009.43 | 0.66 | 0.81 | 2.27 | 0.6 | 2 | 10 | 217.9702 | 298.2365 | 269.7732 | 217970.2287 | 298236.483 | 1.0247e-05 | 16 | 269773.2116
4 | 100 | CONCLUIDO | 7.7466 | 12.91 | 9.73 | 34.35 | 0.44 | 17 | 201.01 | 54.38 | 5 | 8 | 41.63 | 25024.84 | 105.09 | 1407.27 | 67.32 | 47.17 | 7870.98 | 0.7 | 0.82 | 2.27 | 0.47 | 2 | 10 | 203.223 | 278.0587 | 251.5212 | 203223.0242 | 278058.7072 | 1.0505e-05 | 15 | 251521.1745
5 | 100 | CONCLUIDO | 7.7838 | 12.85 | 9.71 | 36.41 | 0.53 | 16 | 202.58 | 54.38 | 6 | 0 | 42.2 | 25218.93 | 103.7 | 1407.4 | 66.26 | 47.17 | 7344.39 | 0.71 | 0.82 | 2.28 | 0.45 | 2 | 10 | 202.4896 | 277.0552 | 250.6134 | 202489.5675 | 277055.1595 | 1.0555e-05 | 15 | 250613.4039

## RESULTADOS_6
Unnamed: 0 | Volume de calda [L] | STATUS | Capacidade operacional [ha/h] | Tempo de missao [h] | Tempo util [h] | Tempo por voo [min] | Autonomia Projetada [h] | N° Voos | MTOW [kg] | Massa Estrutura [kg] | Combustível [kg] | Abastecimentos | Massa gerador | Potência gerador [W] | Combustível consumido [L] | Calda cons [L] | Distância percorrida [km] | Distância Pulverizando [km] | RTL ACUMULADO[m] | EOC [km/km] | EOC [h/h] | Tempo de manobra [h] | Tempo rtl_rtw [h] | V pulv [m/s] | V desloc [m/s] | Preço Total por ha Simples [R$/ha] | Preço Total por ha Presumido [R$/ha] | Preço Total por ha Real [R$/ha] | Preço Total Simples [R$] | Preço Total Presumido [R$] | Prod CAPEX [ha/h/R$] | Dias Trabalhados | Preço Total Real [R$]
0 | 40 | CONCLUIDO | 7.1378 | 14.01 | 10.96 | 11.14 | 0.2 | 59 | 89.87 | 37.55 | 1 | 57 | 11.32 | 11317.98 | 80.72 | 1407.51 | 107.42 | 47.17 | 27708.07 | 0.44 | 0.73 | 2.33 | 1.7 | 2 | 10 | 207.6604 | 284.1301 | 257.0131 | 207660.4017 | 284130.1229 | 1.4008e-05 | 17 | 257013.1428
1 | 40 | CONCLUIDO | 7.7045 | 12.98 | 10.34 | 16.77 | 0.39 | 37 | 91.1 | 37.55 | 2 | 0 | 11.54 | 11468.97 | 69.78 | 1408.13 | 85.72 | 47.17 | 16969.41 | 0.55 | 0.77 | 2.35 | 1.08 | 2 | 10 | 190.4562 | 260.5906 | 235.7202 | 190456.2032 | 260590.5796 | 1.512e-05 | 16 | 235720.1804

## RESULTADOS_4
Unnamed: 0 | Volume de calda [L] | STATUS | Capacidade operacional [ha/h] | Tempo de missao [h] | Tempo util [h] | Tempo por voo [min] | Autonomia Projetada [h] | N° Voos | MTOW [kg] | Massa Estrutura [kg] | Combustível [kg] | Abastecimentos | Massa gerador | Potência gerador [W] | Combustível consumido [L] | Calda cons [L] | Distância percorrida [km] | Distância Pulverizando [km] | RTL ACUMULADO[m] | EOC [km/km] | EOC [h/h] | Tempo de manobra [h] | Tempo rtl_rtw [h] | V pulv [m/s] | V desloc [m/s] | Preço Total por ha Simples [R$/ha] | Preço Total por ha Presumido [R$/ha] | Preço Total por ha Real [R$/ha] | Preço Total Simples [R$] | Preço Total Presumido [R$] | Prod CAPEX [ha/h/R$] | Dias Trabalhados | Preço Total Real [R$]
0 | 30 | CONCLUIDO | 7.4977 | 13.34 | 10.72 | 12.86 | 0.24 | 50 | 71.52 | 32.27 | 1 | 18 | 8.25 | 9054.6 | 62.88 | 1407.66 | 97.58 | 47.17 | 22835.01 | 0.48 | 0.74 | 2.38 | 1.46 | 2 | 10 | 186.5107 | 255.1921 | 230.837 | 186510.6733 | 255192.1315 | 1.6524e-05 | 16 | 230836.9526
1 | 30 | CONCLUIDO | 7.5401 | 13.26 | 10.67 | 13.34 | 0.48 | 48 | 72.7 | 32.27 | 2 | 0 | 8.43 | 9200.25 | 62.84 | 1407.93 | 96.08 | 47.17 | 22095.11 | 0.49 | 0.75 | 2.38 | 1.41 | 2 | 10 | 186.2314 | 254.81 | 230.4913 | 186231.3634 | 254809.9674 | 1.6618e-05 | 16 | 230491.2618

## RESULTADOS_1
Unnamed: 0 | Volume de calda [L] | STATUS | Capacidade operacional [ha/h] | Tempo de missao [h] | Tempo util [h] | Tempo por voo [min] | Autonomia Projetada [h] | N° Voos | MTOW [kg] | Massa Estrutura [kg] | Combustível [kg] | Abastecimentos | Massa gerador | Potência gerador [W] | Combustível consumido [L] | Calda cons [L] | Distância percorrida [km] | Distância Pulverizando [km] | RTL ACUMULADO[m] | EOC [km/km] | EOC [h/h] | Tempo de manobra [h] | Tempo rtl_rtw [h] | V pulv [m/s] | V desloc [m/s] | Preço Total por ha Simples [R$/ha] | Preço Total por ha Presumido [R$/ha] | Preço Total por ha Real [R$/ha] | Preço Total Simples [R$] | Preço Total Presumido [R$] | Prod CAPEX [ha/h/R$] | Dias Trabalhados | Preço Total Real [R$]
0 | 15 | CONCLUIDO | 6.731 | 14.86 | 12.1 | 7.64 | 0.43 | 95 | 39.78 | 19.54 | 1 | 0 | 4.24 | 5140 | 47.92 | 1408.53 | 140.16 | 47.17 | 43899.09 | 0.34 | 0.66 | 2.53 | 2.84 | 2 | 10 | 198.1367 | 271.0993 | 245.226 | 198136.6669 | 271099.3288 | 1.962e-05 | 18 | 245225.9893

## RESULTADOS_12
Unnamed: 0 | Volume de calda [L] | STATUS | Capacidade operacional [ha/h] | Tempo de missao [h] | Tempo util [h] | Tempo por voo [min] | Autonomia Projetada [h] | N° Voos | MTOW [kg] | Massa Estrutura [kg] | Combustível [kg] | Abastecimentos | Massa gerador | Potência gerador [W] | Combustível consumido [L] | Calda cons [L] | Distância percorrida [km] | Distância Pulverizando [km] | RTL ACUMULADO[m] | EOC [km/km] | EOC [h/h] | Tempo de manobra [h] | Tempo rtl_rtw [h] | V pulv [m/s] | V desloc [m/s] | Preço Total por ha Simples [R$/ha] | Preço Total por ha Presumido [R$/ha] | Preço Total por ha Real [R$/ha] | Preço Total Simples [R$] | Preço Total Presumido [R$] | Prod CAPEX [ha/h/R$] | Dias Trabalhados | Preço Total Real [R$]
0 | 70 | CONCLUIDO | 5.8572 | 17.07 | 12.07 | 7.54 | 0.12 | 96 | 141.81 | 47.83 | 1 | 94 | 22.98 | 17723.39 | 131.61 | 1407.97 | 143.54 | 47.17 | 45586.14 | 0.33 | 0.66 | 2.4 | 2.81 | 2 | 10 | 279.7654 | 382.7874 | 346.2547 | 279765.4017 | 382787.3649 | 9.1718e-06 | 20 | 346254.6761
1 | 70 | CONCLUIDO | 7.3235 | 13.65 | 10.33 | 16.31 | 0.25 | 38 | 143.17 | 47.83 | 2 | 36 | 23.34 | 17891.86 | 103.25 | 1407.76 | 86.5 | 47.17 | 17356.26 | 0.55 | 0.77 | 2.31 | 1.07 | 2 | 10 | 211.1277 | 288.8743 | 261.3045 | 211127.7496 | 288874.3013 | 1.1468e-05 | 16 | 261304.5434
2 | 70 | CONCLUIDO | 7.8212 | 12.79 | 9.89 | 25.81 | 0.37 | 23 | 144.54 | 47.83 | 3 | 13 | 23.71 | 18060.85 | 87.66 | 1407.26 | 72.21 | 47.17 | 10285.53 | 0.65 | 0.8 | 2.29 | 0.64 | 2 | 10 | 192.2809 | 263.0872 | 237.9785 | 192280.8726 | 263087.1728 | 1.2247e-05 | 15 | 237978.5022
3 | 70 | CONCLUIDO | 7.8486 | 12.74 | 9.88 | 26.94 | 0.49 | 22 | 145.92 | 47.83 | 4 | 0 | 24.09 | 18230.35 | 86.85 | 1407.41 | 71.35 | 47.17 | 9858.67 | 0.66 | 0.81 | 2.3 | 0.62 | 2 | 10 | 191.8534 | 262.5024 | 237.4495 | 191853.4476 | 262502.3509 | 1.229e-05 | 15 | 237449.495

## RESULTADOS_16
Unnamed: 0 | Volume de calda [L] | STATUS | Capacidade operacional [ha/h] | Tempo de missao [h] | Tempo util [h] | Tempo por voo [min] | Autonomia Projetada [h] | N° Voos | MTOW [kg] | Massa Estrutura [kg] | Combustível [kg] | Abastecimentos | Massa gerador | Potência gerador [W] | Combustível consumido [L] | Calda cons [L] | Distância percorrida [km] | Distância Pulverizando [km] | RTL ACUMULADO[m] | EOC [km/km] | EOC [h/h] | Tempo de manobra [h] | Tempo rtl_rtw [h] | V pulv [m/s] | V desloc [m/s] | Preço Total por ha Simples [R$/ha] | Preço Total por ha Presumido [R$/ha] | Preço Total por ha Real [R$/ha] | Preço Total Simples [R$] | Preço Total Presumido [R$] | Prod CAPEX [ha/h/R$] | Dias Trabalhados | Preço Total Real [R$]
0 | 90 | CONCLUIDO | 5.1476 | 19.43 | 12.78 | 6.44 | 0.1 | 119 | 176.73 | 52.44 | 1 | 117 | 33.29 | 22031.19 | 163.46 | 1408.31 | 166.6 | 47.17 | 57001.59 | 0.28 | 0.62 | 2.44 | 3.51 | 2 | 10 | 344.0936 | 470.804 | 425.8712 | 344093.6025 | 470804.0473 | 7.2835e-06 | 23 | 425871.1698
1 | 90 | CONCLUIDO | 6.7746 | 14.76 | 10.63 | 13.29 | 0.2 | 48 | 178.21 | 52.44 | 2 | 46 | 33.77 | 22213.89 | 128.9 | 1407.7 | 96.79 | 47.17 | 22449.65 | 0.49 | 0.75 | 2.32 | 1.37 | 2 | 10 | 249.3422 | 341.161 | 308.6011 | 249342.2084 | 341161.0097 | 9.5856e-06 | 18 | 308601.0817
2 | 90 | CONCLUIDO | 7.3933 | 13.53 | 10.07 | 20.84 | 0.3 | 29 | 179.7 | 52.44 | 3 | 27 | 34.26 | 22397.24 | 114.32 | 1407.26 | 78.57 | 47.17 | 13435.44 | 0.6 | 0.79 | 2.29 | 0.82 | 2 | 10 | 217.6974 | 297.8632 | 269.4355 | 217697.3799 | 297863.1592 | 1.0461e-05 | 16 | 269435.5174
3 | 90 | CONCLUIDO | 7.7306 | 12.94 | 9.8 | 29.41 | 0.39 | 20 | 181.19 | 52.44 | 4 | 16 | 34.75 | 22581.25 | 102.6 | 1407.23 | 69.6 | 47.17 | 8994.13 | 0.68 | 0.81 | 2.28 | 0.55 | 2 | 10 | 201.0352 | 275.0652 | 248.8134 | 201035.2038 | 275065.2349 | 1.0938e-05 | 15 | 248813.3949
4 | 90 | CONCLUIDO | 7.8358 | 12.76 | 9.74 | 34.37 | 0.49 | 17 | 182.69 | 52.44 | 5 | 0 | 35.25 | 22766.06 | 97.86 | 1407.21 | 66.84 | 47.17 | 7631.95 | 0.71 | 0.82 | 2.29 | 0.48 | 2 | 10 | 198.7419 | 271.9274 | 245.975 | 198741.8576 | 271927.3775 | 1.1087e-05 | 15 | 245975.0102

## RESULTADOS_0
Unnamed: 0 | Volume de calda [L] | STATUS | Capacidade operacional [ha/h] | Tempo de missao [h] | Tempo util [h] | Tempo por voo [min] | Autonomia Projetada [h] | N° Voos | MTOW [kg] | Massa Estrutura [kg] | Combustível [kg] | Abastecimentos | Massa gerador | Potência gerador [W] | Combustível consumido [L] | Calda cons [L] | Distância percorrida [km] | Distância Pulverizando [km] | RTL ACUMULADO[m] | EOC [km/km] | EOC [h/h] | Tempo de manobra [h] | Tempo rtl_rtw [h] | V pulv [m/s] | V desloc [m/s] | Preço Total por ha Simples [R$/ha] | Preço Total por ha Presumido [R$/ha] | Preço Total por ha Real [R$/ha] | Preço Total Simples [R$] | Preço Total Presumido [R$] | Prod CAPEX [ha/h/R$] | Dias Trabalhados | Preço Total Real [R$]
0 | 10 | CONCLUIDO | 5.9783 | 16.73 | 13.5 | 5.71 | 0.64 | 142 | 26.11 | 12.1 | 1 | 0 | 3.01 | 3454.41 | 39.34 | 1409.94 | 183.75 | 47.17 | 65458.84 | 0.26 | 0.59 | 2.66 | 4.24 | 2 | 10 | 214.45 | 293.4199 | 265.4163 | 214449.9526 | 293419.886 | 2.0522e-05 | 20 | 265416.3039

## RESULTADOS_7
Unnamed: 0 | Volume de calda [L] | STATUS | Capacidade operacional [ha/h] | Tempo de missao [h] | Tempo util [h] | Tempo por voo [min] | Autonomia Projetada [h] | N° Voos | MTOW [kg] | Massa Estrutura [kg] | Combustível [kg] | Abastecimentos | Massa gerador | Potência gerador [W] | Combustível consumido [L] | Calda cons [L] | Distância percorrida [km] | Distância Pulverizando [km] | RTL ACUMULADO[m] | EOC [km/km] | EOC [h/h] | Tempo de manobra [h] | Tempo rtl_rtw [h] | V pulv [m/s] | V desloc [m/s] | Preço Total por ha Simples [R$/ha] | Preço Total por ha Presumido [R$/ha] | Preço Total por ha Real [R$/ha] | Preço Total Simples [R$] | Preço Total Presumido [R$] | Prod CAPEX [ha/h/R$] | Dias Trabalhados | Preço Total Real [R$]
0 | 45 | CONCLUIDO | 6.8952 | 14.5 | 11.16 | 10.14 | 0.18 | 66 | 98.71 | 39.72 | 1 | 64 | 12.99 | 12407.75 | 90.08 | 1407.66 | 113.71 | 47.17 | 30818.75 | 0.41 | 0.71 | 2.36 | 1.9 | 2 | 10 | 214.5105 | 293.5027 | 265.4912 | 214510.463 | 293502.679 | 1.2904e-05 | 17 | 265491.1953
1 | 45 | CONCLUIDO | 7.7543 | 12.9 | 10.23 | 18.6 | 0.35 | 33 | 99.95 | 39.72 | 2 | 0 | 13.24 | 12561.45 | 72.43 | 1407.96 | 82.06 | 47.17 | 15158.38 | 0.57 | 0.78 | 2.34 | 0.97 | 2 | 10 | 182.7561 | 250.055 | 226.1901 | 182756.1468 | 250055.0226 | 1.4511e-05 | 15 | 226190.1222

## RESULTADOS_10
Unnamed: 0 | Volume de calda [L] | STATUS | Capacidade operacional [ha/h] | Tempo de missao [h] | Tempo util [h] | Tempo por voo [min] | Autonomia Projetada [h] | N° Voos | MTOW [kg] | Massa Estrutura [kg] | Combustível [kg] | Abastecimentos | Massa gerador | Potência gerador [W] | Combustível consumido [L] | Calda cons [L] | Distância percorrida [km] | Distância Pulverizando [km] | RTL ACUMULADO[m] | EOC [km/km] | EOC [h/h] | Tempo de manobra [h] | Tempo rtl_rtw [h] | V pulv [m/s] | V desloc [m/s] | Preço Total por ha Simples [R$/ha] | Preço Total por ha Presumido [R$/ha] | Preço Total por ha Real [R$/ha] | Preço Total Simples [R$] | Preço Total Presumido [R$] | Prod CAPEX [ha/h/R$] | Dias Trabalhados | Preço Total Real [R$]
0 | 60 | CONCLUIDO | 6.2299 | 16.05 | 11.75 | 8.29 | 0.14 | 85 | 124.63 | 45 | 1 | 83 | 18.64 | 15605.44 | 115.85 | 1408.27 | 133.29 | 47.17 | 40515.32 | 0.35 | 0.68 | 2.37 | 2.48 | 2 | 10 | 255.2143 | 349.1955 | 315.8688 | 255214.3331 | 349195.5098 | 1.0381e-05 | 19 | 315868.7804
1 | 60 | CONCLUIDO | 7.6041 | 13.15 | 10.18 | 18.5 | 0.28 | 33 | 125.95 | 45 | 2 | 31 | 18.95 | 15767.7 | 88.37 | 1407.33 | 81.97 | 47.17 | 15113.75 | 0.58 | 0.78 | 2.29 | 0.92 | 2 | 10 | 201.8592 | 276.1927 | 249.8332 | 201859.194 | 276192.6546 | 1.2671e-05 | 16 | 249833.2153
2 | 60 | CONCLUIDO | 7.8366 | 12.76 | 9.99 | 23.97 | 0.42 | 25 | 127.27 | 45 | 3 | 0 | 19.27 | 15930.42 | 81.87 | 1407.91 | 74.59 | 47.17 | 11467.23 | 0.63 | 0.8 | 2.32 | 0.73 | 2 | 10 | 188.4849 | 257.8933 | 233.2803 | 188484.853 | 257893.2913 | 1.3059e-05 | 15 | 233280.3175

## RESULTADOS_14
Unnamed: 0 | Volume de calda [L] | STATUS | Capacidade operacional [ha/h] | Tempo de missao [h] | Tempo util [h] | Tempo por voo [min] | Autonomia Projetada [h] | N° Voos | MTOW [kg] | Massa Estrutura [kg] | Combustível [kg] | Abastecimentos | Massa gerador | Potência gerador [W] | Combustível consumido [L] | Calda cons [L] | Distância percorrida [km] | Distância Pulverizando [km] | RTL ACUMULADO[m] | EOC [km/km] | EOC [h/h] | Tempo de manobra [h] | Tempo rtl_rtw [h] | V pulv [m/s] | V desloc [m/s] | Preço Total por ha Simples [R$/ha] | Preço Total por ha Presumido [R$/ha] | Preço Total por ha Real [R$/ha] | Preço Total Simples [R$] | Preço Total Presumido [R$] | Prod CAPEX [ha/h/R$] | Dias Trabalhados | Preço Total Real [R$]
0 | 80 | CONCLUIDO | 5.4829 | 18.24 | 12.43 | 6.91 | 0.11 | 108 | 159.12 | 50.28 | 1 | 106 | 27.84 | 19859.16 | 147.63 | 1408 | 155.47 | 47.17 | 51488.68 | 0.3 | 0.64 | 2.42 | 3.17 | 2 | 10 | 316.158 | 432.5813 | 391.2963 | 316157.9676 | 432581.2792 | 8.1354e-06 | 22 | 391296.3291
1 | 80 | CONCLUIDO | 7.0515 | 14.18 | 10.47 | 14.61 | 0.22 | 43 | 160.54 | 50.28 | 2 | 41 | 28.26 | 20034.4 | 116.17 | 1407.7 | 91.56 | 47.17 | 19860.73 | 0.52 | 0.76 | 2.31 | 1.21 | 2 | 10 | 229.9047 | 314.5658 | 284.544 | 229904.6982 | 314565.7508 | 1.0463e-05 | 17 | 284544.037
2 | 80 | CONCLUIDO | 7.601 | 13.16 | 9.99 | 23.06 | 0.33 | 26 | 161.97 | 50.28 | 3 | 24 | 28.69 | 20210.21 | 101.58 | 1407.42 | 76.06 | 47.17 | 12194.26 | 0.62 | 0.8 | 2.28 | 0.74 | 2 | 10 | 209.9697 | 287.2899 | 259.8713 | 209969.7438 | 287289.8667 | 1.1278e-05 | 16 | 259871.325
3 | 80 | CONCLUIDO | 7.8498 | 12.74 | 9.8 | 30.96 | 0.43 | 19 | 163.4 | 50.28 | 4 | 3 | 29.12 | 20386.62 | 92.63 | 1407.3 | 69.11 | 47.17 | 8752.68 | 0.68 | 0.81 | 2.29 | 0.54 | 2 | 10 | 195.3903 | 267.3417 | 241.8269 | 195390.3194 | 267341.655 | 1.1647e-05 | 15 | 241826.9427
4 | 80 | CONCLUIDO | 7.8491 | 12.74 | 9.8 | 30.96 | 0.54 | 19 | 164.83 | 50.28 | 5 | 0 | 29.55 | 20563.61 | 93.53 | 1407.48 | 69.07 | 47.17 | 8734.78 | 0.68 | 0.81 | 2.29 | 0.55 | 2 | 10 | 195.6719 | 267.7269 | 242.1755 | 195671.9118 | 267726.9422 | 1.1646e-05 | 15 | 242175.4586

## RESULTADOS_5
Unnamed: 0 | Volume de calda [L] | STATUS | Capacidade operacional [ha/h] | Tempo de missao [h] | Tempo util [h] | Tempo por voo [min] | Autonomia Projetada [h] | N° Voos | MTOW [kg] | Massa Estrutura [kg] | Combustível [kg] | Abastecimentos | Massa gerador | Potência gerador [W] | Combustível consumido [L] | Calda cons [L] | Distância percorrida [km] | Distância Pulverizando [km] | RTL ACUMULADO[m] | EOC [km/km] | EOC [h/h] | Tempo de manobra [h] | Tempo rtl_rtw [h] | V pulv [m/s] | V desloc [m/s] | Preço Total por ha Simples [R$/ha] | Preço Total por ha Presumido [R$/ha] | Preço Total por ha Real [R$/ha] | Preço Total Simples [R$] | Preço Total Presumido [R$] | Prod CAPEX [ha/h/R$] | Dias Trabalhados | Preço Total Real [R$]
0 | 35 | CONCLUIDO | 7.3876 | 13.54 | 10.75 | 12.4 | 0.22 | 52 | 80.84 | 35.1 | 1 | 46 | 9.74 | 10204.21 | 70.45 | 1407.76 | 100.26 | 47.17 | 24165.15 | 0.47 | 0.74 | 2.33 | 1.49 | 2 | 10 | 191.3169 | 261.7683 | 236.7855 | 191316.9377 | 261768.2744 | 1.53e-05 | 16 | 236785.4777
1 | 35 | CONCLUIDO | 7.6449 | 13.08 | 10.47 | 14.95 | 0.43 | 42 | 82.04 | 35.1 | 2 | 0 | 9.94 | 10352.53 | 66.04 | 1408.17 | 89.66 | 47.17 | 18916.76 | 0.53 | 0.76 | 2.36 | 1.21 | 2 | 10 | 188.1991 | 257.5023 | 232.9267 | 188199.1132 | 257502.3294 | 1.5833e-05 | 16 | 232926.6685

## RESULTADOS_8
Unnamed: 0 | Volume de calda [L] | STATUS | Capacidade operacional [ha/h] | Tempo de missao [h] | Tempo util [h] | Tempo por voo [min] | Autonomia Projetada [h] | N° Voos | MTOW [kg] | Massa Estrutura [kg] | Combustível [kg] | Abastecimentos | Massa gerador | Potência gerador [W] | Combustível consumido [L] | Calda cons [L] | Distância percorrida [km] | Distância Pulverizando [km] | RTL ACUMULADO[m] | EOC [km/km] | EOC [h/h] | Tempo de manobra [h] | Tempo rtl_rtw [h] | V pulv [m/s] | V desloc [m/s] | Preço Total por ha Simples [R$/ha] | Preço Total por ha Presumido [R$/ha] | Preço Total por ha Real [R$/ha] | Preço Total Simples [R$] | Preço Total Presumido [R$] | Prod CAPEX [ha/h/R$] | Dias Trabalhados | Preço Total Real [R$]
0 | 50 | CONCLUIDO | 6.6399 | 15.06 | 11.4 | 9.37 | 0.16 | 73 | 107.41 | 41.65 | 1 | 71 | 14.77 | 13481.73 | 99.3 | 1407.63 | 121.57 | 47.17 | 34714.53 | 0.39 | 0.7 | 2.37 | 2.14 | 2 | 10 | 231.4533 | 316.6846 | 286.4607 | 231453.3154 | 316684.6371 | 1.1909e-05 | 18 | 286460.6998
1 | 50 | CONCLUIDO | 7.8035 | 12.81 | 10.11 | 20.22 | 0.32 | 30 | 108.68 | 41.65 | 2 | 8 | 15.03 | 13638.32 | 75.42 | 1407.63 | 79.03 | 47.17 | 13657.88 | 0.6 | 0.79 | 2.31 | 0.85 | 2 | 10 | 184.5306 | 252.483 | 228.3863 | 184530.6385 | 252482.9605 | 1.3996e-05 | 15 | 228386.3411
2 | 50 | CONCLUIDO | 7.8039 | 12.81 | 10.11 | 20.22 | 0.48 | 30 | 109.96 | 41.65 | 3 | 0 | 15.31 | 13795.21 | 75.83 | 1407.57 | 78.81 | 47.17 | 13549.45 | 0.6 | 0.79 | 2.32 | 0.85 | 2 | 10 | 184.6557 | 252.654 | 228.5411 | 184655.6631 | 252654.0247 | 1.3996e-05 | 15 | 228541.0792

## RESULTADOS_3
Unnamed: 0 | Volume de calda [L] | STATUS | Capacidade operacional [ha/h] | Tempo de missao [h] | Tempo util [h] | Tempo por voo [min] | Autonomia Projetada [h] | N° Voos | MTOW [kg] | Massa Estrutura [kg] | Combustível [kg] | Abastecimentos | Massa gerador | Potência gerador [W] | Combustível consumido [L] | Calda cons [L] | Distância percorrida [km] | Distância Pulverizando [km] | RTL ACUMULADO[m] | EOC [km/km] | EOC [h/h] | Tempo de manobra [h] | Tempo rtl_rtw [h] | V pulv [m/s] | V desloc [m/s] | Preço Total por ha Simples [R$/ha] | Preço Total por ha Presumido [R$/ha] | Preço Total por ha Real [R$/ha] | Preço Total Simples [R$] | Preço Total Presumido [R$] | Prod CAPEX [ha/h/R$] | Dias Trabalhados | Preço Total Real [R$]
0 | 25 | CONCLUIDO | 7.3848 | 13.54 | 10.94 | 11.32 | 0.28 | 58 | 61.76 | 28.92 | 1 | 0 | 6.84 | 7851.41 | 58.11 | 1408.29 | 104.12 | 47.17 | 26063.02 | 0.45 | 0.73 | 2.41 | 1.68 | 2 | 10 | 183.8283 | 251.522 | 227.5171 | 183828.2963 | 251521.9849 | 1.7517e-05 | 16 | 227517.0797

## RESULTADOS_15
Unnamed: 0 | Volume de calda [L] | STATUS | Capacidade operacional [ha/h] | Tempo de missao [h] | Tempo util [h] | Tempo por voo [min] | Autonomia Projetada [h] | N° Voos | MTOW [kg] | Massa Estrutura [kg] | Combustível [kg] | Abastecimentos | Massa gerador | Potência gerador [W] | Combustível consumido [L] | Calda cons [L] | Distância percorrida [km] | Distância Pulverizando [km] | RTL ACUMULADO[m] | EOC [km/km] | EOC [h/h] | Tempo de manobra [h] | Tempo rtl_rtw [h] | V pulv [m/s] | V desloc [m/s] | Preço Total por ha Simples [R$/ha] | Preço Total por ha Presumido [R$/ha] | Preço Total por ha Real [R$/ha] | Preço Total Simples [R$] | Preço Total Presumido [R$] | Prod CAPEX [ha/h/R$] | Dias Trabalhados | Preço Total Real [R$]
0 | 85 | CONCLUIDO | 5.3274 | 18.77 | 12.57 | 6.67 | 0.11 | 113 | 167.88 | 51.39 | 1 | 111 | 30.49 | 20939.59 | 155.13 | 1407.98 | 160.29 | 47.17 | 53874.92 | 0.29 | 0.63 | 2.42 | 3.31 | 2 | 10 | 324.4161 | 443.8804 | 401.5171 | 324416.1085 | 443880.4319 | 7.7138e-06 | 22 | 401517.1064
1 | 85 | CONCLUIDO | 6.9386 | 14.41 | 10.51 | 14.02 | 0.21 | 45 | 169.33 | 51.39 | 2 | 43 | 30.94 | 21118.46 | 121.94 | 1407.52 | 92.91 | 47.17 | 20525.35 | 0.51 | 0.76 | 2.31 | 1.26 | 2 | 10 | 234.0872 | 320.2884 | 289.7205 | 234087.1635 | 320288.3843 | 1.0047e-05 | 17 | 289720.5104
2 | 85 | CONCLUIDO | 7.5131 | 13.31 | 10.02 | 22.27 | 0.31 | 27 | 170.79 | 51.39 | 3 | 25 | 31.4 | 21297.94 | 107.79 | 1407.32 | 77.02 | 47.17 | 12668.48 | 0.61 | 0.79 | 2.28 | 0.76 | 2 | 10 | 213.6095 | 292.2699 | 264.3761 | 213609.4742 | 292269.9064 | 1.0879e-05 | 16 | 264376.0767
3 | 85 | CONCLUIDO | 7.8096 | 12.8 | 9.79 | 30.91 | 0.41 | 19 | 172.25 | 51.39 | 4 | 10 | 31.86 | 21478.05 | 96 | 1407.43 | 68.97 | 47.17 | 8683.1 | 0.68 | 0.81 | 2.28 | 0.53 | 2 | 10 | 197.5649 | 270.317 | 244.5183 | 197564.89 | 270316.9985 | 1.1308e-05 | 15 | 244518.3235
4 | 85 | CONCLUIDO | 7.8455 | 12.75 | 9.76 | 32.55 | 0.51 | 18 | 173.71 | 51.39 | 5 | 0 | 32.32 | 21658.78 | 95.59 | 1407.42 | 67.84 | 47.17 | 8125.9 | 0.7 | 0.82 | 2.29 | 0.51 | 2 | 10 | 197.1513 | 269.7511 | 244.0064 | 197151.2752 | 269751.0725 | 1.136e-05 | 15 | 244006.4087

## RESULTADOS_2
Unnamed: 0 | Volume de calda [L] | STATUS | Capacidade operacional [ha/h] | Tempo de missao [h] | Tempo util [h] | Tempo por voo [min] | Autonomia Projetada [h] | N° Voos | MTOW [kg] | Massa Estrutura [kg] | Combustível [kg] | Abastecimentos | Massa gerador | Potência gerador [W] | Combustível consumido [L] | Calda cons [L] | Distância percorrida [km] | Distância Pulverizando [km] | RTL ACUMULADO[m] | EOC [km/km] | EOC [h/h] | Tempo de manobra [h] | Tempo rtl_rtw [h] | V pulv [m/s] | V desloc [m/s] | Preço Total por ha Simples [R$/ha] | Preço Total por ha Presumido [R$/ha] | Preço Total por ha Real [R$/ha] | Preço Total Simples [R$] | Preço Total Presumido [R$] | Prod CAPEX [ha/h/R$] | Dias Trabalhados | Preço Total Real [R$]
0 | 20 | CONCLUIDO | 7.1287 | 14.03 | 11.4 | 9.5 | 0.34 | 72 | 51.33 | 24.83 | 1 | 0 | 5.51 | 6564.78 | 53.82 | 1409.21 | 118.74 | 47.17 | 33305.42 | 0.4 | 0.7 | 2.45 | 2.14 | 2 | 10 | 191.1668 | 261.5628 | 236.5996 | 191166.784 | 261562.8276 | 1.8503e-05 | 17 | 236599.6384

## RESULTADOS_11
Unnamed: 0 | Volume de calda [L] | STATUS | Capacidade operacional [ha/h] | Tempo de missao [h] | Tempo util [h] | Tempo por voo [min] | Autonomia Projetada [h] | N° Voos | MTOW [kg] | Massa Estrutura [kg] | Combustível [kg] | Abastecimentos | Massa gerador | Potência gerador [W] | Combustível consumido [L] | Calda cons [L] | Distância percorrida [km] | Distância Pulverizando [km] | RTL ACUMULADO[m] | EOC [km/km] | EOC [h/h] | Tempo de manobra [h] | Tempo rtl_rtw [h] | V pulv [m/s] | V desloc [m/s] | Preço Total por ha Simples [R$/ha] | Preço Total por ha Presumido [R$/ha] | Preço Total por ha Real [R$/ha] | Preço Total Simples [R$] | Preço Total Presumido [R$] | Prod CAPEX [ha/h/R$] | Dias Trabalhados | Preço Total Real [R$]
0 | 65 | CONCLUIDO | 6.0572 | 16.51 | 11.88 | 7.92 | 0.13 | 90 | 133.21 | 46.47 | 1 | 88 | 20.75 | 16663.42 | 123.45 | 1408.07 | 137.3 | 47.17 | 42495.39 | 0.34 | 0.67 | 2.39 | 2.62 | 2 | 10 | 271.7748 | 371.8542 | 336.365 | 271774.7514 | 371854.2047 | 9.7728e-06 | 20 | 336364.9613
1 | 65 | CONCLUIDO | 7.4291 | 13.46 | 10.3 | 17.17 | 0.26 | 36 | 134.55 | 46.47 | 2 | 34 | 21.09 | 16828.84 | 96.92 | 1407.53 | 85.75 | 47.17 | 16990.48 | 0.55 | 0.77 | 2.31 | 1.04 | 2 | 10 | 207.1211 | 283.3923 | 256.3457 | 207121.1473 | 283392.2913 | 1.1986e-05 | 16 | 256345.7287
2 | 65 | CONCLUIDO | 7.8615 | 12.72 | 9.91 | 25.86 | 0.39 | 23 | 135.9 | 46.47 | 3 | 3 | 21.43 | 16994.64 | 84.09 | 1407.74 | 72.48 | 47.17 | 10420.5 | 0.65 | 0.8 | 2.3 | 0.66 | 2 | 10 | 189.9633 | 259.9162 | 235.1101 | 189963.3019 | 259916.1703 | 1.2684e-05 | 15 | 235110.1358
3 | 65 | CONCLUIDO | 7.8507 | 12.74 | 9.93 | 25.91 | 0.52 | 23 | 137.25 | 46.47 | 4 | 0 | 21.78 | 17160.92 | 84.9 | 1407.67 | 72.85 | 47.17 | 10604.85 | 0.65 | 0.8 | 2.31 | 0.67 | 2 | 10 | 190.3092 | 260.3894 | 235.5382 | 190309.1983 | 260389.441 | 1.2666e-05 | 15 | 235538.2382

## RESULTADOS_13
Unnamed: 0 | Volume de calda [L] | STATUS | Capacidade operacional [ha/h] | Tempo de missao [h] | Tempo util [h] | Tempo por voo [min] | Autonomia Projetada [h] | N° Voos | MTOW [kg] | Massa Estrutura [kg] | Combustível [kg] | Abastecimentos | Massa gerador | Potência gerador [W] | Combustível consumido [L] | Calda cons [L] | Distância percorrida [km] | Distância Pulverizando [km] | RTL ACUMULADO[m] | EOC [km/km] | EOC [h/h] | Tempo de manobra [h] | Tempo rtl_rtw [h] | V pulv [m/s] | V desloc [m/s] | Preço Total por ha Simples [R$/ha] | Preço Total por ha Presumido [R$/ha] | Preço Total por ha Real [R$/ha] | Preço Total Simples [R$] | Preço Total Presumido [R$] | Prod CAPEX [ha/h/R$] | Dias Trabalhados | Preço Total Real [R$]
0 | 75 | CONCLUIDO | 5.6653 | 17.65 | 12.26 | 7.21 | 0.12 | 102 | 150.44 | 49.1 | 1 | 100 | 25.34 | 18787.76 | 139.63 | 1408.27 | 149.81 | 47.17 | 48689.5 | 0.31 | 0.65 | 2.41 | 3 | 2 | 10 | 297.7988 | 407.4615 | 368.5739 | 297798.8014 | 407461.458 | 8.6278e-06 | 21 | 368573.9083
1 | 75 | CONCLUIDO | 7.1628 | 13.96 | 10.43 | 15.27 | 0.23 | 41 | 151.83 | 49.1 | 2 | 39 | 25.73 | 18959.54 | 109.91 | 1407.53 | 90 | 47.17 | 19090.17 | 0.52 | 0.76 | 2.31 | 1.17 | 2 | 10 | 225.6514 | 308.7462 | 279.2799 | 225651.3758 | 308746.1675 | 1.0908e-05 | 17 | 279279.8666
2 | 75 | CONCLUIDO | 7.732 | 12.93 | 9.92 | 24.81 | 0.35 | 24 | 153.23 | 49.1 | 3 | 20 | 26.13 | 19131.85 | 94.52 | 1407.4 | 73.45 | 47.17 | 10899.63 | 0.64 | 0.8 | 2.29 | 0.67 | 2 | 10 | 195.9987 | 268.1741 | 242.58 | 195998.7343 | 268174.1151 | 1.1775e-05 | 15 | 242579.9539
3 | 75 | CONCLUIDO | 7.878 | 12.69 | 9.81 | 29.42 | 0.46 | 20 | 154.63 | 49.1 | 4 | 0 | 26.53 | 19304.72 | 89.41 | 1407.44 | 69.16 | 47.17 | 8775.9 | 0.68 | 0.81 | 2.29 | 0.55 | 2 | 10 | 193.3146 | 264.5015 | 239.2579 | 193314.5579 | 264501.5065 | 1.1998e-05 | 15 | 239257.854

## RESULTADOS_17
Unnamed: 0 | Volume de calda [L] | STATUS | Capacidade operacional [ha/h] | Tempo de missao [h] | Tempo util [h] | Tempo por voo [min] | Autonomia Projetada [h] | N° Voos | MTOW [kg] | Massa Estrutura [kg] | Combustível [kg] | Abastecimentos | Massa gerador | Potência gerador [W] | Combustível consumido [L] | Calda cons [L] | Distância percorrida [km] | Distância Pulverizando [km] | RTL ACUMULADO[m] | EOC [km/km] | EOC [h/h] | Tempo de manobra [h] | Tempo rtl_rtw [h] | V pulv [m/s] | V desloc [m/s] | Preço Total por ha Simples [R$/ha] | Preço Total por ha Presumido [R$/ha] | Preço Total por ha Real [R$/ha] | Preço Total Simples [R$] | Preço Total Presumido [R$] | Prod CAPEX [ha/h/R$] | Dias Trabalhados | Preço Total Real [R$]
0 | 95 | CONCLUIDO | 4.9807 | 20.08 | 12.96 | 6.22 | 0.1 | 125 | 185.69 | 53.44 | 1 | 123 | 36.26 | 23136.14 | 171.64 | 1408.14 | 172.9 | 47.17 | 60120.52 | 0.27 | 0.61 | 2.44 | 3.69 | 2 | 10 | 363.9718 | 498.0022 | 450.4736 | 363971.7738 | 498002.2382 | 6.8953e-06 | 24 | 450473.6035
1 | 95 | CONCLUIDO | 6.6636 | 15.01 | 10.68 | 12.81 | 0.19 | 50 | 187.21 | 53.44 | 2 | 48 | 36.77 | 23322.88 | 134.63 | 1407.41 | 98.23 | 47.17 | 23158.04 | 0.48 | 0.75 | 2.32 | 1.42 | 2 | 10 | 253.7819 | 347.2355 | 314.0959 | 253781.8666 | 347235.546 | 9.2252e-06 | 18 | 314095.8728
2 | 95 | CONCLUIDO | 7.3107 | 13.68 | 10.09 | 20.19 | 0.28 | 30 | 188.73 | 53.44 | 3 | 28 | 37.29 | 23510.33 | 120.16 | 1407.32 | 79.15 | 47.17 | 13718.15 | 0.6 | 0.79 | 2.29 | 0.83 | 2 | 10 | 221.2618 | 302.7402 | 273.8471 | 221261.8169 | 302740.1793 | 1.0121e-05 | 16 | 273847.0815
3 | 95 | CONCLUIDO | 7.6474 | 13.08 | 9.83 | 28.07 | 0.37 | 21 | 190.25 | 53.44 | 4 | 19 | 37.82 | 23698.48 | 108.86 | 1407.43 | 70.51 | 47.17 | 9445.75 | 0.67 | 0.81 | 2.27 | 0.57 | 2 | 10 | 214.3705 | 293.3111 | 265.3179 | 214370.4509 | 293311.1083 | 1.0587e-05 | 16 | 265317.9078
4 | 95 | CONCLUIDO | 7.7959 | 12.83 | 9.73 | 34.33 | 0.46 | 17 | 191.78 | 53.44 | 5 | 5 | 38.35 | 23887.36 | 100.25 | 1407.28 | 66.84 | 47.17 | 7631.66 | 0.71 | 0.82 | 2.28 | 0.47 | 2 | 10 | 200.563 | 274.4192 | 248.229 | 200563.0166 | 274419.1675 | 1.0793e-05 | 15 | 248228.9873
5 | 95 | CONCLUIDO | 7.828 | 12.77 | 9.71 | 36.41 | 0.55 | 16 | 193.32 | 53.44 | 6 | 0 | 38.89 | 24076.95 | 100.54 | 1407.59 | 66.16 | 47.17 | 7295 | 0.71 | 0.82 | 2.29 | 0.45 | 2 | 10 | 200.3982 | 274.1936 | 248.025 | 200398.1821 | 274193.6336 | 1.0837e-05 | 15 | 248024.9781

## RESULTADOS_9
Unnamed: 0 | Volume de calda [L] | STATUS | Capacidade operacional [ha/h] | Tempo de missao [h] | Tempo util [h] | Tempo por voo [min] | Autonomia Projetada [h] | N° Voos | MTOW [kg] | Massa Estrutura [kg] | Combustível [kg] | Abastecimentos | Massa gerador | Potência gerador [W] | Combustível consumido [L] | Calda cons [L] | Distância percorrida [km] | Distância Pulverizando [km] | RTL ACUMULADO[m] | EOC [km/km] | EOC [h/h] | Tempo de manobra [h] | Tempo rtl_rtw [h] | V pulv [m/s] | V desloc [m/s] | Preço Total por ha Simples [R$/ha] | Preço Total por ha Presumido [R$/ha] | Preço Total por ha Real [R$/ha] | Preço Total Simples [R$] | Preço Total Presumido [R$] | Prod CAPEX [ha/h/R$] | Dias Trabalhados | Preço Total Real [R$]
0 | 55 | CONCLUIDO | 6.4773 | 15.44 | 11.49 | 8.84 | 0.15 | 78 | 116.05 | 43.4 | 1 | 76 | 16.65 | 14546.17 | 106.9 | 1407.58 | 124.72 | 47.17 | 36267.32 | 0.38 | 0.69 | 2.37 | 2.23 | 2 | 10 | 237.4834 | 324.9353 | 293.9239 | 237483.4068 | 324935.2743 | 1.1179e-05 | 18 | 293923.9077
1 | 55 | CONCLUIDO | 7.7185 | 12.96 | 10.13 | 19.61 | 0.3 | 31 | 117.34 | 43.4 | 2 | 25 | 16.94 | 14705.49 | 80.89 | 1407.57 | 80.28 | 47.17 | 14278.62 | 0.59 | 0.79 | 2.3 | 0.87 | 2 | 10 | 197.5518 | 270.2991 | 244.5021 | 197551.8044 | 270299.0941 | 1.3321e-05 | 16 | 244502.128
2 | 55 | CONCLUIDO | 7.8324 | 12.77 | 10.04 | 22.31 | 0.45 | 27 | 118.63 | 43.4 | 3 | 0 | 17.23 | 14865.24 | 78.62 | 1407.52 | 76.35 | 47.17 | 12336.78 | 0.62 | 0.79 | 2.32 | 0.78 | 2 | 10 | 186.4564 | 255.1178 | 230.7697 | 186456.3723 | 255117.8344 | 1.3518e-05 | 15 | 230769.7464

## resultados
Unnamed: 0 | Volume de calda [L] | STATUS | Capacidade operacional [ha/h] | Tempo de missao [h] | Tempo util [h] | Tempo por voo [min] | Autonomia Projetada [h] | N° Voos | MTOW [kg] | Massa Estrutura [kg] | Combustível [kg] | Abastecimentos | Massa gerador | Potência gerador [W] | Combustível consumido [L] | Calda cons [L] | Distância percorrida [km] | Distância Pulverizando [km] | RTL ACUMULADO[m] | EOC [km/km] | EOC [h/h] | Tempo de manobra [h] | Tempo rtl_rtw [h] | V pulv [m/s] | V desloc [m/s]
0 | 100 | CONCLUIDO | 4.8224 | 20.74 | 13.13 | 6.01 | 0.09 | 131 | 194.77 | 54.38 | 1 | 129 | 39.4 | 24256.19 | 179.76 | 1409.1 | 178.07 | 47.17 | 62675.11 | 0.26 | 0.61 | 2.45 | 3.86 | 2 | 10
1 | 100 | CONCLUIDO | 6.5406 | 15.29 | 10.75 | 12.4 | 0.18 | 52 | 196.32 | 54.38 | 2 | 50 | 39.95 | 24447.22 | 140.6 | 1407.54 | 100.44 | 47.17 | 24253.59 | 0.47 | 0.74 | 2.33 | 1.49 | 2 | 10
2 | 100 | CONCLUIDO | 7.1799 | 13.93 | 10.17 | 19.06 | 0.27 | 32 | 197.88 | 54.38 | 3 | 30 | 40.5 | 24639 | 126.43 | 1407.39 | 81.54 | 47.17 | 14907.46 | 0.58 | 0.78 | 2.3 | 0.91 | 2 | 10
3 | 100 | CONCLUIDO | 7.5567 | 13.23 | 9.86 | 26.89 | 0.36 | 22 | 199.44 | 54.38 | 4 | 20 | 41.06 | 24831.54 | 115.12 | 1407.65 | 71.65 | 47.17 | 10009.43 | 0.66 | 0.81 | 2.27 | 0.6 | 2 | 10
4 | 100 | CONCLUIDO | 7.7466 | 12.91 | 9.73 | 34.35 | 0.44 | 17 | 201.01 | 54.38 | 5 | 8 | 41.63 | 25024.84 | 105.09 | 1407.27 | 67.32 | 47.17 | 7870.98 | 0.7 | 0.82 | 2.27 | 0.47 | 2 | 10
5 | 100 | CONCLUIDO | 7.7838 | 12.85 | 9.71 | 36.41 | 0.53 | 16 | 202.58 | 54.38 | 6 | 0 | 42.2 | 25218.93 | 103.7 | 1407.4 | 66.26 | 47.17 | 7344.39 | 0.71 | 0.82 | 2.28 | 0.45 | 2 | 10
0 | 40 | CONCLUIDO | 7.1378 | 14.01 | 10.96 | 11.14 | 0.2 | 59 | 89.87 | 37.55 | 1 | 57 | 11.32 | 11317.98 | 80.72 | 1407.51 | 107.42 | 47.17 | 27708.07 | 0.44 | 0.73 | 2.33 | 1.7 | 2 | 10
1 | 40 | CONCLUIDO | 7.7045 | 12.98 | 10.34 | 16.77 | 0.39 | 37 | 91.1 | 37.55 | 2 | 0 | 11.54 | 11468.97 | 69.78 | 1408.13 | 85.72 | 47.17 | 16969.41 | 0.55 | 0.77 | 2.35 | 1.08 | 2 | 10
0 | 30 | CONCLUIDO | 7.4977 | 13.34 | 10.72 | 12.86 | 0.24 | 50 | 71.52 | 32.27 | 1 | 18 | 8.25 | 9054.6 | 62.88 | 1407.66 | 97.58 | 47.17 | 22835.01 | 0.48 | 0.74 | 2.38 | 1.46 | 2 | 10
1 | 30 | CONCLUIDO | 7.5401 | 13.26 | 10.67 | 13.34 | 0.48 | 48 | 72.7 | 32.27 | 2 | 0 | 8.43 | 9200.25 | 62.84 | 1407.93 | 96.08 | 47.17 | 22095.11 | 0.49 | 0.75 | 2.38 | 1.41 | 2 | 10
0 | 15 | CONCLUIDO | 6.731 | 14.86 | 12.1 | 7.64 | 0.43 | 95 | 39.78 | 19.54 | 1 | 0 | 4.24 | 5140 | 47.92 | 1408.53 | 140.16 | 47.17 | 43899.09 | 0.34 | 0.66 | 2.53 | 2.84 | 2 | 10
0 | 70 | CONCLUIDO | 5.8572 | 17.07 | 12.07 | 7.54 | 0.12 | 96 | 141.81 | 47.83 | 1 | 94 | 22.98 | 17723.39 | 131.61 | 1407.97 | 143.54 | 47.17 | 45586.14 | 0.33 | 0.66 | 2.4 | 2.81 | 2 | 10
1 | 70 | CONCLUIDO | 7.3235 | 13.65 | 10.33 | 16.31 | 0.25 | 38 | 143.17 | 47.83 | 2 | 36 | 23.34 | 17891.86 | 103.25 | 1407.76 | 86.5 | 47.17 | 17356.26 | 0.55 | 0.77 | 2.31 | 1.07 | 2 | 10
2 | 70 | CONCLUIDO | 7.8212 | 12.79 | 9.89 | 25.81 | 0.37 | 23 | 144.54 | 47.83 | 3 | 13 | 23.71 | 18060.85 | 87.66 | 1407.26 | 72.21 | 47.17 | 10285.53 | 0.65 | 0.8 | 2.29 | 0.64 | 2 | 10
3 | 70 | CONCLUIDO | 7.8486 | 12.74 | 9.88 | 26.94 | 0.49 | 22 | 145.92 | 47.83 | 4 | 0 | 24.09 | 18230.35 | 86.85 | 1407.41 | 71.35 | 47.17 | 9858.67 | 0.66 | 0.81 | 2.3 | 0.62 | 2 | 10
0 | 90 | CONCLUIDO | 5.1476 | 19.43 | 12.78 | 6.44 | 0.1 | 119 | 176.73 | 52.44 | 1 | 117 | 33.29 | 22031.19 | 163.46 | 1408.31 | 166.6 | 47.17 | 57001.59 | 0.28 | 0.62 | 2.44 | 3.51 | 2 | 10
1 | 90 | CONCLUIDO | 6.7746 | 14.76 | 10.63 | 13.29 | 0.2 | 48 | 178.21 | 52.44 | 2 | 46 | 33.77 | 22213.89 | 128.9 | 1407.7 | 96.79 | 47.17 | 22449.65 | 0.49 | 0.75 | 2.32 | 1.37 | 2 | 10
2 | 90 | CONCLUIDO | 7.3933 | 13.53 | 10.07 | 20.84 | 0.3 | 29 | 179.7 | 52.44 | 3 | 27 | 34.26 | 22397.24 | 114.32 | 1407.26 | 78.57 | 47.17 | 13435.44 | 0.6 | 0.79 | 2.29 | 0.82 | 2 | 10
3 | 90 | CONCLUIDO | 7.7306 | 12.94 | 9.8 | 29.41 | 0.39 | 20 | 181.19 | 52.44 | 4 | 16 | 34.75 | 22581.25 | 102.6 | 1407.23 | 69.6 | 47.17 | 8994.13 | 0.68 | 0.81 | 2.28 | 0.55 | 2 | 10
4 | 90 | CONCLUIDO | 7.8358 | 12.76 | 9.74 | 34.37 | 0.49 | 17 | 182.69 | 52.44 | 5 | 0 | 35.25 | 22766.06 | 97.86 | 1407.21 | 66.84 | 47.17 | 7631.95 | 0.71 | 0.82 | 2.29 | 0.48 | 2 | 10
0 | 10 | CONCLUIDO | 5.9783 | 16.73 | 13.5 | 5.71 | 0.64 | 142 | 26.11 | 12.1 | 1 | 0 | 3.01 | 3454.41 | 39.34 | 1409.94 | 183.75 | 47.17 | 65458.84 | 0.26 | 0.59 | 2.66 | 4.24 | 2 | 10
0 | 45 | CONCLUIDO | 6.8952 | 14.5 | 11.16 | 10.14 | 0.18 | 66 | 98.71 | 39.72 | 1 | 64 | 12.99 | 12407.75 | 90.08 | 1407.66 | 113.71 | 47.17 | 30818.75 | 0.41 | 0.71 | 2.36 | 1.9 | 2 | 10
1 | 45 | CONCLUIDO | 7.7543 | 12.9 | 10.23 | 18.6 | 0.35 | 33 | 99.95 | 39.72 | 2 | 0 | 13.24 | 12561.45 | 72.43 | 1407.96 | 82.06 | 47.17 | 15158.38 | 0.57 | 0.78 | 2.34 | 0.97 | 2 | 10
0 | 60 | CONCLUIDO | 6.2299 | 16.05 | 11.75 | 8.29 | 0.14 | 85 | 124.63 | 45 | 1 | 83 | 18.64 | 15605.44 | 115.85 | 1408.27 | 133.29 | 47.17 | 40515.32 | 0.35 | 0.68 | 2.37 | 2.48 | 2 | 10
1 | 60 | CONCLUIDO | 7.6041 | 13.15 | 10.18 | 18.5 | 0.28 | 33 | 125.95 | 45 | 2 | 31 | 18.95 | 15767.7 | 88.37 | 1407.33 | 81.97 | 47.17 | 15113.75 | 0.58 | 0.78 | 2.29 | 0.92 | 2 | 10
2 | 60 | CONCLUIDO | 7.8366 | 12.76 | 9.99 | 23.97 | 0.42 | 25 | 127.27 | 45 | 3 | 0 | 19.27 | 15930.42 | 81.87 | 1407.91 | 74.59 | 47.17 | 11467.23 | 0.63 | 0.8 | 2.32 | 0.73 | 2 | 10
0 | 80 | CONCLUIDO | 5.4829 | 18.24 | 12.43 | 6.91 | 0.11 | 108 | 159.12 | 50.28 | 1 | 106 | 27.84 | 19859.16 | 147.63 | 1408 | 155.47 | 47.17 | 51488.68 | 0.3 | 0.64 | 2.42 | 3.17 | 2 | 10
1 | 80 | CONCLUIDO | 7.0515 | 14.18 | 10.47 | 14.61 | 0.22 | 43 | 160.54 | 50.28 | 2 | 41 | 28.26 | 20034.4 | 116.17 | 1407.7 | 91.56 | 47.17 | 19860.73 | 0.52 | 0.76 | 2.31 | 1.21 | 2 | 10
2 | 80 | CONCLUIDO | 7.601 | 13.16 | 9.99 | 23.06 | 0.33 | 26 | 161.97 | 50.28 | 3 | 24 | 28.69 | 20210.21 | 101.58 | 1407.42 | 76.06 | 47.17 | 12194.26 | 0.62 | 0.8 | 2.28 | 0.74 | 2 | 10
3 | 80 | CONCLUIDO | 7.8498 | 12.74 | 9.8 | 30.96 | 0.43 | 19 | 163.4 | 50.28 | 4 | 3 | 29.12 | 20386.62 | 92.63 | 1407.3 | 69.11 | 47.17 | 8752.68 | 0.68 | 0.81 | 2.29 | 0.54 | 2 | 10
4 | 80 | CONCLUIDO | 7.8491 | 12.74 | 9.8 | 30.96 | 0.54 | 19 | 164.83 | 50.28 | 5 | 0 | 29.55 | 20563.61 | 93.53 | 1407.48 | 69.07 | 47.17 | 8734.78 | 0.68 | 0.81 | 2.29 | 0.55 | 2 | 10
0 | 35 | CONCLUIDO | 7.3876 | 13.54 | 10.75 | 12.4 | 0.22 | 52 | 80.84 | 35.1 | 1 | 46 | 9.74 | 10204.21 | 70.45 | 1407.76 | 100.26 | 47.17 | 24165.15 | 0.47 | 0.74 | 2.33 | 1.49 | 2 | 10
1 | 35 | CONCLUIDO | 7.6449 | 13.08 | 10.47 | 14.95 | 0.43 | 42 | 82.04 | 35.1 | 2 | 0 | 9.94 | 10352.53 | 66.04 | 1408.17 | 89.66 | 47.17 | 18916.76 | 0.53 | 0.76 | 2.36 | 1.21 | 2 | 10
0 | 50 | CONCLUIDO | 6.6399 | 15.06 | 11.4 | 9.37 | 0.16 | 73 | 107.41 | 41.65 | 1 | 71 | 14.77 | 13481.73 | 99.3 | 1407.63 | 121.57 | 47.17 | 34714.53 | 0.39 | 0.7 | 2.37 | 2.14 | 2 | 10
1 | 50 | CONCLUIDO | 7.8035 | 12.81 | 10.11 | 20.22 | 0.32 | 30 | 108.68 | 41.65 | 2 | 8 | 15.03 | 13638.32 | 75.42 | 1407.63 | 79.03 | 47.17 | 13657.88 | 0.6 | 0.79 | 2.31 | 0.85 | 2 | 10
2 | 50 | CONCLUIDO | 7.8039 | 12.81 | 10.11 | 20.22 | 0.48 | 30 | 109.96 | 41.65 | 3 | 0 | 15.31 | 13795.21 | 75.83 | 1407.57 | 78.81 | 47.17 | 13549.45 | 0.6 | 0.79 | 2.32 | 0.85 | 2 | 10
0 | 25 | CONCLUIDO | 7.3848 | 13.54 | 10.94 | 11.32 | 0.28 | 58 | 61.76 | 28.92 | 1 | 0 | 6.84 | 7851.41 | 58.11 | 1408.29 | 104.12 | 47.17 | 26063.02 | 0.45 | 0.73 | 2.41 | 1.68 | 2 | 10
0 | 85 | CONCLUIDO | 5.3274 | 18.77 | 12.57 | 6.67 | 0.11 | 113 | 167.88 | 51.39 | 1 | 111 | 30.49 | 20939.59 | 155.13 | 1407.98 | 160.29 | 47.17 | 53874.92 | 0.29 | 0.63 | 2.42 | 3.31 | 2 | 10
1 | 85 | CONCLUIDO | 6.9386 | 14.41 | 10.51 | 14.02 | 0.21 | 45 | 169.33 | 51.39 | 2 | 43 | 30.94 | 21118.46 | 121.94 | 1407.52 | 92.91 | 47.17 | 20525.35 | 0.51 | 0.76 | 2.31 | 1.26 | 2 | 10
2 | 85 | CONCLUIDO | 7.5131 | 13.31 | 10.02 | 22.27 | 0.31 | 27 | 170.79 | 51.39 | 3 | 25 | 31.4 | 21297.94 | 107.79 | 1407.32 | 77.02 | 47.17 | 12668.48 | 0.61 | 0.79 | 2.28 | 0.76 | 2 | 10
3 | 85 | CONCLUIDO | 7.8096 | 12.8 | 9.79 | 30.91 | 0.41 | 19 | 172.25 | 51.39 | 4 | 10 | 31.86 | 21478.05 | 96 | 1407.43 | 68.97 | 47.17 | 8683.1 | 0.68 | 0.81 | 2.28 | 0.53 | 2 | 10
4 | 85 | CONCLUIDO | 7.8455 | 12.75 | 9.76 | 32.55 | 0.51 | 18 | 173.71 | 51.39 | 5 | 0 | 32.32 | 21658.78 | 95.59 | 1407.42 | 67.84 | 47.17 | 8125.9 | 0.7 | 0.82 | 2.29 | 0.51 | 2 | 10
0 | 20 | CONCLUIDO | 7.1287 | 14.03 | 11.4 | 9.5 | 0.34 | 72 | 51.33 | 24.83 | 1 | 0 | 5.51 | 6564.78 | 53.82 | 1409.21 | 118.74 | 47.17 | 33305.42 | 0.4 | 0.7 | 2.45 | 2.14 | 2 | 10
0 | 65 | CONCLUIDO | 6.0572 | 16.51 | 11.88 | 7.92 | 0.13 | 90 | 133.21 | 46.47 | 1 | 88 | 20.75 | 16663.42 | 123.45 | 1408.07 | 137.3 | 47.17 | 42495.39 | 0.34 | 0.67 | 2.39 | 2.62 | 2 | 10
1 | 65 | CONCLUIDO | 7.4291 | 13.46 | 10.3 | 17.17 | 0.26 | 36 | 134.55 | 46.47 | 2 | 34 | 21.09 | 16828.84 | 96.92 | 1407.53 | 85.75 | 47.17 | 16990.48 | 0.55 | 0.77 | 2.31 | 1.04 | 2 | 10
2 | 65 | CONCLUIDO | 7.8615 | 12.72 | 9.91 | 25.86 | 0.39 | 23 | 135.9 | 46.47 | 3 | 3 | 21.43 | 16994.64 | 84.09 | 1407.74 | 72.48 | 47.17 | 10420.5 | 0.65 | 0.8 | 2.3 | 0.66 | 2 | 10
3 | 65 | CONCLUIDO | 7.8507 | 12.74 | 9.93 | 25.91 | 0.52 | 23 | 137.25 | 46.47 | 4 | 0 | 21.78 | 17160.92 | 84.9 | 1407.67 | 72.85 | 47.17 | 10604.85 | 0.65 | 0.8 | 2.31 | 0.67 | 2 | 10
0 | 75 | CONCLUIDO | 5.6653 | 17.65 | 12.26 | 7.21 | 0.12 | 102 | 150.44 | 49.1 | 1 | 100 | 25.34 | 18787.76 | 139.63 | 1408.27 | 149.81 | 47.17 | 48689.5 | 0.31 | 0.65 | 2.41 | 3 | 2 | 10
1 | 75 | CONCLUIDO | 7.1628 | 13.96 | 10.43 | 15.27 | 0.23 | 41 | 151.83 | 49.1 | 2 | 39 | 25.73 | 18959.54 | 109.91 | 1407.53 | 90 | 47.17 | 19090.17 | 0.52 | 0.76 | 2.31 | 1.17 | 2 | 10
2 | 75 | CONCLUIDO | 7.732 | 12.93 | 9.92 | 24.81 | 0.35 | 24 | 153.23 | 49.1 | 3 | 20 | 26.13 | 19131.85 | 94.52 | 1407.4 | 73.45 | 47.17 | 10899.63 | 0.64 | 0.8 | 2.29 | 0.67 | 2 | 10
3 | 75 | CONCLUIDO | 7.878 | 12.69 | 9.81 | 29.42 | 0.46 | 20 | 154.63 | 49.1 | 4 | 0 | 26.53 | 19304.72 | 89.41 | 1407.44 | 69.16 | 47.17 | 8775.9 | 0.68 | 0.81 | 2.29 | 0.55 | 2 | 10
0 | 95 | CONCLUIDO | 4.9807 | 20.08 | 12.96 | 6.22 | 0.1 | 125 | 185.69 | 53.44 | 1 | 123 | 36.26 | 23136.14 | 171.64 | 1408.14 | 172.9 | 47.17 | 60120.52 | 0.27 | 0.61 | 2.44 | 3.69 | 2 | 10
1 | 95 | CONCLUIDO | 6.6636 | 15.01 | 10.68 | 12.81 | 0.19 | 50 | 187.21 | 53.44 | 2 | 48 | 36.77 | 23322.88 | 134.63 | 1407.41 | 98.23 | 47.17 | 23158.04 | 0.48 | 0.75 | 2.32 | 1.42 | 2 | 10
2 | 95 | CONCLUIDO | 7.3107 | 13.68 | 10.09 | 20.19 | 0.28 | 30 | 188.73 | 53.44 | 3 | 28 | 37.29 | 23510.33 | 120.16 | 1407.32 | 79.15 | 47.17 | 13718.15 | 0.6 | 0.79 | 2.29 | 0.83 | 2 | 10
3 | 95 | CONCLUIDO | 7.6474 | 13.08 | 9.83 | 28.07 | 0.37 | 21 | 190.25 | 53.44 | 4 | 19 | 37.82 | 23698.48 | 108.86 | 1407.43 | 70.51 | 47.17 | 9445.75 | 0.67 | 0.81 | 2.27 | 0.57 | 2 | 10
4 | 95 | CONCLUIDO | 7.7959 | 12.83 | 9.73 | 34.33 | 0.46 | 17 | 191.78 | 53.44 | 5 | 5 | 38.35 | 23887.36 | 100.25 | 1407.28 | 66.84 | 47.17 | 7631.66 | 0.71 | 0.82 | 2.28 | 0.47 | 2 | 10
5 | 95 | CONCLUIDO | 7.828 | 12.77 | 9.71 | 36.41 | 0.55 | 16 | 193.32 | 53.44 | 6 | 0 | 38.89 | 24076.95 | 100.54 | 1407.59 | 66.16 | 47.17 | 7295 | 0.71 | 0.82 | 2.29 | 0.45 | 2 | 10
0 | 55 | CONCLUIDO | 6.4773 | 15.44 | 11.49 | 8.84 | 0.15 | 78 | 116.05 | 43.4 | 1 | 76 | 16.65 | 14546.17 | 106.9 | 1407.58 | 124.72 | 47.17 | 36267.32 | 0.38 | 0.69 | 2.37 | 2.23 | 2 | 10
1 | 55 | CONCLUIDO | 7.7185 | 12.96 | 10.13 | 19.61 | 0.3 | 31 | 117.34 | 43.4 | 2 | 25 | 16.94 | 14705.49 | 80.89 | 1407.57 | 80.28 | 47.17 | 14278.62 | 0.59 | 0.79 | 2.3 | 0.87 | 2 | 10
2 | 55 | CONCLUIDO | 7.8324 | 12.77 | 10.04 | 22.31 | 0.45 | 27 | 118.63 | 43.4 | 3 | 0 | 17.23 | 14865.24 | 78.62 | 1407.52 | 76.35 | 47.17 | 12336.78 | 0.62 | 0.79 | 2.32 | 0.78 | 2 | 10

## gráficos
Selecione o eixo X:
Selecione o eixo Y:
Selecione o eixo Z:
Eixo X | Eixo Y | Eixo Z

## hidden (hidden)
Unnamed: 0
Volume de calda [L]
STATUS
Capacidade operacional [ha/h]
Tempo de missao [h]
Tempo util [h]
Tempo por voo [min]
Autonomia Projetada [h]
N° Voos
MTOW [kg]
Massa Estrutura [kg]
Combustível [kg]
Abastecimentos
Massa gerador
Potência gerador [W]
Combustível consumido [L]
Calda cons [L]
Distância percorrida [km]
Distância Pulverizando [km]
RTL ACUMULADO[m]
EOC [km/km]
EOC [h/h]
Tempo de manobra [h]
Tempo rtl_rtw [h]
V pulv [m/s]
V desloc [m/s]