## RESULTADOS_18
Unnamed: 0 | Volume de calda [L] | STATUS | Capacidade operacional [ha/h] | Tempo de missao [h] | Tempo util [h] | Tempo por voo [min] | Autonomia Projetada [h] | N° Voos | MTOW [kg] | Massa Estrutura [kg] | Combustível [kg] | Abastecimentos | Massa gerador | Potência gerador [W] | Combustível consumido [L] | Calda cons [L] | Distância percorrida [km] | Distância Pulverizando [km] | RTL ACUMULADO[m] | EOC [km/km] | EOC [h/h] | Tempo de manobra [h] | Tempo rtl_rtw [h] | V pulv [m/s] | V desloc [m/s] | Preço Total por ha Simples [R$/ha] | Preço Total por ha Presumido [R$/ha] | Preço Total por ha Real [R$/ha] | Preço Total Simples [R$] | Preço Total Presumido [R$] | Prod CAPEX [ha/h/R$] | Dias Trabalhados | Preço Total Real [R$]
0 | 100 | CONCLUIDO | 5.1349 | 19.47 | 12.25 | 6.08 | 0.09 | 121 | 194.77 | 54.38 | 1 | 119 | 39.4 | 24256.19 | 166 | 1319.73 | 175.76 | 59.92 | 57282.01 | 0.34 | 0.7 | 0.36 | 3.53 | 2 | 10 | 346.7855 | 474.4873 | 429.2029 | 346785.5222 | 474487.2506 | 6.9633e-06 | 23 | 429202.8533
1 | 100 | CONCLUIDO | 6.7102 | 14.9 | 10.44 | 12.53 | 0.18 | 50 | 196.32 | 54.38 | 2 | 48 | 39.95 | 24447.22 | 135.25 | 1319.55 | 118.43 | 59.92 | 28970.4 | 0.51 | 0.82 | 0.22 | 1.72 | 2 | 10 | 253.8907 | 347.3844 | 314.2305 | 253890.6644 | 347384.4079 | 9.0995e-06 | 18 | 314230.5276
2 | 100 | CONCLUIDO | 7.622 | 13.12 | 9.48 | 19.6 | 0.27 | 29 | 197.88 | 54.38 | 3 | 27 | 40.5 | 24639 | 115.49 | 1319.44 | 84.83 | 59.92 | 12273.46 | 0.71 | 0.9 | 0.21 | 0.75 | 2 | 10 | 216.7415 | 296.5552 | 268.2524 | 216741.4607 | 296555.2285 | 1.0336e-05 | 16 | 268252.4137
3 | 100 | CONCLUIDO | 7.9757 | 12.54 | 9.24 | 27.73 | 0.36 | 20 | 199.44 | 54.38 | 4 | 18 | 41.06 | 24831.54 | 105 | 1319.18 | 77.53 | 59.92 | 8670.58 | 0.77 | 0.92 | 0.2 | 0.52 | 2 | 10 | 200.6068 | 274.479 | 248.2831 | 200606.7728 | 274479.0367 | 1.0816e-05 | 15 | 248283.1427
4 | 100 | CONCLUIDO | 8.1865 | 12.22 | 9.12 | 36.46 | 0.44 | 15 | 201.01 | 54.38 | 5 | 8 | 41.63 | 25024.84 | 95.61 | 1319.28 | 73.1 | 59.92 | 6479.87 | 0.82 | 0.94 | 0.2 | 0.39 | 2 | 10 | 196.2615 | 268.5336 | 242.9051 | 196261.4815 | 268533.6174 | 1.1101e-05 | 15 | 242905.1459
5 | 100 | CONCLUIDO | 8.1761 | 12.23 | 9.13 | 36.52 | 0.53 | 15 | 202.58 | 54.38 | 6 | 0 | 42.2 | 25218.93 | 94.87 | 1319.22 | 73.38 | 59.92 | 6620.78 | 0.82 | 0.93 | 0.2 | 0.41 | 2 | 10 | 196.1231 | 268.3443 | 242.7339 | 196123.0818 | 268344.2528 | 1.1087e-05 | 15 | 242733.854

## RESULTADOS_6
Unnamed: 0 | Volume de calda [L] | STATUS | Capacidade operacional [ha/h] | Tempo de missao [h] | Tempo util [h] | Tempo por voo [min] | Autonomia Projetada [h] | N° Voos | MTOW [kg] | Massa Estrutura [kg] | Combustível [kg] | Abastecimentos | Massa gerador | Potência gerador [W] | Combustível consumido [L] | Calda cons [L] | Distância percorrida [km] | Distância Pulverizando [km] | RTL ACUMULADO[m] | EOC [km/km] | EOC [h/h] | Tempo de manobra [h] | Tempo rtl_rtw [h] | V pulv [m/s] | V desloc [m/s] | Preço Total por ha Simples [R$/ha] | Preço Total por ha Presumido [R$/ha] | Preço Total por ha Real [R$/ha] | Preço Total Simples [R$] | Preço Total Presumido [R$] | Prod CAPEX [ha/h/R$] | Dias Trabalhados | Preço Total Real [R$]
0 | 40 | CONCLUIDO | 7.6754 | 13.03 | 10.09 | 11.42 | 0.2 | 53 | 89.87 | 37.55 | 1 | 51 | 11.32 | 11317.98 | 72.41 | 1319.61 | 105.3 | 59.92 | 22389.33 | 0.57 | 0.85 | 0.23 | 1.36 | 2 | 10 | 191.0474 | 261.3994 | 236.4518 | 191047.3638 | 261399.4316 | 1.5063e-05 | 16 | 236451.8368
1 | 40 | CONCLUIDO | 8.1413 | 12.28 | 9.7 | 17.12 | 0.39 | 34 | 91.1 | 37.55 | 2 | 0 | 11.54 | 11468.97 | 63.58 | 1319.72 | 91.11 | 59.92 | 15392.15 | 0.66 | 0.88 | 0.26 | 0.98 | 2 | 10 | 176.1803 | 241.0577 | 218.0515 | 176180.326 | 241057.6945 | 1.5977e-05 | 15 | 218051.4865

## RESULTADOS_4
Unnamed: 0 | Volume de calda [L] | STATUS | Capacidade operacional [ha/h] | Tempo de missao [h] | Tempo util [h] | Tempo por voo [min] | Autonomia Projetada [h] | N° Voos | MTOW [kg] | Massa Estrutura [kg] | Combustível [kg] | Abastecimentos | Massa gerador | Potência gerador [W] | Combustível consumido [L] | Calda cons [L] | Distância percorrida [km] | Distância Pulverizando [km] | RTL ACUMULADO[m] | EOC [km/km] | EOC [h/h] | Tempo de manobra [h] | Tempo rtl_rtw [h] | V pulv [m/s] | V desloc [m/s] | Preço Total por ha Simples [R$/ha] | Preço Total por ha Presumido [R$/ha] | Preço Total por ha Real [R$/ha] | Preço Total Simples [R$] | Preço Total Presumido [R$] | Prod CAPEX [ha/h/R$] | Dias Trabalhados | Preço Total Real [R$]
0 | 30 | CONCLUIDO | 7.8901 | 12.67 | 10.11 | 13.19 | 0.24 | 46 | 71.52 | 32.27 | 1 | 8 | 8.25 | 9054.6 | 57.57 | 1319.56 | 104.45 | 59.92 | 21998.49 | 0.57 | 0.84 | 0.29 | 1.39 | 2 | 10 | 172.9258 | 236.6047 | 214.0235 | 172925.8034 | 236604.7131 | 1.7389e-05 | 15 | 214023.4914
1 | 30 | CONCLUIDO | 7.9509 | 12.58 | 10.03 | 13.38 | 0.48 | 45 | 72.7 | 32.27 | 2 | 0 | 8.43 | 9200.25 | 57.92 | 1319.81 | 101.29 | 59.92 | 20427.19 | 0.59 | 0.85 | 0.29 | 1.31 | 2 | 10 | 172.691 | 236.2834 | 213.7329 | 172690.9997 | 236283.4444 | 1.7523e-05 | 15 | 213732.8841

## RESULTADOS_1
Unnamed: 0 | Volume de calda [L] | STATUS | Capacidade operacional [ha/h] | Tempo de missao [h] | Tempo util [h] | Tempo por voo [min] | Autonomia Projetada [h] | N° Voos | MTOW [kg] | Massa Estrutura [kg] | Combustível [kg] | Abastecimentos | Massa gerador | Potência gerador [W] | Combustível consumido [L] | Calda cons [L] | Distância percorrida [km] | Distância Pulverizando [km] | RTL ACUMULADO[m] | EOC [km/km] | EOC [h/h] | Tempo de manobra [h] | Tempo rtl_rtw [h] | V pulv [m/s] | V desloc [m/s] | Preço Total por ha Simples [R$/ha] | Preço Total por ha Presumido [R$/ha] | Preço Total por ha Real [R$/ha] | Preço Total Simples [R$] | Preço Total Presumido [R$] | Prod CAPEX [ha/h/R$] | Dias Trabalhados | Preço Total Real [R$]
0 | 15 | CONCLUIDO | 7.1361 | 14.01 | 11.33 | 7.64 | 0.43 | 89 | 39.78 | 19.54 | 1 | 0 | 4.24 | 5140 | 44.49 | 1319.9 | 141.48 | 59.92 | 40298.82 | 0.42 | 0.75 | 0.42 | 2.6 | 2 | 10 | 185.1293 | 253.3021 | 229.1273 | 185129.3229 | 253302.1069 | 2.0801e-05 | 17 | 229127.3093

## RESULTADOS_12
Unnamed: 0 | Volume de calda [L] | STATUS | Capacidade operacional [ha/h] | Tempo de missao [h] | Tempo util [h] | Tempo por voo [min] | Autonomia Projetada [h] | N° Voos | MTOW [kg] | Massa Estrutura [kg] | Combustível [kg] | Abastecimentos | Massa gerador | Potência gerador [W] | Combustível consumido [L] | Calda cons [L] | Distância percorrida [km] | Distância Pulverizando [km] | RTL ACUMULADO[m] | EOC [km/km] | EOC [h/h] | Tempo de manobra [h] | Tempo rtl_rtw [h] | V pulv [m/s] | V desloc [m/s] | Preço Total por ha Simples [R$/ha] | Preço Total por ha Presumido [R$/ha] | Preço Total por ha Real [R$/ha] | Preço Total Simples [R$] | Preço Total Presumido [R$] | Prod CAPEX [ha/h/R$] | Dias Trabalhados | Preço Total Real [R$]
0 | 70 | CONCLUIDO | 6.2178 | 16.08 | 11.28 | 7.61 | 0.12 | 89 | 141.81 | 47.83 | 1 | 87 | 22.98 | 17723.39 | 121.35 | 1320.14 | 143.97 | 59.92 | 41547.09 | 0.42 | 0.76 | 0.31 | 2.56 | 2 | 10 | 259.2965 | 354.7809 | 320.9211 | 259296.4942 | 354780.9027 | 9.7364e-06 | 19 | 320921.1113
1 | 70 | CONCLUIDO | 7.7374 | 12.92 | 9.68 | 16.6 | 0.25 | 35 | 143.17 | 47.83 | 2 | 33 | 23.34 | 17891.86 | 94.39 | 1319.41 | 91.99 | 59.92 | 15827.49 | 0.65 | 0.88 | 0.22 | 0.96 | 2 | 10 | 194.4816 | 266.0983 | 240.7023 | 194481.6159 | 266098.3268 | 1.2116e-05 | 15 | 240702.276
2 | 70 | CONCLUIDO | 8.2337 | 12.15 | 9.31 | 26.6 | 0.37 | 21 | 144.54 | 47.83 | 3 | 9 | 23.71 | 18060.85 | 79.83 | 1319.26 | 79.3 | 59.92 | 9548.45 | 0.76 | 0.92 | 0.21 | 0.59 | 2 | 10 | 186.6665 | 255.4053 | 231.0298 | 186666.454 | 255405.2776 | 1.2893e-05 | 15 | 231029.7563
3 | 70 | CONCLUIDO | 8.262 | 12.1 | 9.3 | 27.89 | 0.49 | 20 | 145.92 | 47.83 | 4 | 0 | 24.09 | 18230.35 | 79.81 | 1319.39 | 78.51 | 59.92 | 9159.35 | 0.76 | 0.92 | 0.22 | 0.57 | 2 | 10 | 186.5059 | 255.1857 | 230.8311 | 186505.9474 | 255185.6653 | 1.2937e-05 | 15 | 230831.1036

## RESULTADOS_16
Unnamed: 0 | Volume de calda [L] | STATUS | Capacidade operacional [ha/h] | Tempo de missao [h] | Tempo util [h] | Tempo por voo [min] | Autonomia Projetada [h] | N° Voos | MTOW [kg] | Massa Estrutura [kg] | Combustível [kg] | Abastecimentos | Massa gerador | Potência gerador [W] | Combustível consumido [L] | Calda cons [L] | Distância percorrida [km] | Distância Pulverizando [km] | RTL ACUMULADO[m] | EOC [km/km] | EOC [h/h] | Tempo de manobra [h] | Tempo rtl_rtw [h] | V pulv [m/s] | V desloc [m/s] | Preço Total por ha Simples [R$/ha] | Preço Total por ha Presumido [R$/ha] | Preço Total por ha Real [R$/ha] | Preço Total Simples [R$] | Preço Total Presumido [R$] | Prod CAPEX [ha/h/R$] | Dias Trabalhados | Preço Total Real [R$]
0 | 90 | CONCLUIDO | 5.4836 | 18.24 | 11.9 | 6.49 | 0.1 | 110 | 176.73 | 52.44 | 1 | 108 | 33.29 | 22031.19 | 150.63 | 1320.15 | 164.51 | 59.92 | 51710.38 | 0.36 | 0.72 | 0.33 | 3.18 | 2 | 10 | 318.8335 | 436.242 | 394.6077 | 318833.4719 | 436242.0222 | 7.759e-06 | 22 | 394607.6958
1 | 90 | CONCLUIDO | 7.09 | 14.1 | 10.08 | 13.45 | 0.2 | 45 | 178.21 | 52.44 | 2 | 43 | 33.77 | 22213.89 | 120.44 | 1319.66 | 105.24 | 59.92 | 22398.8 | 0.57 | 0.85 | 0.24 | 1.36 | 2 | 10 | 232.1875 | 317.6891 | 287.3693 | 232187.4533 | 317689.117 | 1.0032e-05 | 17 | 287369.3136
2 | 90 | CONCLUIDO | 7.7853 | 12.84 | 9.46 | 21.03 | 0.3 | 27 | 179.7 | 52.44 | 3 | 25 | 34.26 | 22397.24 | 105.12 | 1319.23 | 85.28 | 59.92 | 12509.04 | 0.7 | 0.9 | 0.19 | 0.74 | 2 | 10 | 200.7417 | 274.6637 | 248.4502 | 200741.7441 | 274663.7103 | 1.1016e-05 | 15 | 248450.1913
3 | 90 | CONCLUIDO | 8.1439 | 12.28 | 9.22 | 30.73 | 0.39 | 18 | 181.19 | 52.44 | 4 | 16 | 34.75 | 22581.25 | 93.38 | 1319.25 | 77.19 | 59.92 | 8510.88 | 0.78 | 0.93 | 0.18 | 0.5 | 2 | 10 | 194.4744 | 266.0885 | 240.6934 | 194474.4291 | 266088.4935 | 1.1523e-05 | 15 | 240693.3812
4 | 90 | CONCLUIDO | 8.2274 | 12.15 | 9.16 | 34.37 | 0.49 | 16 | 182.69 | 52.44 | 5 | 0 | 35.25 | 22766.06 | 89.93 | 1319.33 | 74.39 | 59.92 | 7119.73 | 0.81 | 0.93 | 0.21 | 0.44 | 2 | 10 | 192.8748 | 263.8998 | 238.7136 | 192874.8214 | 263899.8396 | 1.1641e-05 | 15 | 238713.6093

## RESULTADOS_0
Unnamed: 0 | Volume de calda [L] | STATUS | Capacidade operacional [ha/h] | Tempo de missao [h] | Tempo util [h] | Tempo por voo [min] | Autonomia Projetada [h] | N° Voos | MTOW [kg] | Massa Estrutura [kg] | Combustível [kg] | Abastecimentos | Massa gerador | Potência gerador [W] | Combustível consumido [L] | Calda cons [L] | Distância percorrida [km] | Distância Pulverizando [km] | RTL ACUMULADO[m] | EOC [km/km] | EOC [h/h] | Tempo de manobra [h] | Tempo rtl_rtw [h] | V pulv [m/s] | V desloc [m/s] | Preço Total por ha Simples [R$/ha] | Preço Total por ha Presumido [R$/ha] | Preço Total por ha Real [R$/ha] | Preço Total Simples [R$] | Preço Total Presumido [R$] | Prod CAPEX [ha/h/R$] | Dias Trabalhados | Preço Total Real [R$]
0 | 10 | CONCLUIDO | 6.328 | 15.8 | 12.68 | 5.72 | 0.64 | 133 | 26.11 | 12.1 | 1 | 0 | 3.01 | 3454.41 | 36.89 | 1320.49 | 183.54 | 59.92 | 61111.85 | 0.33 | 0.67 | 0.55 | 3.95 | 2 | 10 | 201.8072 | 276.1216 | 249.7689 | 201807.23 | 276121.5551 | 2.1723e-05 | 19 | 249768.9014

## RESULTADOS_7
Unnamed: 0 | Volume de calda [L] | STATUS | Capacidade operacional [ha/h] | Tempo de missao [h] | Tempo util [h] | Tempo por voo [min] | Autonomia Projetada [h] | N° Voos | MTOW [kg] | Massa Estrutura [kg] | Combustível [kg] | Abastecimentos | Massa gerador | Potência gerador [W] | Combustível consumido [L] | Calda cons [L] | Distância percorrida [km] | Distância Pulverizando [km] | RTL ACUMULADO[m] | EOC [km/km] | EOC [h/h] | Tempo de manobra [h] | Tempo rtl_rtw [h] | V pulv [m/s] | V desloc [m/s] | Preço Total por ha Simples [R$/ha] | Preço Total por ha Presumido [R$/ha] | Preço Total por ha Real [R$/ha] | Preço Total Simples [R$] | Preço Total Presumido [R$] | Prod CAPEX [ha/h/R$] | Dias Trabalhados | Preço Total Real [R$]
0 | 45 | CONCLUIDO | 7.4703 | 13.39 | 10.19 | 10.36 | 0.18 | 59 | 98.71 | 39.72 | 1 | 57 | 12.99 | 12407.75 | 80.24 | 1319.49 | 107.63 | 59.92 | 23525.85 | 0.56 | 0.84 | 0.26 | 1.46 | 2 | 10 | 196.2354 | 268.4979 | 242.8728 | 196235.3534 | 268497.8679 | 1.398e-05 | 16 | 242872.8082
1 | 45 | CONCLUIDO | 8.1644 | 12.25 | 9.62 | 18.63 | 0.35 | 31 | 99.95 | 39.72 | 2 | 0 | 13.24 | 12561.45 | 66.41 | 1319.33 | 88.67 | 59.92 | 14182.54 | 0.68 | 0.89 | 0.25 | 0.9 | 2 | 10 | 178.1131 | 243.7022 | 220.4436 | 178113.105 | 243702.2081 | 1.5279e-05 | 15 | 220443.6114

## RESULTADOS_10
Unnamed: 0 | Volume de calda [L] | STATUS | Capacidade operacional [ha/h] | Tempo de missao [h] | Tempo util [h] | Tempo por voo [min] | Autonomia Projetada [h] | N° Voos | MTOW [kg] | Massa Estrutura [kg] | Combustível [kg] | Abastecimentos | Massa gerador | Potência gerador [W] | Combustível consumido [L] | Calda cons [L] | Distância percorrida [km] | Distância Pulverizando [km] | RTL ACUMULADO[m] | EOC [km/km] | EOC [h/h] | Tempo de manobra [h] | Tempo rtl_rtw [h] | V pulv [m/s] | V desloc [m/s] | Preço Total por ha Simples [R$/ha] | Preço Total por ha Presumido [R$/ha] | Preço Total por ha Real [R$/ha] | Preço Total Simples [R$] | Preço Total Presumido [R$] | Prod CAPEX [ha/h/R$] | Dias Trabalhados | Preço Total Real [R$]
0 | 60 | CONCLUIDO | 6.6773 | 14.98 | 10.88 | 8.47 | 0.14 | 77 | 124.63 | 45 | 1 | 75 | 18.64 | 15605.44 | 105.45 | 1319.78 | 130.88 | 59.92 | 35057.5 | 0.46 | 0.78 | 0.28 | 2.15 | 2 | 10 | 235.2517 | 321.8817 | 291.1618 | 235251.6522 | 321881.6891 | 1.1127e-05 | 18 | 291161.7525
1 | 60 | CONCLUIDO | 8.0614 | 12.4 | 9.51 | 19.01 | 0.28 | 30 | 125.95 | 45 | 2 | 28 | 18.95 | 15767.7 | 80.52 | 1319.17 | 85.92 | 59.92 | 12815.85 | 0.7 | 0.9 | 0.21 | 0.78 | 2 | 10 | 186.0686 | 254.5873 | 230.2898 | 186068.6242 | 254587.3004 | 1.3433e-05 | 15 | 230289.8457
2 | 60 | CONCLUIDO | 8.2696 | 12.09 | 9.37 | 24.45 | 0.42 | 23 | 127.27 | 45 | 3 | 0 | 19.27 | 15930.42 | 74.26 | 1319.64 | 80.81 | 59.92 | 10295.9 | 0.74 | 0.91 | 0.23 | 0.65 | 2 | 10 | 173.3334 | 237.1624 | 214.5279 | 173333.3858 | 237162.3853 | 1.378e-05 | 14 | 214527.9401

## RESULTADOS_14
Unnamed: 0 | Volume de calda [L] | STATUS | Capacidade operacional [ha/h] | Tempo de missao [h] | Tempo util [h] | Tempo por voo [min] | Autonomia Projetada [h] | N° Voos | MTOW [kg] | Massa Estrutura [kg] | Combustível [kg] | Abastecimentos | Massa gerador | Potência gerador [W] | Combustível consumido [L] | Calda cons [L] | Distância percorrida [km] | Distância Pulverizando [km] | RTL ACUMULADO[m] | EOC [km/km] | EOC [h/h] | Tempo de manobra [h] | Tempo rtl_rtw [h] | V pulv [m/s] | V desloc [m/s] | Preço Total por ha Simples [R$/ha] | Preço Total por ha Presumido [R$/ha] | Preço Total por ha Real [R$/ha] | Preço Total Simples [R$] | Preço Total Presumido [R$] | Prod CAPEX [ha/h/R$] | Dias Trabalhados | Preço Total Real [R$]
0 | 80 | CONCLUIDO | 5.8486 | 17.1 | 11.58 | 7.02 | 0.11 | 99 | 159.12 | 50.28 | 1 | 97 | 27.84 | 19859.16 | 135.82 | 1319.69 | 154.03 | 59.92 | 46526.53 | 0.39 | 0.74 | 0.32 | 2.86 | 2 | 10 | 283.21 | 387.5004 | 350.5179 | 283209.9895 | 387500.402 | 8.6781e-06 | 20 | 350517.9075
1 | 80 | CONCLUIDO | 7.4134 | 13.49 | 9.88 | 14.81 | 0.22 | 40 | 160.54 | 50.28 | 2 | 38 | 28.26 | 20034.4 | 107.57 | 1319.47 | 98.23 | 59.92 | 18919.23 | 0.61 | 0.86 | 0.23 | 1.15 | 2 | 10 | 213.0262 | 291.4718 | 263.6542 | 213026.201 | 291471.8463 | 1.1e-05 | 16 | 263654.1824
2 | 80 | CONCLUIDO | 7.986 | 12.52 | 9.42 | 23.56 | 0.33 | 24 | 161.97 | 50.28 | 3 | 22 | 28.69 | 20210.21 | 93.33 | 1319.17 | 83.55 | 59.92 | 11661.64 | 0.72 | 0.91 | 0.21 | 0.7 | 2 | 10 | 194.0528 | 265.5116 | 240.1715 | 194052.7695 | 265511.5602 | 1.1849e-05 | 15 | 240171.5095
3 | 80 | CONCLUIDO | 8.21 | 12.18 | 9.28 | 30.92 | 0.43 | 18 | 163.4 | 50.28 | 4 | 0 | 29.12 | 20386.62 | 85.08 | 1319.13 | 78.38 | 59.92 | 9102.55 | 0.76 | 0.92 | 0.21 | 0.55 | 2 | 10 | 190.0914 | 260.0914 | 235.2687 | 190091.3956 | 260091.4338 | 1.2182e-05 | 15 | 235268.6724

## RESULTADOS_5
Unnamed: 0 | Volume de calda [L] | STATUS | Capacidade operacional [ha/h] | Tempo de missao [h] | Tempo util [h] | Tempo por voo [min] | Autonomia Projetada [h] | N° Voos | MTOW [kg] | Massa Estrutura [kg] | Combustível [kg] | Abastecimentos | Massa gerador | Potência gerador [W] | Combustível consumido [L] | Calda cons [L] | Distância percorrida [km] | Distância Pulverizando [km] | RTL ACUMULADO[m] | EOC [km/km] | EOC [h/h] | Tempo de manobra [h] | Tempo rtl_rtw [h] | V pulv [m/s] | V desloc [m/s] | Preço Total por ha Simples [R$/ha] | Preço Total por ha Presumido [R$/ha] | Preço Total por ha Real [R$/ha] | Preço Total Simples [R$] | Preço Total Presumido [R$] | Prod CAPEX [ha/h/R$] | Dias Trabalhados | Preço Total Real [R$]
0 | 35 | CONCLUIDO | 7.5708 | 13.21 | 10.46 | 12.55 | 0.22 | 50 | 80.84 | 35.1 | 1 | 48 | 9.74 | 10204.21 | 67.73 | 1319.48 | 118.76 | 59.92 | 29134.87 | 0.5 | 0.82 | 0.23 | 1.73 | 2 | 10 | 189.0771 | 258.7036 | 234.0133 | 189077.1021 | 258703.6325 | 1.5679e-05 | 16 | 234013.3209
1 | 35 | CONCLUIDO | 8.0433 | 12.43 | 9.87 | 15.18 | 0.43 | 39 | 82.04 | 35.1 | 2 | 0 | 9.94 | 10352.53 | 61.07 | 1319.35 | 96.27 | 59.92 | 17942.92 | 0.62 | 0.86 | 0.28 | 1.15 | 2 | 10 | 174.6392 | 238.949 | 216.144 | 174639.1514 | 238948.9915 | 1.6658e-05 | 15 | 216144.0351

## RESULTADOS_8
Unnamed: 0 | Volume de calda [L] | STATUS | Capacidade operacional [ha/h] | Tempo de missao [h] | Tempo util [h] | Tempo por voo [min] | Autonomia Projetada [h] | N° Voos | MTOW [kg] | Massa Estrutura [kg] | Combustível [kg] | Abastecimentos | Massa gerador | Potência gerador [W] | Combustível consumido [L] | Calda cons [L] | Distância percorrida [km] | Distância Pulverizando [km] | RTL ACUMULADO[m] | EOC [km/km] | EOC [h/h] | Tempo de manobra [h] | Tempo rtl_rtw [h] | V pulv [m/s] | V desloc [m/s] | Preço Total por ha Simples [R$/ha] | Preço Total por ha Presumido [R$/ha] | Preço Total por ha Real [R$/ha] | Preço Total Simples [R$] | Preço Total Presumido [R$] | Prod CAPEX [ha/h/R$] | Dias Trabalhados | Preço Total Real [R$]
0 | 50 | CONCLUIDO | 7.1313 | 14.02 | 10.52 | 9.56 | 0.16 | 66 | 107.41 | 41.65 | 1 | 64 | 14.77 | 13481.73 | 89.9 | 1319.65 | 118.88 | 59.92 | 29116.82 | 0.5 | 0.81 | 0.27 | 1.79 | 2 | 10 | 213.1041 | 291.5785 | 263.7506 | 213104.1237 | 291578.4636 | 1.279e-05 | 17 | 263750.6242
1 | 50 | CONCLUIDO | 8.2239 | 12.16 | 9.5 | 20.36 | 0.32 | 28 | 108.68 | 41.65 | 2 | 1 | 15.03 | 13638.32 | 68.64 | 1319.49 | 84.84 | 59.92 | 12287.18 | 0.71 | 0.9 | 0.24 | 0.78 | 2 | 10 | 179.5493 | 245.6673 | 222.2211 | 179549.3122 | 245667.2901 | 1.475e-05 | 15 | 222221.1487
2 | 50 | CONCLUIDO | 8.2196 | 12.17 | 9.51 | 20.37 | 0.48 | 28 | 109.96 | 41.65 | 3 | 0 | 15.31 | 13795.21 | 69.47 | 1319.61 | 84.96 | 59.92 | 12346.59 | 0.71 | 0.9 | 0.24 | 0.78 | 2 | 10 | 179.8273 | 246.0477 | 222.5653 | 179827.3491 | 246047.7124 | 1.4742e-05 | 15 | 222565.2641

## RESULTADOS_3
Unnamed: 0 | Volume de calda [L] | STATUS | Capacidade operacional [ha/h] | Tempo de missao [h] | Tempo util [h] | Tempo por voo [min] | Autonomia Projetada [h] | N° Voos | MTOW [kg] | Massa Estrutura [kg] | Combustível [kg] | Abastecimentos | Massa gerador | Potência gerador [W] | Combustível consumido [L] | Calda cons [L] | Distância percorrida [km] | Distância Pulverizando [km] | RTL ACUMULADO[m] | EOC [km/km] | EOC [h/h] | Tempo de manobra [h] | Tempo rtl_rtw [h] | V pulv [m/s] | V desloc [m/s] | Preço Total por ha Simples [R$/ha] | Preço Total por ha Presumido [R$/ha] | Preço Total por ha Real [R$/ha] | Preço Total Simples [R$] | Preço Total Presumido [R$] | Prod CAPEX [ha/h/R$] | Dias Trabalhados | Preço Total Real [R$]
0 | 25 | CONCLUIDO | 7.8022 | 12.82 | 10.27 | 11.41 | 0.28 | 54 | 61.76 | 28.92 | 1 | 0 | 6.84 | 7851.41 | 53.34 | 1319.83 | 108.58 | 59.92 | 24023.64 | 0.55 | 0.83 | 0.32 | 1.55 | 2 | 10 | 170.3859 | 233.1295 | 210.88 | 170385.907 | 233129.5148 | 1.8508e-05 | 15 | 210879.9611

## RESULTADOS_15
Unnamed: 0 | Volume de calda [L] | STATUS | Capacidade operacional [ha/h] | Tempo de missao [h] | Tempo util [h] | Tempo por voo [min] | Autonomia Projetada [h] | N° Voos | MTOW [kg] | Massa Estrutura [kg] | Combustível [kg] | Abastecimentos | Massa gerador | Potência gerador [W] | Combustível consumido [L] | Calda cons [L] | Distância percorrida [km] | Distância Pulverizando [km] | RTL ACUMULADO[m] | EOC [km/km] | EOC [h/h] | Tempo de manobra [h] | Tempo rtl_rtw [h] | V pulv [m/s] | V desloc [m/s] | Preço Total por ha Simples [R$/ha] | Preço Total por ha Presumido [R$/ha] | Preço Total por ha Real [R$/ha] | Preço Total Simples [R$] | Preço Total Presumido [R$] | Prod CAPEX [ha/h/R$] | Dias Trabalhados | Preço Total Real [R$]
0 | 85 | CONCLUIDO | 5.6814 | 17.6 | 11.7 | 6.75 | 0.11 | 104 | 167.88 | 51.39 | 1 | 102 | 30.49 | 20939.59 | 142.67 | 1320.11 | 157.7 | 59.92 | 48335.64 | 0.38 | 0.73 | 0.33 | 2.98 | 2 | 10 | 300.1678 | 410.7028 | 371.5059 | 300167.8074 | 410702.8365 | 8.2263e-06 | 21 | 371505.9342
1 | 85 | CONCLUIDO | 7.2796 | 13.74 | 9.94 | 14.2 | 0.21 | 42 | 169.33 | 51.39 | 2 | 40 | 30.94 | 21118.46 | 113.66 | 1319.45 | 100.46 | 59.92 | 20024.73 | 0.6 | 0.86 | 0.23 | 1.22 | 2 | 10 | 217.1755 | 297.1491 | 268.7896 | 217175.4964 | 297149.0953 | 1.054e-05 | 16 | 268789.6027
2 | 85 | CONCLUIDO | 7.8899 | 12.67 | 9.45 | 22.69 | 0.31 | 25 | 170.79 | 51.39 | 3 | 23 | 31.4 | 21297.94 | 99.84 | 1319.34 | 84.62 | 59.92 | 12189.45 | 0.71 | 0.9 | 0.2 | 0.73 | 2 | 10 | 197.5563 | 270.3052 | 244.5077 | 197556.2844 | 270305.2238 | 1.1424e-05 | 15 | 244507.6727
3 | 85 | CONCLUIDO | 8.2203 | 12.16 | 9.22 | 32.53 | 0.41 | 17 | 172.25 | 51.39 | 4 | 8 | 31.86 | 21478.05 | 87.65 | 1319.23 | 76.57 | 59.92 | 8206.2 | 0.78 | 0.93 | 0.2 | 0.49 | 2 | 10 | 191.5358 | 262.0678 | 237.0564 | 191535.8184 | 262067.7568 | 1.1902e-05 | 15 | 237056.3779
4 | 85 | CONCLUIDO | 8.2199 | 12.17 | 9.22 | 32.53 | 0.51 | 17 | 173.71 | 51.39 | 5 | 0 | 32.32 | 21658.78 | 87.73 | 1319.26 | 76.19 | 59.92 | 8012.76 | 0.79 | 0.93 | 0.21 | 0.49 | 2 | 10 | 191.5615 | 262.1029 | 237.0881 | 191561.4759 | 262102.8624 | 1.1902e-05 | 15 | 237088.1331

## RESULTADOS_2
Unnamed: 0 | Volume de calda [L] | STATUS | Capacidade operacional [ha/h] | Tempo de missao [h] | Tempo util [h] | Tempo por voo [min] | Autonomia Projetada [h] | N° Voos | MTOW [kg] | Massa Estrutura [kg] | Combustível [kg] | Abastecimentos | Massa gerador | Potência gerador [W] | Combustível consumido [L] | Calda cons [L] | Distância percorrida [km] | Distância Pulverizando [km] | RTL ACUMULADO[m] | EOC [km/km] | EOC [h/h] | Tempo de manobra [h] | Tempo rtl_rtw [h] | V pulv [m/s] | V desloc [m/s] | Preço Total por ha Simples [R$/ha] | Preço Total por ha Presumido [R$/ha] | Preço Total por ha Real [R$/ha] | Preço Total Simples [R$] | Preço Total Presumido [R$] | Prod CAPEX [ha/h/R$] | Dias Trabalhados | Preço Total Real [R$]
0 | 20 | CONCLUIDO | 7.5386 | 13.26 | 10.7 | 9.58 | 0.34 | 67 | 51.33 | 24.83 | 1 | 0 | 5.51 | 6564.78 | 49.63 | 1320.35 | 121.96 | 59.92 | 30650.91 | 0.49 | 0.8 | 0.36 | 1.97 | 2 | 10 | 177.9535 | 243.4838 | 220.246 | 177953.474 | 243483.7939 | 1.9566e-05 | 16 | 220246.0423

## RESULTADOS_11
Unnamed: 0 | Volume de calda [L] | STATUS | Capacidade operacional [ha/h] | Tempo de missao [h] | Tempo util [h] | Tempo por voo [min] | Autonomia Projetada [h] | N° Voos | MTOW [kg] | Massa Estrutura [kg] | Combustível [kg] | Abastecimentos | Massa gerador | Potência gerador [W] | Combustível consumido [L] | Calda cons [L] | Distância percorrida [km] | Distância Pulverizando [km] | RTL ACUMULADO[m] | EOC [km/km] | EOC [h/h] | Tempo de manobra [h] | Tempo rtl_rtw [h] | V pulv [m/s] | V desloc [m/s] | Preço Total por ha Simples [R$/ha] | Preço Total por ha Presumido [R$/ha] | Preço Total por ha Real [R$/ha] | Preço Total Simples [R$] | Preço Total Presumido [R$] | Prod CAPEX [ha/h/R$] | Dias Trabalhados | Preço Total Real [R$]
0 | 65 | CONCLUIDO | 6.4435 | 15.52 | 11.08 | 8.01 | 0.13 | 83 | 133.21 | 46.47 | 1 | 81 | 20.75 | 16663.42 | 113.36 | 1319.78 | 137.5 | 59.92 | 38339.23 | 0.44 | 0.77 | 0.29 | 2.35 | 2 | 10 | 242.2237 | 331.4212 | 299.7908 | 242223.7325 | 331421.197 | 1.0396e-05 | 18 | 299790.8231
1 | 65 | CONCLUIDO | 7.8699 | 12.71 | 9.63 | 17.51 | 0.26 | 33 | 134.55 | 46.47 | 2 | 31 | 21.09 | 16828.84 | 88.09 | 1319.35 | 90.03 | 59.92 | 14855.6 | 0.67 | 0.89 | 0.22 | 0.91 | 2 | 10 | 190.641 | 260.8434 | 235.9489 | 190641.0161 | 260843.4487 | 1.2697e-05 | 15 | 235948.9161
2 | 65 | CONCLUIDO | 8.2386 | 12.14 | 9.36 | 25.52 | 0.39 | 22 | 135.9 | 46.47 | 3 | 0 | 21.43 | 16994.64 | 77.15 | 1319.43 | 80.44 | 59.92 | 10113.23 | 0.74 | 0.91 | 0.23 | 0.64 | 2 | 10 | 184.9755 | 253.0917 | 228.937 | 184975.5352 | 253091.6878 | 1.3292e-05 | 15 | 228936.9724

## RESULTADOS_13
Unnamed: 0 | Volume de calda [L] | STATUS | Capacidade operacional [ha/h] | Tempo de missao [h] | Tempo util [h] | Tempo por voo [min] | Autonomia Projetada [h] | N° Voos | MTOW [kg] | Massa Estrutura [kg] | Combustível [kg] | Abastecimentos | Massa gerador | Potência gerador [W] | Combustível consumido [L] | Calda cons [L] | Distância percorrida [km] | Distância Pulverizando [km] | RTL ACUMULADO[m] | EOC [km/km] | EOC [h/h] | Tempo de manobra [h] | Tempo rtl_rtw [h] | V pulv [m/s] | V desloc [m/s] | Preço Total por ha Simples [R$/ha] | Preço Total por ha Presumido [R$/ha] | Preço Total por ha Real [R$/ha] | Preço Total Simples [R$] | Preço Total Presumido [R$] | Prod CAPEX [ha/h/R$] | Dias Trabalhados | Preço Total Real [R$]
0 | 75 | CONCLUIDO | 6.0432 | 16.55 | 11.4 | 7.28 | 0.12 | 94 | 150.44 | 49.1 | 1 | 92 | 25.34 | 18787.76 | 128.18 | 1319.81 | 147.92 | 59.92 | 43492.67 | 0.41 | 0.75 | 0.31 | 2.67 | 2 | 10 | 275.563 | 377.0374 | 341.0535 | 275562.9679 | 377037.4096 | 9.2033e-06 | 20 | 341053.4884
1 | 75 | CONCLUIDO | 7.547 | 13.25 | 9.81 | 15.49 | 0.23 | 38 | 151.83 | 49.1 | 2 | 36 | 25.73 | 18959.54 | 101.32 | 1319.59 | 96.26 | 59.92 | 17944.46 | 0.62 | 0.87 | 0.22 | 1.09 | 2 | 10 | 208.908 | 285.8372 | 258.5573 | 208908.0163 | 285837.1643 | 1.1493e-05 | 16 | 258557.2665
2 | 75 | CONCLUIDO | 8.1396 | 12.29 | 9.34 | 25.46 | 0.35 | 22 | 153.23 | 49.1 | 3 | 20 | 26.13 | 19131.85 | 86.21 | 1319.36 | 80.55 | 59.92 | 10170.77 | 0.74 | 0.91 | 0.2 | 0.61 | 2 | 10 | 190.0117 | 259.9824 | 235.17 | 190011.6759 | 259982.3577 | 1.2396e-05 | 15 | 235170.0064
3 | 75 | CONCLUIDO | 8.2709 | 12.09 | 9.23 | 29.16 | 0.46 | 19 | 154.63 | 49.1 | 4 | 0 | 26.53 | 19304.72 | 82.06 | 1319.21 | 76.43 | 59.92 | 8122.86 | 0.78 | 0.92 | 0.22 | 0.51 | 2 | 10 | 178.1661 | 243.7747 | 220.5091 | 178166.0509 | 243774.651 | 1.2596e-05 | 14 | 220509.1404

## RESULTADOS_17
Unnamed: 0 | Volume de calda [L] | STATUS | Capacidade operacional [ha/h] | Tempo de missao [h] | Tempo util [h] | Tempo por voo [min] | Autonomia Projetada [h] | N° Voos | MTOW [kg] | Massa Estrutura [kg] | Combustível [kg] | Abastecimentos | Massa gerador | Potência gerador [W] | Combustível consumido [L] | Calda cons [L] | Distância percorrida [km] | Distância Pulverizando [km] | RTL ACUMULADO[m] | EOC [km/km] | EOC [h/h] | Tempo de manobra [h] | Tempo rtl_rtw [h] | V pulv [m/s] | V desloc [m/s] | Preço Total por ha Simples [R$/ha] | Preço Total por ha Presumido [R$/ha] | Preço Total por ha Real [R$/ha] | Preço Total Simples [R$] | Preço Total Presumido [R$] | Prod CAPEX [ha/h/R$] | Dias Trabalhados | Preço Total Real [R$]
0 | 95 | CONCLUIDO | 5.294 | 18.89 | 12.1 | 6.26 | 0.1 | 116 | 185.69 | 53.44 | 1 | 114 | 36.26 | 23136.14 | 158.61 | 1319.54 | 170.96 | 59.92 | 54906.7 | 0.35 | 0.71 | 0.35 | 3.38 | 2 | 10 | 328.1262 | 448.9568 | 406.109 | 328126.2359 | 448956.7919 | 7.3291e-06 | 22 | 406108.9858
1 | 95 | CONCLUIDO | 6.9383 | 14.41 | 10.19 | 13.01 | 0.19 | 47 | 187.21 | 53.44 | 2 | 45 | 36.77 | 23322.88 | 126.96 | 1319.4 | 109.31 | 59.92 | 24422.92 | 0.55 | 0.84 | 0.23 | 1.47 | 2 | 10 | 237.0927 | 324.4007 | 293.4404 | 237092.7345 | 324400.7391 | 9.6055e-06 | 17 | 293440.3879
2 | 95 | CONCLUIDO | 7.8023 | 12.82 | 9.34 | 20.76 | 0.28 | 27 | 188.73 | 53.44 | 3 | 25 | 37.29 | 23510.33 | 108.52 | 1319.3 | 80.67 | 59.92 | 10203.03 | 0.74 | 0.91 | 0.2 | 0.62 | 2 | 10 | 202.2575 | 276.7377 | 250.3262 | 202257.5328 | 276737.6793 | 1.0802e-05 | 15 | 250326.2236
3 | 95 | CONCLUIDO | 8.0915 | 12.36 | 9.18 | 29 | 0.37 | 19 | 190.25 | 53.44 | 4 | 17 | 37.82 | 23698.48 | 99.09 | 1319.44 | 75.36 | 59.92 | 7589.67 | 0.8 | 0.93 | 0.2 | 0.46 | 2 | 10 | 197.2018 | 269.8202 | 244.069 | 197201.8252 | 269820.2372 | 1.1202e-05 | 15 | 244068.9724
4 | 95 | CONCLUIDO | 8.2192 | 12.17 | 9.14 | 36.56 | 0.46 | 15 | 191.78 | 53.44 | 5 | 0 | 38.35 | 23887.36 | 91.99 | 1319.28 | 73.63 | 59.92 | 6744.72 | 0.81 | 0.93 | 0.21 | 0.42 | 2 | 10 | 194.2803 | 265.8229 | 240.4532 | 194280.3296 | 265822.9181 | 1.1379e-05 | 15 | 240453.1519

## RESULTADOS_9
Unnamed: 0 | Volume de calda [L] | STATUS | Capacidade operacional [ha/h] | Tempo de missao [h] | Tempo util [h] | Tempo por voo [min] | Autonomia Projetada [h] | N° Voos | MTOW [kg] | Massa Estrutura [kg] | Combustível [kg] | Abastecimentos | Massa gerador | Potência gerador [W] | Combustível consumido [L] | Calda cons [L] | Distância percorrida [km] | Distância Pulverizando [km] | RTL ACUMULADO[m] | EOC [km/km] | EOC [h/h] | Tempo de manobra [h] | Tempo rtl_rtw [h] | V pulv [m/s] | V desloc [m/s] | Preço Total por ha Simples [R$/ha] | Preço Total por ha Presumido [R$/ha] | Preço Total por ha Real [R$/ha] | Preço Total Simples [R$] | Preço Total Presumido [R$] | Prod CAPEX [ha/h/R$] | Dias Trabalhados | Preço Total Real [R$]
0 | 55 | CONCLUIDO | 6.8772 | 14.54 | 10.74 | 8.95 | 0.15 | 72 | 116.05 | 43.4 | 1 | 70 | 16.65 | 14546.17 | 98.15 | 1319.58 | 126.1 | 59.92 | 32695.03 | 0.48 | 0.79 | 0.28 | 2.01 | 2 | 10 | 219.6496 | 300.5343 | 271.8517 | 219649.6228 | 300534.3041 | 1.1869e-05 | 17 | 271851.7319
1 | 55 | CONCLUIDO | 8.2749 | 12.08 | 9.36 | 20.79 | 0.3 | 27 | 117.34 | 43.4 | 2 | 20 | 16.94 | 14705.49 | 72.17 | 1319.4 | 80.91 | 59.92 | 10325.85 | 0.74 | 0.91 | 0.21 | 0.63 | 2 | 10 | 171.6531 | 234.8634 | 212.4483 | 171653.1144 | 234863.3639 | 1.4281e-05 | 14 | 212448.3341
2 | 55 | CONCLUIDO | 8.2537 | 12.12 | 9.43 | 22.64 | 0.45 | 25 | 118.63 | 43.4 | 3 | 0 | 17.23 | 14865.24 | 71.84 | 1319.54 | 82.69 | 59.92 | 11226.26 | 0.72 | 0.9 | 0.24 | 0.71 | 2 | 10 | 181.3819 | 248.1747 | 224.4892 | 181381.8645 | 248174.669 | 1.4245e-05 | 15 | 224489.2269

## resultados
Unnamed: 0 | Volume de calda [L] | STATUS | Capacidade operacional [ha/h] | Tempo de missao [h] | Tempo util [h] | Tempo por voo [min] | Autonomia Projetada [h] | N° Voos | MTOW [kg] | Massa Estrutura [kg] | Combustível [kg] | Abastecimentos | Massa gerador | Potência gerador [W] | Combustível consumido [L] | Calda cons [L] | Distância percorrida [km] | Distância Pulverizando [km] | RTL ACUMULADO[m] | EOC [km/km] | EOC [h/h] | Tempo de manobra [h] | Tempo rtl_rtw [h] | V pulv [m/s] | V desloc [m/s]
0 | 100 | CONCLUIDO | 5.1349 | 19.47 | 12.25 | 6.08 | 0.09 | 121 | 194.77 | 54.38 | 1 | 119 | 39.4 | 24256.19 | 166 | 1319.73 | 175.76 | 59.92 | 57282.01 | 0.34 | 0.7 | 0.36 | 3.53 | 2 | 10
1 | 100 | CONCLUIDO | 6.7102 | 14.9 | 10.44 | 12.53 | 0.18 | 50 | 196.32 | 54.38 | 2 | 48 | 39.95 | 24447.22 | 135.25 | 1319.55 | 118.43 | 59.92 | 28970.4 | 0.51 | 0.82 | 0.22 | 1.72 | 2 | 10
2 | 100 | CONCLUIDO | 7.622 | 13.12 | 9.48 | 19.6 | 0.27 | 29 | 197.88 | 54.38 | 3 | 27 | 40.5 | 24639 | 115.49 | 1319.44 | 84.83 | 59.92 | 12273.46 | 0.71 | 0.9 | 0.21 | 0.75 | 2 | 10
3 | 100 | CONCLUIDO | 7.9757 | 12.54 | 9.24 | 27.73 | 0.36 | 20 | 199.44 | 54.38 | 4 | 18 | 41.06 | 24831.54 | 105 | 1319.18 | 77.53 | 59.92 | 8670.58 | 0.77 | 0.92 | 0.2 | 0.52 | 2 | 10
4 | 100 | CONCLUIDO | 8.1865 | 12.22 | 9.12 | 36.46 | 0.44 | 15 | 201.01 | 54.38 | 5 | 8 | 41.63 | 25024.84 | 95.61 | 1319.28 | 73.1 | 59.92 | 6479.87 | 0.82 | 0.94 | 0.2 | 0.39 | 2 | 10
5 | 100 | CONCLUIDO | 8.1761 | 12.23 | 9.13 | 36.52 | 0.53 | 15 | 202.58 | 54.38 | 6 | 0 | 42.2 | 25218.93 | 94.87 | 1319.22 | 73.38 | 59.92 | 6620.78 | 0.82 | 0.93 | 0.2 | 0.41 | 2 | 10
0 | 40 | CONCLUIDO | 7.6754 | 13.03 | 10.09 | 11.42 | 0.2 | 53 | 89.87 | 37.55 | 1 | 51 | 11.32 | 11317.98 | 72.41 | 1319.61 | 105.3 | 59.92 | 22389.33 | 0.57 | 0.85 | 0.23 | 1.36 | 2 | 10
1 | 40 | CONCLUIDO | 8.1413 | 12.28 | 9.7 | 17.12 | 0.39 | 34 | 91.1 | 37.55 | 2 | 0 | 11.54 | 11468.97 | 63.58 | 1319.72 | 91.11 | 59.92 | 15392.15 | 0.66 | 0.88 | 0.26 | 0.98 | 2 | 10
0 | 30 | CONCLUIDO | 7.8901 | 12.67 | 10.11 | 13.19 | 0.24 | 46 | 71.52 | 32.27 | 1 | 8 | 8.25 | 9054.6 | 57.57 | 1319.56 | 104.45 | 59.92 | 21998.49 | 0.57 | 0.84 | 0.29 | 1.39 | 2 | 10
1 | 30 | CONCLUIDO | 7.9509 | 12.58 | 10.03 | 13.38 | 0.48 | 45 | 72.7 | 32.27 | 2 | 0 | 8.43 | 9200.25 | 57.92 | 1319.81 | 101.29 | 59.92 | 20427.19 | 0.59 | 0.85 | 0.29 | 1.31 | 2 | 10
0 | 15 | CONCLUIDO | 7.1361 | 14.01 | 11.33 | 7.64 | 0.43 | 89 | 39.78 | 19.54 | 1 | 0 | 4.24 | 5140 | 44.49 | 1319.9 | 141.48 | 59.92 | 40298.82 | 0.42 | 0.75 | 0.42 | 2.6 | 2 | 10
0 | 70 | CONCLUIDO | 6.2178 | 16.08 | 11.28 | 7.61 | 0.12 | 89 | 141.81 | 47.83 | 1 | 87 | 22.98 | 17723.39 | 121.35 | 1320.14 | 143.97 | 59.92 | 41547.09 | 0.42 | 0.76 | 0.31 | 2.56 | 2 | 10
1 | 70 | CONCLUIDO | 7.7374 | 12.92 | 9.68 | 16.6 | 0.25 | 35 | 143.17 | 47.83 | 2 | 33 | 23.34 | 17891.86 | 94.39 | 1319.41 | 91.99 | 59.92 | 15827.49 | 0.65 | 0.88 | 0.22 | 0.96 | 2 | 10
2 | 70 | CONCLUIDO | 8.2337 | 12.15 | 9.31 | 26.6 | 0.37 | 21 | 144.54 | 47.83 | 3 | 9 | 23.71 | 18060.85 | 79.83 | 1319.26 | 79.3 | 59.92 | 9548.45 | 0.76 | 0.92 | 0.21 | 0.59 | 2 | 10
3 | 70 | CONCLUIDO | 8.262 | 12.1 | 9.3 | 27.89 | 0.49 | 20 | 145.92 | 47.83 | 4 | 0 | 24.09 | 18230.35 | 79.81 | 1319.39 | 78.51 | 59.92 | 9159.35 | 0.76 | 0.92 | 0.22 | 0.57 | 2 | 10
0 | 90 | CONCLUIDO | 5.4836 | 18.24 | 11.9 | 6.49 | 0.1 | 110 | 176.73 | 52.44 | 1 | 108 | 33.29 | 22031.19 | 150.63 | 1320.15 | 164.51 | 59.92 | 51710.38 | 0.36 | 0.72 | 0.33 | 3.18 | 2 | 10
1 | 90 | CONCLUIDO | 7.09 | 14.1 | 10.08 | 13.45 | 0.2 | 45 | 178.21 | 52.44 | 2 | 43 | 33.77 | 22213.89 | 120.44 | 1319.66 | 105.24 | 59.92 | 22398.8 | 0.57 | 0.85 | 0.24 | 1.36 | 2 | 10
2 | 90 | CONCLUIDO | 7.7853 | 12.84 | 9.46 | 21.03 | 0.3 | 27 | 179.7 | 52.44 | 3 | 25 | 34.26 | 22397.24 | 105.12 | 1319.23 | 85.28 | 59.92 | 12509.04 | 0.7 | 0.9 | 0.19 | 0.74 | 2 | 10
3 | 90 | CONCLUIDO | 8.1439 | 12.28 | 9.22 | 30.73 | 0.39 | 18 | 181.19 | 52.44 | 4 | 16 | 34.75 | 22581.25 | 93.38 | 1319.25 | 77.19 | 59.92 | 8510.88 | 0.78 | 0.93 | 0.18 | 0.5 | 2 | 10
4 | 90 | CONCLUIDO | 8.2274 | 12.15 | 9.16 | 34.37 | 0.49 | 16 | 182.69 | 52.44 | 5 | 0 | 35.25 | 22766.06 | 89.93 | 1319.33 | 74.39 | 59.92 | 7119.73 | 0.81 | 0.93 | 0.21 | 0.44 | 2 | 10
0 | 10 | CONCLUIDO | 6.328 | 15.8 | 12.68 | 5.72 | 0.64 | 133 | 26.11 | 12.1 | 1 | 0 | 3.01 | 3454.41 | 36.89 | 1320.49 | 183.54 | 59.92 | 61111.85 | 0.33 | 0.67 | 0.55 | 3.95 | 2 | 10
0 | 45 | CONCLUIDO | 7.4703 | 13.39 | 10.19 | 10.36 | 0.18 | 59 | 98.71 | 39.72 | 1 | 57 | 12.99 | 12407.75 | 80.24 | 1319.49 | 107.63 | 59.92 | 23525.85 | 0.56 | 0.84 | 0.26 | 1.46 | 2 | 10
1 | 45 | CONCLUIDO | 8.1644 | 12.25 | 9.62 | 18.63 | 0.35 | 31 | 99.95 | 39.72 | 2 | 0 | 13.24 | 12561.45 | 66.41 | 1319.33 | 88.67 | 59.92 | 14182.54 | 0.68 | 0.89 | 0.25 | 0.9 | 2 | 10
0 | 60 | CONCLUIDO | 6.6773 | 14.98 | 10.88 | 8.47 | 0.14 | 77 | 124.63 | 45 | 1 | 75 | 18.64 | 15605.44 | 105.45 | 1319.78 | 130.88 | 59.92 | 35057.5 | 0.46 | 0.78 | 0.28 | 2.15 | 2 | 10
1 | 60 | CONCLUIDO | 8.0614 | 12.4 | 9.51 | 19.01 | 0.28 | 30 | 125.95 | 45 | 2 | 28 | 18.95 | 15767.7 | 80.52 | 1319.17 | 85.92 | 59.92 | 12815.85 | 0.7 | 0.9 | 0.21 | 0.78 | 2 | 10
2 | 60 | CONCLUIDO | 8.2696 | 12.09 | 9.37 | 24.45 | 0.42 | 23 | 127.27 | 45 | 3 | 0 | 19.27 | 15930.42 | 74.26 | 1319.64 | 80.81 | 59.92 | 10295.9 | 0.74 | 0.91 | 0.23 | 0.65 | 2 | 10
0 | 80 | CONCLUIDO | 5.8486 | 17.1 | 11.58 | 7.02 | 0.11 | 99 | 159.12 | 50.28 | 1 | 97 | 27.84 | 19859.16 | 135.82 | 1319.69 | 154.03 | 59.92 | 46526.53 | 0.39 | 0.74 | 0.32 | 2.86 | 2 | 10
1 | 80 | CONCLUIDO | 7.4134 | 13.49 | 9.88 | 14.81 | 0.22 | 40 | 160.54 | 50.28 | 2 | 38 | 28.26 | 20034.4 | 107.57 | 1319.47 | 98.23 | 59.92 | 18919.23 | 0.61 | 0.86 | 0.23 | 1.15 | 2 | 10
2 | 80 | CONCLUIDO | 7.986 | 12.52 | 9.42 | 23.56 | 0.33 | 24 | 161.97 | 50.28 | 3 | 22 | 28.69 | 20210.21 | 93.33 | 1319.17 | 83.55 | 59.92 | 11661.64 | 0.72 | 0.91 | 0.21 | 0.7 | 2 | 10
3 | 80 | CONCLUIDO | 8.21 | 12.18 | 9.28 | 30.92 | 0.43 | 18 | 163.4 | 50.28 | 4 | 0 | 29.12 | 20386.62 | 85.08 | 1319.13 | 78.38 | 59.92 | 9102.55 | 0.76 | 0.92 | 0.21 | 0.55 | 2 | 10
0 | 35 | CONCLUIDO | 7.5708 | 13.21 | 10.46 | 12.55 | 0.22 | 50 | 80.84 | 35.1 | 1 | 48 | 9.74 | 10204.21 | 67.73 | 1319.48 | 118.76 | 59.92 | 29134.87 | 0.5 | 0.82 | 0.23 | 1.73 | 2 | 10
1 | 35 | CONCLUIDO | 8.0433 | 12.43 | 9.87 | 15.18 | 0.43 | 39 | 82.04 | 35.1 | 2 | 0 | 9.94 | 10352.53 | 61.07 | 1319.35 | 96.27 | 59.92 | 17942.92 | 0.62 | 0.86 | 0.28 | 1.15 | 2 | 10
0 | 50 | CONCLUIDO | 7.1313 | 14.02 | 10.52 | 9.56 | 0.16 | 66 | 107.41 | 41.65 | 1 | 64 | 14.77 | 13481.73 | 89.9 | 1319.65 | 118.88 | 59.92 | 29116.82 | 0.5 | 0.81 | 0.27 | 1.79 | 2 | 10
1 | 50 | CONCLUIDO | 8.2239 | 12.16 | 9.5 | 20.36 | 0.32 | 28 | 108.68 | 41.65 | 2 | 1 | 15.03 | 13638.32 | 68.64 | 1319.49 | 84.84 | 59.92 | 12287.18 | 0.71 | 0.9 | 0.24 | 0.78 | 2 | 10
2 | 50 | CONCLUIDO | 8.2196 | 12.17 | 9.51 | 20.37 | 0.48 | 28 | 109.96 | 41.65 | 3 | 0 | 15.31 | 13795.21 | 69.47 | 1319.61 | 84.96 | 59.92 | 12346.59 | 0.71 | 0.9 | 0.24 | 0.78 | 2 | 10
0 | 25 | CONCLUIDO | 7.8022 | 12.82 | 10.27 | 11.41 | 0.28 | 54 | 61.76 | 28.92 | 1 | 0 | 6.84 | 7851.41 | 53.34 | 1319.83 | 108.58 | 59.92 | 24023.64 | 0.55 | 0.83 | 0.32 | 1.55 | 2 | 10
0 | 85 | CONCLUIDO | 5.6814 | 17.6 | 11.7 | 6.75 | 0.11 | 104 | 167.88 | 51.39 | 1 | 102 | 30.49 | 20939.59 | 142.67 | 1320.11 | 157.7 | 59.92 | 48335.64 | 0.38 | 0.73 | 0.33 | 2.98 | 2 | 10
1 | 85 | CONCLUIDO | 7.2796 | 13.74 | 9.94 | 14.2 | 0.21 | 42 | 169.33 | 51.39 | 2 | 40 | 30.94 | 21118.46 | 113.66 | 1319.45 | 100.46 | 59.92 | 20024.73 | 0.6 | 0.86 | 0.23 | 1.22 | 2 | 10
2 | 85 | CONCLUIDO | 7.8899 | 12.67 | 9.45 | 22.69 | 0.31 | 25 | 170.79 | 51.39 | 3 | 23 | 31.4 | 21297.94 | 99.84 | 1319.34 | 84.62 | 59.92 | 12189.45 | 0.71 | 0.9 | 0.2 | 0.73 | 2 | 10
3 | 85 | CONCLUIDO | 8.2203 | 12.16 | 9.22 | 32.53 | 0.41 | 17 | 172.25 | 51.39 | 4 | 8 | 31.86 | 21478.05 | 87.65 | 1319.23 | 76.57 | 59.92 | 8206.2 | 0.78 | 0.93 | 0.2 | 0.49 | 2 | 10
4 | 85 | CONCLUIDO | 8.2199 | 12.17 | 9.22 | 32.53 | 0.51 | 17 | 173.71 | 51.39 | 5 | 0 | 32.32 | 21658.78 | 87.73 | 1319.26 | 76.19 | 59.92 | 8012.76 | 0.79 | 0.93 | 0.21 | 0.49 | 2 | 10
0 | 20 | CONCLUIDO | 7.5386 | 13.26 | 10.7 | 9.58 | 0.34 | 67 | 51.33 | 24.83 | 1 | 0 | 5.51 | 6564.78 | 49.63 | 1320.35 | 121.96 | 59.92 | 30650.91 | 0.49 | 0.8 | 0.36 | 1.97 | 2 | 10
0 | 65 | CONCLUIDO | 6.4435 | 15.52 | 11.08 | 8.01 | 0.13 | 83 | 133.21 | 46.47 | 1 | 81 | 20.75 | 16663.42 | 113.36 | 1319.78 | 137.5 | 59.92 | 38339.23 | 0.44 | 0.77 | 0.29 | 2.35 | 2 | 10
1 | 65 | CONCLUIDO | 7.8699 | 12.71 | 9.63 | 17.51 | 0.26 | 33 | 134.55 | 46.47 | 2 | 31 | 21.09 | 16828.84 | 88.09 | 1319.35 | 90.03 | 59.92 | 14855.6 | 0.67 | 0.89 | 0.22 | 0.91 | 2 | 10
2 | 65 | CONCLUIDO | 8.2386 | 12.14 | 9.36 | 25.52 | 0.39 | 22 | 135.9 | 46.47 | 3 | 0 | 21.43 | 16994.64 | 77.15 | 1319.43 | 80.44 | 59.92 | 10113.23 | 0.74 | 0.91 | 0.23 | 0.64 | 2 | 10
0 | 75 | CONCLUIDO | 6.0432 | 16.55 | 11.4 | 7.28 | 0.12 | 94 | 150.44 | 49.1 | 1 | 92 | 25.34 | 18787.76 | 128.18 | 1319.81 | 147.92 | 59.92 | 43492.67 | 0.41 | 0.75 | 0.31 | 2.67 | 2 | 10
1 | 75 | CONCLUIDO | 7.547 | 13.25 | 9.81 | 15.49 | 0.23 | 38 | 151.83 | 49.1 | 2 | 36 | 25.73 | 18959.54 | 101.32 | 1319.59 | 96.26 | 59.92 | 17944.46 | 0.62 | 0.87 | 0.22 | 1.09 | 2 | 10
2 | 75 | CONCLUIDO | 8.1396 | 12.29 | 9.34 | 25.46 | 0.35 | 22 | 153.23 | 49.1 | 3 | 20 | 26.13 | 19131.85 | 86.21 | 1319.36 | 80.55 | 59.92 | 10170.77 | 0.74 | 0.91 | 0.2 | 0.61 | 2 | 10
3 | 75 | CONCLUIDO | 8.2709 | 12.09 | 9.23 | 29.16 | 0.46 | 19 | 154.63 | 49.1 | 4 | 0 | 26.53 | 19304.72 | 82.06 | 1319.21 | 76.43 | 59.92 | 8122.86 | 0.78 | 0.92 | 0.22 | 0.51 | 2 | 10
0 | 95 | CONCLUIDO | 5.294 | 18.89 | 12.1 | 6.26 | 0.1 | 116 | 185.69 | 53.44 | 1 | 114 | 36.26 | 23136.14 | 158.61 | 1319.54 | 170.96 | 59.92 | 54906.7 | 0.35 | 0.71 | 0.35 | 3.38 | 2 | 10
1 | 95 | CONCLUIDO | 6.9383 | 14.41 | 10.19 | 13.01 | 0.19 | 47 | 187.21 | 53.44 | 2 | 45 | 36.77 | 23322.88 | 126.96 | 1319.4 | 109.31 | 59.92 | 24422.92 | 0.55 | 0.84 | 0.23 | 1.47 | 2 | 10
2 | 95 | CONCLUIDO | 7.8023 | 12.82 | 9.34 | 20.76 | 0.28 | 27 | 188.73 | 53.44 | 3 | 25 | 37.29 | 23510.33 | 108.52 | 1319.3 | 80.67 | 59.92 | 10203.03 | 0.74 | 0.91 | 0.2 | 0.62 | 2 | 10
3 | 95 | CONCLUIDO | 8.0915 | 12.36 | 9.18 | 29 | 0.37 | 19 | 190.25 | 53.44 | 4 | 17 | 37.82 | 23698.48 | 99.09 | 1319.44 | 75.36 | 59.92 | 7589.67 | 0.8 | 0.93 | 0.2 | 0.46 | 2 | 10
4 | 95 | CONCLUIDO | 8.2192 | 12.17 | 9.14 | 36.56 | 0.46 | 15 | 191.78 | 53.44 | 5 | 0 | 38.35 | 23887.36 | 91.99 | 1319.28 | 73.63 | 59.92 | 6744.72 | 0.81 | 0.93 | 0.21 | 0.42 | 2 | 10
0 | 55 | CONCLUIDO | 6.8772 | 14.54 | 10.74 | 8.95 | 0.15 | 72 | 116.05 | 43.4 | 1 | 70 | 16.65 | 14546.17 | 98.15 | 1319.58 | 126.1 | 59.92 | 32695.03 | 0.48 | 0.79 | 0.28 | 2.01 | 2 | 10
1 | 55 | CONCLUIDO | 8.2749 | 12.08 | 9.36 | 20.79 | 0.3 | 27 | 117.34 | 43.4 | 2 | 20 | 16.94 | 14705.49 | 72.17 | 1319.4 | 80.91 | 59.92 | 10325.85 | 0.74 | 0.91 | 0.21 | 0.63 | 2 | 10
2 | 55 | CONCLUIDO | 8.2537 | 12.12 | 9.43 | 22.64 | 0.45 | 25 | 118.63 | 43.4 | 3 | 0 | 17.23 | 14865.24 | 71.84 | 1319.54 | 82.69 | 59.92 | 11226.26 | 0.72 | 0.9 | 0.24 | 0.71 | 2 | 10

## gráficos
Selecione o eixo X:
Selecione o eixo Y:
Selecione o eixo Z:
Eixo X | Eixo Y | Eixo Z

## hidden (hidden)
Unnamed: 0
Volume de calda [L]
STATUS
Capacidade operacional [ha/h]
Tempo de missao [h]
Tempo util [h]
Tempo por voo [min]
Autonomia Projetada [h]
N° Voos
MTOW [kg]
Massa Estrutura [kg]
Combustível [kg]
Abastecimentos
Massa gerador
Potência gerador [W]
Combustível consumido [L]
Calda cons [L]
Distância percorrida [km]
Distância Pulverizando [km]
RTL ACUMULADO[m]
EOC [km/km]
EOC [h/h]
Tempo de manobra [h]
Tempo rtl_rtw [h]
V pulv [m/s]
V desloc [m/s]