## RESULTADOS_18
Unnamed: 0 | Volume de calda [L] | STATUS | Capacidade operacional [ha/h] | Tempo de missao [h] | Tempo util [h] | Tempo por voo [min] | Autonomia Projetada [h] | N° Voos | MTOW [kg] | Massa Estrutura [kg] | Combustível [kg] | Abastecimentos | Massa gerador | Potência gerador [W] | Combustível consumido [L] | Calda cons [L] | Distância percorrida [km] | Distância Pulverizando [km] | RTL ACUMULADO[m] | EOC [km/km] | EOC [h/h] | Tempo de manobra [h] | Tempo rtl_rtw [h] | V pulv [m/s] | V desloc [m/s] | Preço Total por ha Simples [R$/ha] | Preço Total por ha Presumido [R$/ha] | Preço Total por ha Real [R$/ha] | Preço Total Simples [R$] | Preço Total Presumido [R$] | Prod CAPEX [ha/h/R$] | Dias Trabalhados | Preço Total Real [R$]
0 | 100 | CONCLUIDO | 3.0171 | 33.14 | 21.99 | 5.94 | 0.09 | 222 | 194.77 | 54.38 | 1 | 220 | 39.4 | 24256.19 | 306.05 | 1483.27 | 285.11 | 63.95 | 107072.67 | 0.22 | 0.59 | 5.68 | 6.62 | 2 | 10 | 754.9433 | 1032.9467 | 934.3638 | 754943.3075 | 1032946.7391 | 4.0914e-06 | 39 | 934363.7521
1 | 100 | CONCLUIDO | 4.1839 | 23.9 | 17.92 | 12.08 | 0.18 | 89 | 196.32 | 54.38 | 2 | 87 | 39.95 | 24447.22 | 243.47 | 1482.08 | 152.69 | 63.95 | 41529.7 | 0.42 | 0.72 | 5.44 | 2.56 | 2 | 10 | 490.8238 | 671.5668 | 607.4734 | 490823.8258 | 671566.812 | 5.6736e-06 | 28 | 607473.418
2 | 100 | CONCLUIDO | 4.6364 | 21.57 | 16.91 | 18.45 | 0.27 | 55 | 197.88 | 54.38 | 3 | 53 | 40.5 | 24639 | 223.76 | 1481.56 | 120.01 | 63.95 | 25355.98 | 0.53 | 0.76 | 5.38 | 1.55 | 2 | 10 | 426.4025 | 583.4227 | 527.7417 | 426402.4962 | 583422.7069 | 6.2873e-06 | 25 | 527741.6626
3 | 100 | CONCLUIDO | 4.8775 | 20.5 | 16.47 | 25.34 | 0.36 | 39 | 199.44 | 54.38 | 4 | 37 | 41.06 | 24831.54 | 211.23 | 1481.62 | 105.29 | 63.95 | 18077.76 | 0.61 | 0.79 | 5.37 | 1.11 | 2 | 10 | 399.9631 | 547.2471 | 495.0186 | 399963.0878 | 547247.1419 | 6.6142e-06 | 24 | 495018.6427
4 | 100 | CONCLUIDO | 5.0284 | 19.89 | 16.2 | 32.41 | 0.44 | 30 | 201.01 | 54.38 | 5 | 28 | 41.63 | 25024.84 | 201.64 | 1481.53 | 96.73 | 63.95 | 13842.38 | 0.66 | 0.8 | 5.35 | 0.85 | 2 | 10 | 389.5895 | 533.0535 | 482.1796 | 389589.468 | 533053.4976 | 6.8188e-06 | 24 | 482179.6199
5 | 100 | CONCLUIDO | 5.1381 | 19.46 | 16.01 | 40.03 | 0.53 | 24 | 202.58 | 54.38 | 6 | 22 | 42.2 | 25218.93 | 191.85 | 1481.52 | 90.6 | 63.95 | 10807.28 | 0.71 | 0.81 | 5.34 | 0.66 | 2 | 10 | 371.2356 | 507.9409 | 459.4638 | 371235.6066 | 507940.9347 | 6.9676e-06 | 23 | 459463.7648
6 | 100 | CONCLUIDO | 5.212 | 19.19 | 15.89 | 47.68 | 0.61 | 20 | 204.16 | 54.38 | 7 | 18 | 42.78 | 25413.94 | 183.4 | 1481.72 | 86.78 | 63.95 | 8918.78 | 0.74 | 0.81 | 5.32 | 0.53 | 2 | 10 | 364.8992 | 499.2712 | 451.6214 | 364899.1972 | 499271.1799 | 7.0678e-06 | 23 | 451621.4392
7 | 100 | CONCLUIDO | 5.2643 | 19 | 15.82 | 55.83 | 0.69 | 17 | 205.75 | 54.38 | 8 | 11 | 43.37 | 25609.61 | 174.28 | 1481.83 | 83.99 | 63.95 | 7540.75 | 0.76 | 0.82 | 5.33 | 0.46 | 2 | 10 | 349.2386 | 477.8437 | 432.239 | 349238.6431 | 477843.7188 | 7.1387e-06 | 22 | 432238.9849
8 | 100 | CONCLUIDO | 5.2793 | 18.94 | 15.8 | 59.26 | 0.77 | 16 | 207.34 | 54.38 | 9 | 1 | 43.96 | 25806.1 | 172.59 | 1481.54 | 83.48 | 63.95 | 7287.72 | 0.77 | 0.82 | 5.33 | 0.45 | 2 | 10 | 348.0288 | 476.1883 | 430.7416 | 348028.7555 | 476188.2972 | 7.1591e-06 | 22 | 430741.5544
9 | 100 | CONCLUIDO | 5.2796 | 18.94 | 15.8 | 59.26 | 0.85 | 16 | 208.94 | 54.38 | 10 | 0 | 44.56 | 26003.41 | 173.79 | 1481.6 | 83.41 | 63.95 | 7254.01 | 0.77 | 0.82 | 5.33 | 0.44 | 2 | 10 | 348.5711 | 476.9304 | 431.4128 | 348571.1257 | 476930.392 | 7.1595e-06 | 22 | 431412.8248

## RESULTADOS_6
Unnamed: 0 | Volume de calda [L] | STATUS | Capacidade operacional [ha/h] | Tempo de missao [h] | Tempo util [h] | Tempo por voo [min] | Autonomia Projetada [h] | N° Voos | MTOW [kg] | Massa Estrutura [kg] | Combustível [kg] | Abastecimentos | Massa gerador | Potência gerador [W] | Combustível consumido [L] | Calda cons [L] | Distância percorrida [km] | Distância Pulverizando [km] | RTL ACUMULADO[m] | EOC [km/km] | EOC [h/h] | Tempo de manobra [h] | Tempo rtl_rtw [h] | V pulv [m/s] | V desloc [m/s] | Preço Total por ha Simples [R$/ha] | Preço Total por ha Presumido [R$/ha] | Preço Total por ha Real [R$/ha] | Preço Total Simples [R$] | Preço Total Presumido [R$] | Prod CAPEX [ha/h/R$] | Dias Trabalhados | Preço Total Real [R$]
0 | 40 | CONCLUIDO | 4.4693 | 22.37 | 18.43 | 10.43 | 0.2 | 106 | 89.87 | 37.55 | 1 | 104 | 11.32 | 11317.98 | 145.93 | 1482.05 | 169.38 | 63.95 | 49790.89 | 0.38 | 0.7 | 5.47 | 3.07 | 2 | 10 | 374.9905 | 513.0786 | 464.1111 | 374990.5105 | 513078.5599 | 8.7707e-06 | 26 | 464111.0622
1 | 40 | CONCLUIDO | 5.1756 | 19.32 | 16.57 | 23.12 | 0.39 | 43 | 91.1 | 37.55 | 2 | 37 | 11.54 | 11468.97 | 115.35 | 1481.69 | 108.4 | 63.95 | 19614.6 | 0.59 | 0.78 | 5.37 | 1.21 | 2 | 10 | 310.66 | 425.0588 | 384.4917 | 310660.0267 | 425058.7539 | 1.0157e-05 | 23 | 384491.743
2 | 40 | CONCLUIDO | 5.2143 | 19.18 | 16.5 | 25.39 | 0.57 | 39 | 92.32 | 37.55 | 3 | 0 | 11.77 | 11620.34 | 112.69 | 1482.02 | 104.66 | 63.95 | 17761.45 | 0.61 | 0.78 | 5.41 | 1.14 | 2 | 10 | 308.5923 | 422.2295 | 381.9325 | 308592.2568 | 422229.5399 | 1.0233e-05 | 23 | 381932.5452

## RESULTADOS_4
Unnamed: 0 | Volume de calda [L] | STATUS | Capacidade operacional [ha/h] | Tempo de missao [h] | Tempo util [h] | Tempo por voo [min] | Autonomia Projetada [h] | N° Voos | MTOW [kg] | Massa Estrutura [kg] | Combustível [kg] | Abastecimentos | Massa gerador | Potência gerador [W] | Combustível consumido [L] | Calda cons [L] | Distância percorrida [km] | Distância Pulverizando [km] | RTL ACUMULADO[m] | EOC [km/km] | EOC [h/h] | Tempo de manobra [h] | Tempo rtl_rtw [h] | V pulv [m/s] | V desloc [m/s] | Preço Total por ha Simples [R$/ha] | Preço Total por ha Presumido [R$/ha] | Preço Total por ha Real [R$/ha] | Preço Total Simples [R$] | Preço Total Presumido [R$] | Prod CAPEX [ha/h/R$] | Dias Trabalhados | Preço Total Real [R$]
0 | 30 | CONCLUIDO | 4.7905 | 20.87 | 17.74 | 12.82 | 0.24 | 83 | 71.52 | 32.27 | 1 | 81 | 8.25 | 9054.6 | 114.13 | 1481.88 | 146.62 | 63.95 | 38520.97 | 0.44 | 0.73 | 5.44 | 2.38 | 2 | 10 | 332.1247 | 454.4276 | 411.0577 | 332124.6533 | 454427.6029 | 1.0558e-05 | 25 | 411057.6703
1 | 30 | CONCLUIDO | 5.1341 | 19.48 | 16.84 | 19.81 | 0.48 | 51 | 72.7 | 32.27 | 2 | 0 | 8.43 | 9200.25 | 99.72 | 1482.2 | 115.23 | 63.95 | 22990.14 | 0.55 | 0.77 | 5.45 | 1.48 | 2 | 10 | 298.2711 | 408.1076 | 369.1584 | 298271.0772 | 408107.6467 | 1.1315e-05 | 23 | 369158.4257

## RESULTADOS_1
Unnamed: 0 | Volume de calda [L] | STATUS | Capacidade operacional [ha/h] | Tempo de missao [h] | Tempo util [h] | Tempo por voo [min] | Autonomia Projetada [h] | N° Voos | MTOW [kg] | Massa Estrutura [kg] | Combustível [kg] | Abastecimentos | Massa gerador | Potência gerador [W] | Combustível consumido [L] | Calda cons [L] | Distância percorrida [km] | Distância Pulverizando [km] | RTL ACUMULADO[m] | EOC [km/km] | EOC [h/h] | Tempo de manobra [h] | Tempo rtl_rtw [h] | V pulv [m/s] | V desloc [m/s] | Preço Total por ha Simples [R$/ha] | Preço Total por ha Presumido [R$/ha] | Preço Total por ha Real [R$/ha] | Preço Total Simples [R$] | Preço Total Presumido [R$] | Prod CAPEX [ha/h/R$] | Dias Trabalhados | Preço Total Real [R$]
0 | 15 | CONCLUIDO | 4.733 | 21.13 | 18.32 | 10.99 | 0.43 | 100 | 39.78 | 19.54 | 1 | 0 | 4.24 | 5140 | 72.9 | 1483.6 | 160.8 | 63.95 | 45528.62 | 0.4 | 0.71 | 5.6 | 2.95 | 2 | 10 | 298.9816 | 409.0798 | 370.0378 | 298981.5753 | 409079.7814 | 1.3796e-05 | 25 | 370037.7812

## RESULTADOS_12
Unnamed: 0 | Volume de calda [L] | STATUS | Capacidade operacional [ha/h] | Tempo de missao [h] | Tempo util [h] | Tempo por voo [min] | Autonomia Projetada [h] | N° Voos | MTOW [kg] | Massa Estrutura [kg] | Combustível [kg] | Abastecimentos | Massa gerador | Potência gerador [W] | Combustível consumido [L] | Calda cons [L] | Distância percorrida [km] | Distância Pulverizando [km] | RTL ACUMULADO[m] | EOC [km/km] | EOC [h/h] | Tempo de manobra [h] | Tempo rtl_rtw [h] | V pulv [m/s] | V desloc [m/s] | Preço Total por ha Simples [R$/ha] | Preço Total por ha Presumido [R$/ha] | Preço Total por ha Real [R$/ha] | Preço Total Simples [R$] | Preço Total Presumido [R$] | Prod CAPEX [ha/h/R$] | Dias Trabalhados | Preço Total Real [R$]
0 | 70 | CONCLUIDO | 3.6846 | 27.14 | 20.17 | 7.38 | 0.12 | 164 | 141.81 | 47.83 | 1 | 162 | 22.98 | 17723.39 | 226.22 | 1482.4 | 226.27 | 63.95 | 77941.49 | 0.28 | 0.64 | 5.56 | 4.81 | 2 | 10 | 540.475 | 739.5017 | 668.9247 | 540474.9693 | 739501.697 | 5.7697e-06 | 32 | 668924.693
1 | 70 | CONCLUIDO | 4.6551 | 21.48 | 17.29 | 15.26 | 0.25 | 68 | 143.17 | 47.83 | 2 | 66 | 23.34 | 17891.86 | 185.32 | 1481.73 | 132.06 | 63.95 | 31319.84 | 0.48 | 0.75 | 5.41 | 1.93 | 2 | 10 | 394.4868 | 539.7542 | 488.2408 | 394486.7706 | 539754.2031 | 7.2894e-06 | 25 | 488240.8195
2 | 70 | CONCLUIDO | 5.0238 | 19.91 | 16.49 | 24.14 | 0.37 | 41 | 144.54 | 47.83 | 3 | 39 | 23.71 | 18060.85 | 166.89 | 1481.64 | 106.21 | 63.95 | 18528.73 | 0.6 | 0.78 | 5.36 | 1.13 | 2 | 10 | 362.5124 | 496.0054 | 448.6674 | 362512.3851 | 496005.4383 | 7.8667e-06 | 24 | 448667.3754
3 | 70 | CONCLUIDO | 5.1977 | 19.24 | 16.17 | 33.46 | 0.49 | 29 | 145.92 | 47.83 | 4 | 27 | 24.09 | 18230.35 | 153.73 | 1481.61 | 95.89 | 63.95 | 13427.04 | 0.67 | 0.8 | 5.34 | 0.82 | 2 | 10 | 341.4736 | 467.2193 | 422.6285 | 341473.6314 | 467219.2872 | 8.1391e-06 | 23 | 422628.5342
4 | 70 | CONCLUIDO | 5.2922 | 18.9 | 16 | 41.75 | 0.6 | 23 | 147.3 | 47.83 | 5 | 4 | 24.47 | 18400.38 | 143.03 | 1481.99 | 89.69 | 63.95 | 10357.05 | 0.71 | 0.81 | 5.35 | 0.65 | 2 | 10 | 324.3033 | 443.7261 | 401.3775 | 324303.2941 | 443726.0743 | 8.287e-06 | 22 | 401377.4805
5 | 70 | CONCLUIDO | 5.2901 | 18.9 | 16.01 | 41.77 | 0.71 | 23 | 148.68 | 47.83 | 6 | 0 | 24.85 | 18570.94 | 144.21 | 1482.51 | 89.66 | 63.95 | 10341.28 | 0.71 | 0.81 | 5.36 | 0.65 | 2 | 10 | 324.9139 | 444.5616 | 402.1332 | 324913.93 | 444561.5732 | 8.2837e-06 | 22 | 402133.2406

## RESULTADOS_16
Unnamed: 0 | Volume de calda [L] | STATUS | Capacidade operacional [ha/h] | Tempo de missao [h] | Tempo util [h] | Tempo por voo [min] | Autonomia Projetada [h] | N° Voos | MTOW [kg] | Massa Estrutura [kg] | Combustível [kg] | Abastecimentos | Massa gerador | Potência gerador [W] | Combustível consumido [L] | Calda cons [L] | Distância percorrida [km] | Distância Pulverizando [km] | RTL ACUMULADO[m] | EOC [km/km] | EOC [h/h] | Tempo de manobra [h] | Tempo rtl_rtw [h] | V pulv [m/s] | V desloc [m/s] | Preço Total por ha Simples [R$/ha] | Preço Total por ha Presumido [R$/ha] | Preço Total por ha Real [R$/ha] | Preço Total Simples [R$] | Preço Total Presumido [R$] | Prod CAPEX [ha/h/R$] | Dias Trabalhados | Preço Total Real [R$]
0 | 90 | CONCLUIDO | 3.2284 | 30.98 | 21.37 | 6.35 | 0.1 | 202 | 176.73 | 52.44 | 1 | 200 | 33.29 | 22031.19 | 278.75 | 1483.57 | 265.01 | 63.95 | 97121.16 | 0.24 | 0.61 | 5.64 | 6 | 2 | 10 | 670.94 | 918.0097 | 830.3961 | 670939.9584 | 918009.6509 | 4.568e-06 | 36 | 830396.0983
1 | 90 | CONCLUIDO | 4.3364 | 23.06 | 17.72 | 12.97 | 0.2 | 82 | 178.21 | 52.44 | 2 | 80 | 33.77 | 22213.89 | 224.63 | 1481.93 | 146.02 | 63.95 | 38229.27 | 0.44 | 0.73 | 5.44 | 2.36 | 2 | 10 | 457.8752 | 626.4851 | 566.6942 | 457875.2314 | 626485.0917 | 6.1357e-06 | 27 | 566694.2338
2 | 90 | CONCLUIDO | 4.7493 | 21.06 | 16.82 | 19.79 | 0.3 | 51 | 179.7 | 52.44 | 3 | 49 | 34.26 | 22397.24 | 205.85 | 1481.69 | 116.89 | 63.95 | 23817.58 | 0.55 | 0.77 | 5.38 | 1.46 | 2 | 10 | 408.9301 | 559.5161 | 506.1167 | 408930.0551 | 559516.1421 | 6.72e-06 | 25 | 506116.7068
3 | 90 | CONCLUIDO | 4.9813 | 20.08 | 16.37 | 27.29 | 0.39 | 36 | 181.19 | 52.44 | 4 | 34 | 34.75 | 22581.25 | 193.51 | 1481.52 | 102.25 | 63.95 | 16574.68 | 0.63 | 0.79 | 5.36 | 1.02 | 2 | 10 | 384.0883 | 525.5265 | 475.371 | 384088.2713 | 525526.5175 | 7.0482e-06 | 24 | 475371.0043
4 | 90 | CONCLUIDO | 5.1179 | 19.54 | 16.12 | 34.55 | 0.49 | 28 | 182.69 | 52.44 | 5 | 26 | 35.25 | 22766.06 | 182.49 | 1481.52 | 94.35 | 63.95 | 12661.93 | 0.68 | 0.8 | 5.34 | 0.77 | 2 | 10 | 364.326 | 498.4869 | 450.912 | 364326.0021 | 498486.909 | 7.2415e-06 | 23 | 450912.018
5 | 90 | CONCLUIDO | 5.2177 | 19.17 | 15.96 | 43.53 | 0.58 | 22 | 184.19 | 52.44 | 6 | 20 | 35.75 | 22951.43 | 172.8 | 1481.49 | 89.06 | 63.95 | 10046.85 | 0.72 | 0.81 | 5.33 | 0.61 | 2 | 10 | 356.7136 | 488.0713 | 441.4904 | 356713.5924 | 488071.2743 | 7.3827e-06 | 23 | 441490.4369
6 | 90 | CONCLUIDO | 5.2884 | 18.91 | 15.85 | 52.83 | 0.67 | 18 | 185.7 | 52.44 | 7 | 6 | 36.26 | 23137.49 | 162.37 | 1481.61 | 84.94 | 63.95 | 8010.7 | 0.75 | 0.82 | 5.33 | 0.49 | 2 | 10 | 340.0375 | 465.2543 | 420.8511 | 340037.4818 | 465254.2839 | 7.4828e-06 | 22 | 420851.0681
7 | 90 | CONCLUIDO | 5.2798 | 18.94 | 15.88 | 52.93 | 0.76 | 18 | 187.22 | 52.44 | 8 | 0 | 36.78 | 23324.24 | 163.52 | 1481.47 | 85.74 | 63.95 | 8407.74 | 0.75 | 0.81 | 5.34 | 0.52 | 2 | 10 | 340.8562 | 466.3745 | 421.8643 | 340856.1888 | 466374.4751 | 7.4706e-06 | 22 | 421864.3497

## RESULTADOS_0
Unnamed: 0 | Volume de calda [L] | STATUS | Capacidade operacional [ha/h] | Tempo de missao [h] | Tempo util [h] | Tempo por voo [min] | Autonomia Projetada [h] | N° Voos | MTOW [kg] | Massa Estrutura [kg] | Combustível [kg] | Abastecimentos | Massa gerador | Potência gerador [W] | Combustível consumido [L] | Calda cons [L] | Distância percorrida [km] | Distância Pulverizando [km] | RTL ACUMULADO[m] | EOC [km/km] | EOC [h/h] | Tempo de manobra [h] | Tempo rtl_rtw [h] | V pulv [m/s] | V desloc [m/s] | Preço Total por ha Simples [R$/ha] | Preço Total por ha Presumido [R$/ha] | Preço Total por ha Real [R$/ha] | Preço Total Simples [R$] | Preço Total Presumido [R$] | Prod CAPEX [ha/h/R$] | Dias Trabalhados | Preço Total Real [R$]
0 | 10 | CONCLUIDO | 4.3352 | 23.07 | 19.76 | 7.96 | 0.64 | 149 | 26.11 | 12.1 | 1 | 0 | 3.01 | 3454.41 | 57.58 | 1484.48 | 206.57 | 63.95 | 68167.46 | 0.31 | 0.66 | 5.71 | 4.4 | 2 | 10 | 309.9091 | 424.0312 | 383.5623 | 309909.0603 | 424031.2485 | 1.4882e-05 | 27 | 383562.3013

## RESULTADOS_7
Unnamed: 0 | Volume de calda [L] | STATUS | Capacidade operacional [ha/h] | Tempo de missao [h] | Tempo util [h] | Tempo por voo [min] | Autonomia Projetada [h] | N° Voos | MTOW [kg] | Massa Estrutura [kg] | Combustível [kg] | Abastecimentos | Massa gerador | Potência gerador [W] | Combustível consumido [L] | Calda cons [L] | Distância percorrida [km] | Distância Pulverizando [km] | RTL ACUMULADO[m] | EOC [km/km] | EOC [h/h] | Tempo de manobra [h] | Tempo rtl_rtw [h] | V pulv [m/s] | V desloc [m/s] | Preço Total por ha Simples [R$/ha] | Preço Total por ha Presumido [R$/ha] | Preço Total por ha Real [R$/ha] | Preço Total Simples [R$] | Preço Total Presumido [R$] | Prod CAPEX [ha/h/R$] | Dias Trabalhados | Preço Total Real [R$]
0 | 45 | CONCLUIDO | 4.316 | 23.17 | 18.78 | 9.63 | 0.18 | 117 | 98.71 | 39.72 | 1 | 115 | 12.99 | 12407.75 | 160.7 | 1482.2 | 180.51 | 63.95 | 55296.23 | 0.35 | 0.69 | 5.49 | 3.41 | 2 | 10 | 401.8377 | 549.8121 | 497.3388 | 401837.7354 | 549812.1174 | 8.0769e-06 | 27 | 497338.8206
1 | 45 | CONCLUIDO | 5.0914 | 19.64 | 16.69 | 21.3 | 0.35 | 47 | 99.95 | 39.72 | 2 | 45 | 13.24 | 12561.45 | 128.15 | 1481.59 | 112.66 | 63.95 | 21723.91 | 0.57 | 0.78 | 5.37 | 1.33 | 2 | 10 | 321.3557 | 439.693 | 397.7294 | 321355.6932 | 439693.0366 | 9.528e-06 | 23 | 397729.3503
2 | 45 | CONCLUIDO | 5.2488 | 19.05 | 16.36 | 28.88 | 0.52 | 34 | 101.2 | 39.72 | 3 | 1 | 13.49 | 12715.54 | 117.6 | 1481.72 | 100.74 | 63.95 | 15827.04 | 0.63 | 0.79 | 5.39 | 1.01 | 2 | 10 | 312.6968 | 427.8455 | 387.0125 | 312696.7645 | 427845.5084 | 9.8225e-06 | 23 | 387012.5335
3 | 45 | CONCLUIDO | 5.2487 | 19.05 | 16.37 | 28.88 | 0.69 | 34 | 102.45 | 39.72 | 4 | 0 | 13.74 | 12870.03 | 118.87 | 1481.72 | 100.72 | 63.95 | 15816.6 | 0.63 | 0.79 | 5.4 | 1.01 | 2 | 10 | 313.3071 | 428.6805 | 387.7679 | 313307.0609 | 428680.5429 | 9.8223e-06 | 23 | 387767.8735

## RESULTADOS_10
Unnamed: 0 | Volume de calda [L] | STATUS | Capacidade operacional [ha/h] | Tempo de missao [h] | Tempo util [h] | Tempo por voo [min] | Autonomia Projetada [h] | N° Voos | MTOW [kg] | Massa Estrutura [kg] | Combustível [kg] | Abastecimentos | Massa gerador | Potência gerador [W] | Combustível consumido [L] | Calda cons [L] | Distância percorrida [km] | Distância Pulverizando [km] | RTL ACUMULADO[m] | EOC [km/km] | EOC [h/h] | Tempo de manobra [h] | Tempo rtl_rtw [h] | V pulv [m/s] | V desloc [m/s] | Preço Total por ha Simples [R$/ha] | Preço Total por ha Presumido [R$/ha] | Preço Total por ha Real [R$/ha] | Preço Total Simples [R$] | Preço Total Presumido [R$] | Prod CAPEX [ha/h/R$] | Dias Trabalhados | Preço Total Real [R$]
0 | 60 | CONCLUIDO | 3.9203 | 25.51 | 19.64 | 8.07 | 0.14 | 146 | 124.63 | 45 | 1 | 144 | 18.64 | 15605.44 | 200.74 | 1482.5 | 208.91 | 63.95 | 69354.93 | 0.31 | 0.66 | 5.54 | 4.28 | 2 | 10 | 483.2155 | 661.1568 | 598.0569 | 483215.4994 | 661156.7643 | 6.5326e-06 | 30 | 598056.8907
1 | 60 | CONCLUIDO | 4.8215 | 20.74 | 17.07 | 17.07 | 0.28 | 60 | 125.95 | 45 | 2 | 58 | 18.95 | 15767.7 | 164.38 | 1481.63 | 124.94 | 63.95 | 27798.73 | 0.51 | 0.76 | 5.4 | 1.72 | 2 | 10 | 373.36 | 510.8477 | 462.0931 | 373360.0433 | 510847.6827 | 8.0343e-06 | 25 | 462093.0968
2 | 60 | CONCLUIDO | 5.149 | 19.42 | 16.37 | 27.28 | 0.42 | 36 | 127.27 | 45 | 3 | 34 | 19.27 | 15930.42 | 146.12 | 1481.56 | 102.2 | 63.95 | 16547.57 | 0.63 | 0.79 | 5.36 | 1.01 | 2 | 10 | 335.2651 | 458.7245 | 414.9445 | 335265.0955 | 458724.4945 | 8.5801e-06 | 23 | 414944.4725
3 | 60 | CONCLUIDO | 5.2878 | 18.91 | 16.11 | 37.19 | 0.55 | 26 | 128.59 | 45 | 4 | 4 | 19.59 | 16093.6 | 132.96 | 1481.72 | 92.98 | 63.95 | 11987.91 | 0.69 | 0.8 | 5.37 | 0.76 | 2 | 10 | 315.9664 | 432.3191 | 391.0592 | 315966.3577 | 432319.1101 | 8.8113e-06 | 22 | 391059.181
4 | 60 | CONCLUIDO | 5.2884 | 18.91 | 16.11 | 37.18 | 0.68 | 26 | 129.92 | 45 | 5 | 0 | 19.92 | 16257.24 | 134.07 | 1481.77 | 92.59 | 63.95 | 11792.89 | 0.69 | 0.8 | 5.38 | 0.75 | 2 | 10 | 316.4624 | 432.9978 | 391.6731 | 316462.3666 | 432997.7713 | 8.8123e-06 | 22 | 391673.0717

## RESULTADOS_14
Unnamed: 0 | Volume de calda [L] | STATUS | Capacidade operacional [ha/h] | Tempo de missao [h] | Tempo util [h] | Tempo por voo [min] | Autonomia Projetada [h] | N° Voos | MTOW [kg] | Massa Estrutura [kg] | Combustível [kg] | Abastecimentos | Massa gerador | Potência gerador [W] | Combustível consumido [L] | Calda cons [L] | Distância percorrida [km] | Distância Pulverizando [km] | RTL ACUMULADO[m] | EOC [km/km] | EOC [h/h] | Tempo de manobra [h] | Tempo rtl_rtw [h] | V pulv [m/s] | V desloc [m/s] | Preço Total por ha Simples [R$/ha] | Preço Total por ha Presumido [R$/ha] | Preço Total por ha Real [R$/ha] | Preço Total Simples [R$] | Preço Total Presumido [R$] | Prod CAPEX [ha/h/R$] | Dias Trabalhados | Preço Total Real [R$]
0 | 80 | CONCLUIDO | 3.4489 | 28.99 | 20.77 | 6.81 | 0.11 | 183 | 159.12 | 50.28 | 1 | 181 | 27.84 | 19859.16 | 252.33 | 1482.4 | 246 | 63.95 | 87713.24 | 0.26 | 0.62 | 5.59 | 5.41 | 2 | 10 | 603.306 | 825.4698 | 746.6881 | 603305.9519 | 825469.8194 | 5.1174e-06 | 34 | 746688.1384
1 | 80 | CONCLUIDO | 4.4944 | 22.25 | 17.51 | 14.01 | 0.22 | 75 | 160.54 | 50.28 | 2 | 73 | 28.26 | 20034.4 | 205.37 | 1482.25 | 139.16 | 63.95 | 34834.4 | 0.46 | 0.74 | 5.42 | 2.15 | 2 | 10 | 425.8132 | 582.6164 | 527.0123 | 425813.2049 | 582616.4125 | 6.6687e-06 | 26 | 527012.3198
2 | 80 | CONCLUIDO | 4.8902 | 20.45 | 16.64 | 21.71 | 0.33 | 46 | 161.97 | 50.28 | 3 | 44 | 28.69 | 20210.21 | 186.99 | 1481.72 | 111.1 | 63.95 | 20948.6 | 0.58 | 0.78 | 5.37 | 1.28 | 2 | 10 | 380.6045 | 520.7598 | 471.0592 | 380604.4573 | 520759.8096 | 7.256e-06 | 24 | 471059.2242
3 | 80 | CONCLUIDO | 5.0835 | 19.67 | 16.28 | 29.61 | 0.43 | 33 | 163.4 | 50.28 | 4 | 31 | 29.12 | 20386.62 | 174.83 | 1481.63 | 99.31 | 63.95 | 15116.01 | 0.64 | 0.79 | 5.35 | 0.93 | 2 | 10 | 358.4319 | 490.4223 | 443.6171 | 358431.894 | 490422.3303 | 7.5428e-06 | 23 | 443617.1114
4 | 80 | CONCLUIDO | 5.2138 | 19.18 | 16.05 | 38.52 | 0.54 | 25 | 164.83 | 50.28 | 5 | 23 | 29.55 | 20563.61 | 162.24 | 1481.48 | 91.84 | 63.95 | 11422.21 | 0.7 | 0.81 | 5.34 | 0.69 | 2 | 10 | 348.597 | 476.9657 | 431.4448 | 348596.9503 | 476965.7264 | 7.7362e-06 | 23 | 431444.7869
5 | 80 | CONCLUIDO | 5.2947 | 18.89 | 15.92 | 47.75 | 0.64 | 20 | 166.27 | 50.28 | 6 | 6 | 29.99 | 20741.2 | 153.13 | 1481.75 | 86.99 | 63.95 | 9020.94 | 0.74 | 0.81 | 5.34 | 0.56 | 2 | 10 | 332.3998 | 454.8041 | 411.3982 | 332399.8034 | 454804.0754 | 7.8562e-06 | 22 | 411398.2128
6 | 80 | CONCLUIDO | 5.2951 | 18.89 | 15.92 | 47.75 | 0.74 | 20 | 167.72 | 50.28 | 7 | 0 | 30.44 | 20919.39 | 154.13 | 1481.69 | 86.79 | 63.95 | 8924.8 | 0.74 | 0.81 | 5.35 | 0.56 | 2 | 10 | 332.8478 | 455.417 | 411.9527 | 332847.7853 | 455417.0241 | 7.8568e-06 | 22 | 411952.6625

## RESULTADOS_5
Unnamed: 0 | Volume de calda [L] | STATUS | Capacidade operacional [ha/h] | Tempo de missao [h] | Tempo util [h] | Tempo por voo [min] | Autonomia Projetada [h] | N° Voos | MTOW [kg] | Massa Estrutura [kg] | Combustível [kg] | Abastecimentos | Massa gerador | Potência gerador [W] | Combustível consumido [L] | Calda cons [L] | Distância percorrida [km] | Distância Pulverizando [km] | RTL ACUMULADO[m] | EOC [km/km] | EOC [h/h] | Tempo de manobra [h] | Tempo rtl_rtw [h] | V pulv [m/s] | V desloc [m/s] | Preço Total por ha Simples [R$/ha] | Preço Total por ha Presumido [R$/ha] | Preço Total por ha Real [R$/ha] | Preço Total Simples [R$] | Preço Total Presumido [R$] | Prod CAPEX [ha/h/R$] | Dias Trabalhados | Preço Total Real [R$]
0 | 35 | CONCLUIDO | 4.6196 | 21.65 | 18.12 | 11.44 | 0.22 | 95 | 80.84 | 35.1 | 1 | 93 | 9.74 | 10204.21 | 130.95 | 1481.75 | 158.89 | 63.95 | 44599.1 | 0.4 | 0.71 | 5.46 | 2.76 | 2 | 10 | 358.6485 | 490.7187 | 443.8852 | 358648.478 | 490718.6701 | 9.5674e-06 | 26 | 443885.1689
1 | 35 | CONCLUIDO | 5.1858 | 19.28 | 16.63 | 22.68 | 0.43 | 44 | 82.04 | 35.1 | 2 | 1 | 9.94 | 10352.53 | 105.82 | 1482.59 | 108.89 | 63.95 | 19854.05 | 0.59 | 0.78 | 5.42 | 1.27 | 2 | 10 | 303.1635 | 414.8016 | 375.2135 | 303163.4504 | 414801.6075 | 1.074e-05 | 23 | 375213.5243
2 | 35 | CONCLUIDO | 5.1848 | 19.29 | 16.64 | 22.69 | 0.63 | 44 | 83.25 | 35.1 | 3 | 0 | 10.15 | 10501.19 | 107.22 | 1482.59 | 108.94 | 63.95 | 19876.41 | 0.59 | 0.78 | 5.42 | 1.28 | 2 | 10 | 303.8542 | 415.7467 | 376.0685 | 303854.2131 | 415746.7395 | 1.0738e-05 | 23 | 376068.4542

## RESULTADOS_8
Unnamed: 0 | Volume de calda [L] | STATUS | Capacidade operacional [ha/h] | Tempo de missao [h] | Tempo util [h] | Tempo por voo [min] | Autonomia Projetada [h] | N° Voos | MTOW [kg] | Massa Estrutura [kg] | Combustível [kg] | Abastecimentos | Massa gerador | Potência gerador [W] | Combustível consumido [L] | Calda cons [L] | Distância percorrida [km] | Distância Pulverizando [km] | RTL ACUMULADO[m] | EOC [km/km] | EOC [h/h] | Tempo de manobra [h] | Tempo rtl_rtw [h] | V pulv [m/s] | V desloc [m/s] | Preço Total por ha Simples [R$/ha] | Preço Total por ha Presumido [R$/ha] | Preço Total por ha Real [R$/ha] | Preço Total Simples [R$] | Preço Total Presumido [R$] | Prod CAPEX [ha/h/R$] | Dias Trabalhados | Preço Total Real [R$]
0 | 50 | CONCLUIDO | 4.1809 | 23.92 | 19.06 | 9 | 0.16 | 127 | 107.41 | 41.65 | 1 | 125 | 14.77 | 13481.73 | 174.31 | 1482.35 | 189.87 | 63.95 | 59929.01 | 0.34 | 0.68 | 5.51 | 3.7 | 2 | 10 | 428.2308 | 585.9242 | 530.0045 | 428230.7825 | 585924.2488 | 7.4985e-06 | 28 | 530004.4609
1 | 50 | CONCLUIDO | 4.9909 | 20.04 | 16.84 | 19.44 | 0.32 | 52 | 108.68 | 41.65 | 2 | 50 | 15.03 | 13638.32 | 141.58 | 1481.83 | 117.7 | 63.95 | 24216.41 | 0.54 | 0.77 | 5.38 | 1.49 | 2 | 10 | 342.5481 | 468.6895 | 423.9584 | 342548.1275 | 468689.4602 | 8.9513e-06 | 24 | 423958.396
2 | 50 | CONCLUIDO | 5.2578 | 19.02 | 16.27 | 30.51 | 0.48 | 32 | 109.96 | 41.65 | 3 | 11 | 15.31 | 13795.21 | 123.27 | 1481.59 | 98.04 | 63.95 | 14488.64 | 0.65 | 0.79 | 5.38 | 0.91 | 2 | 10 | 317.4889 | 434.4023 | 392.9435 | 317488.8807 | 434402.2932 | 9.43e-06 | 23 | 392943.548
3 | 50 | CONCLUIDO | 5.2649 | 18.99 | 16.27 | 31.49 | 0.63 | 31 | 111.23 | 41.65 | 4 | 0 | 15.58 | 13952.52 | 124.34 | 1482.13 | 97.63 | 63.95 | 14287.65 | 0.66 | 0.8 | 5.39 | 0.91 | 2 | 10 | 308.2676 | 421.7854 | 381.5308 | 308267.6419 | 421785.3874 | 9.4427e-06 | 22 | 381530.782

## RESULTADOS_3
Unnamed: 0 | Volume de calda [L] | STATUS | Capacidade operacional [ha/h] | Tempo de missao [h] | Tempo util [h] | Tempo por voo [min] | Autonomia Projetada [h] | N° Voos | MTOW [kg] | Massa Estrutura [kg] | Combustível [kg] | Abastecimentos | Massa gerador | Potência gerador [W] | Combustível consumido [L] | Calda cons [L] | Distância percorrida [km] | Distância Pulverizando [km] | RTL ACUMULADO[m] | EOC [km/km] | EOC [h/h] | Tempo de manobra [h] | Tempo rtl_rtw [h] | V pulv [m/s] | V desloc [m/s] | Preço Total por ha Simples [R$/ha] | Preço Total por ha Presumido [R$/ha] | Preço Total por ha Real [R$/ha] | Preço Total Simples [R$] | Preço Total Presumido [R$] | Prod CAPEX [ha/h/R$] | Dias Trabalhados | Preço Total Real [R$]
0 | 25 | CONCLUIDO | 4.9652 | 20.14 | 17.37 | 14.89 | 0.28 | 70 | 61.76 | 28.92 | 1 | 57 | 6.84 | 7851.41 | 95.79 | 1482.14 | 134.17 | 63.95 | 32363.43 | 0.48 | 0.74 | 5.43 | 2.01 | 2 | 10 | 305.739 | 418.3255 | 378.4011 | 305738.9612 | 418325.5349 | 1.1778e-05 | 24 | 378401.133
1 | 25 | CONCLUIDO | 5.0496 | 19.8 | 17.16 | 16.88 | 0.55 | 61 | 62.92 | 28.92 | 2 | 0 | 7 | 7994.37 | 93.08 | 1482.72 | 125.24 | 63.95 | 27945.49 | 0.51 | 0.75 | 5.47 | 1.8 | 2 | 10 | 293.3435 | 401.3655 | 363.0598 | 293343.5167 | 401365.541 | 1.1978e-05 | 23 | 363059.7771

## RESULTADOS_15
Unnamed: 0 | Volume de calda [L] | STATUS | Capacidade operacional [ha/h] | Tempo de missao [h] | Tempo util [h] | Tempo por voo [min] | Autonomia Projetada [h] | N° Voos | MTOW [kg] | Massa Estrutura [kg] | Combustível [kg] | Abastecimentos | Massa gerador | Potência gerador [W] | Combustível consumido [L] | Calda cons [L] | Distância percorrida [km] | Distância Pulverizando [km] | RTL ACUMULADO[m] | EOC [km/km] | EOC [h/h] | Tempo de manobra [h] | Tempo rtl_rtw [h] | V pulv [m/s] | V desloc [m/s] | Preço Total por ha Simples [R$/ha] | Preço Total por ha Presumido [R$/ha] | Preço Total por ha Real [R$/ha] | Preço Total Simples [R$] | Preço Total Presumido [R$] | Prod CAPEX [ha/h/R$] | Dias Trabalhados | Preço Total Real [R$]
0 | 85 | CONCLUIDO | 3.3329 | 30 | 21.09 | 6.56 | 0.11 | 193 | 167.88 | 51.39 | 1 | 191 | 30.49 | 20939.59 | 265.76 | 1482.64 | 255.83 | 63.95 | 92580.26 | 0.25 | 0.61 | 5.62 | 5.72 | 2 | 10 | 637.1181 | 871.7331 | 788.5361 | 637118.0881 | 871733.0757 | 4.8258e-06 | 35 | 788536.0945
1 | 85 | CONCLUIDO | 4.4047 | 22.7 | 17.65 | 13.41 | 0.21 | 79 | 169.33 | 51.39 | 2 | 77 | 30.94 | 21118.46 | 215.3 | 1481.9 | 143.97 | 63.95 | 37220.21 | 0.44 | 0.73 | 5.43 | 2.29 | 2 | 10 | 447.3092 | 612.0282 | 553.6171 | 447309.1906 | 612028.1685 | 6.3777e-06 | 27 | 553617.0591
2 | 85 | CONCLUIDO | 4.8289 | 20.71 | 16.71 | 20.89 | 0.31 | 48 | 170.79 | 51.39 | 3 | 46 | 31.4 | 21297.94 | 196.42 | 1481.78 | 113.25 | 63.95 | 22011.83 | 0.56 | 0.77 | 5.37 | 1.35 | 2 | 10 | 389.3949 | 532.7872 | 481.9388 | 389394.8724 | 532787.2434 | 6.992e-06 | 24 | 481938.7766
3 | 85 | CONCLUIDO | 5.0488 | 19.81 | 16.28 | 28.73 | 0.41 | 34 | 172.25 | 51.39 | 4 | 32 | 31.86 | 21478.05 | 183.41 | 1481.63 | 99.45 | 63.95 | 15182.28 | 0.64 | 0.79 | 5.35 | 0.92 | 2 | 10 | 365.338 | 499.8716 | 452.1645 | 365338.0001 | 499871.5693 | 7.3104e-06 | 23 | 452164.5283
4 | 85 | CONCLUIDO | 5.1728 | 19.33 | 16.08 | 37.1 | 0.51 | 26 | 173.71 | 51.39 | 5 | 24 | 32.32 | 21658.78 | 172.17 | 1481.62 | 92.77 | 63.95 | 11885.82 | 0.69 | 0.8 | 5.34 | 0.72 | 2 | 10 | 356.1426 | 487.2901 | 440.7838 | 356142.6359 | 487290.0664 | 7.4899e-06 | 23 | 440783.7863
5 | 85 | CONCLUIDO | 5.2603 | 19.01 | 15.93 | 45.5 | 0.61 | 21 | 175.18 | 51.39 | 6 | 17 | 32.79 | 21840.16 | 161.6 | 1481.51 | 87.57 | 63.95 | 9306.15 | 0.73 | 0.81 | 5.33 | 0.57 | 2 | 10 | 348.675 | 477.0725 | 431.5414 | 348675.0081 | 477072.5285 | 7.6166e-06 | 23 | 431541.396
6 | 85 | CONCLUIDO | 5.2899 | 18.9 | 15.89 | 50.17 | 0.7 | 19 | 176.66 | 51.39 | 7 | 0 | 33.27 | 22022.17 | 157.75 | 1481.79 | 85.88 | 63.95 | 8475.18 | 0.74 | 0.81 | 5.35 | 0.53 | 2 | 10 | 336.302 | 460.1433 | 416.2278 | 336302.0227 | 460143.2641 | 7.6595e-06 | 22 | 416227.8368

## RESULTADOS_2
Unnamed: 0 | Volume de calda [L] | STATUS | Capacidade operacional [ha/h] | Tempo de missao [h] | Tempo util [h] | Tempo por voo [min] | Autonomia Projetada [h] | N° Voos | MTOW [kg] | Massa Estrutura [kg] | Combustível [kg] | Abastecimentos | Massa gerador | Potência gerador [W] | Combustível consumido [L] | Calda cons [L] | Distância percorrida [km] | Distância Pulverizando [km] | RTL ACUMULADO[m] | EOC [km/km] | EOC [h/h] | Tempo de manobra [h] | Tempo rtl_rtw [h] | V pulv [m/s] | V desloc [m/s] | Preço Total por ha Simples [R$/ha] | Preço Total por ha Presumido [R$/ha] | Preço Total por ha Real [R$/ha] | Preço Total Simples [R$] | Preço Total Presumido [R$] | Prod CAPEX [ha/h/R$] | Dias Trabalhados | Preço Total Real [R$]
0 | 20 | CONCLUIDO | 4.9304 | 20.28 | 17.61 | 13.9 | 0.34 | 76 | 51.33 | 24.83 | 1 | 1 | 5.51 | 6564.78 | 83.47 | 1482.6 | 138.88 | 63.95 | 34687.53 | 0.46 | 0.73 | 5.52 | 2.24 | 2 | 10 | 296.2839 | 405.3887 | 366.699 | 296283.9226 | 405388.734 | 1.2797e-05 | 24 | 366699.0022
1 | 20 | CONCLUIDO | 4.9423 | 20.23 | 17.57 | 14.06 | 0.66 | 75 | 52.47 | 24.83 | 2 | 0 | 5.64 | 6705.1 | 84.92 | 1482.59 | 137.7 | 63.95 | 34104.69 | 0.46 | 0.74 | 5.52 | 2.21 | 2 | 10 | 296.7477 | 406.0233 | 367.273 | 296747.6705 | 406023.2543 | 1.2828e-05 | 24 | 367272.9648

## RESULTADOS_11
Unnamed: 0 | Volume de calda [L] | STATUS | Capacidade operacional [ha/h] | Tempo de missao [h] | Tempo util [h] | Tempo por voo [min] | Autonomia Projetada [h] | N° Voos | MTOW [kg] | Massa Estrutura [kg] | Combustível [kg] | Abastecimentos | Massa gerador | Potência gerador [W] | Combustível consumido [L] | Calda cons [L] | Distância percorrida [km] | Distância Pulverizando [km] | RTL ACUMULADO[m] | EOC [km/km] | EOC [h/h] | Tempo de manobra [h] | Tempo rtl_rtw [h] | V pulv [m/s] | V desloc [m/s] | Preço Total por ha Simples [R$/ha] | Preço Total por ha Presumido [R$/ha] | Preço Total por ha Real [R$/ha] | Preço Total Simples [R$] | Preço Total Presumido [R$] | Prod CAPEX [ha/h/R$] | Dias Trabalhados | Preço Total Real [R$]
0 | 65 | CONCLUIDO | 3.8006 | 26.31 | 19.91 | 7.71 | 0.13 | 155 | 133.21 | 46.47 | 1 | 153 | 20.75 | 16663.42 | 213.52 | 1482.3 | 217.68 | 63.95 | 73692.09 | 0.29 | 0.65 | 5.55 | 4.55 | 2 | 10 | 511.4489 | 699.7869 | 633.0002 | 511448.8784 | 699786.919 | 6.1319e-06 | 31 | 633000.2376
1 | 65 | CONCLUIDO | 4.7314 | 21.14 | 17.21 | 16.14 | 0.26 | 64 | 134.55 | 46.47 | 2 | 62 | 21.09 | 16828.84 | 175.28 | 1481.6 | 129.63 | 63.95 | 30124.43 | 0.49 | 0.75 | 5.4 | 1.85 | 2 | 10 | 384.3126 | 525.8334 | 475.6486 | 384312.5696 | 525833.4125 | 7.6337e-06 | 25 | 475648.6096
2 | 65 | CONCLUIDO | 5.0842 | 19.67 | 16.43 | 25.27 | 0.39 | 39 | 135.9 | 46.47 | 3 | 37 | 21.43 | 16994.64 | 156.81 | 1481.47 | 104.06 | 63.95 | 17463.65 | 0.61 | 0.79 | 5.36 | 1.07 | 2 | 10 | 344.1716 | 470.9108 | 425.9678 | 344171.6422 | 470910.8246 | 8.2029e-06 | 23 | 425967.7565
3 | 65 | CONCLUIDO | 5.2548 | 19.03 | 16.11 | 35.81 | 0.52 | 27 | 137.25 | 46.47 | 4 | 23 | 21.78 | 17160.92 | 141.95 | 1481.6 | 93.99 | 63.95 | 12489.7 | 0.68 | 0.8 | 5.34 | 0.76 | 2 | 10 | 332.5571 | 455.0193 | 411.5929 | 332557.0944 | 455019.2879 | 8.4782e-06 | 23 | 411592.8857
4 | 65 | CONCLUIDO | 5.2996 | 18.87 | 16.04 | 40.09 | 0.64 | 24 | 138.6 | 46.47 | 5 | 1 | 22.13 | 17327.69 | 138.33 | 1481.65 | 90.47 | 63.95 | 10742.07 | 0.71 | 0.81 | 5.36 | 0.68 | 2 | 10 | 320.1085 | 437.9866 | 396.1858 | 320108.5341 | 437986.6185 | 8.5504e-06 | 22 | 396185.7903
5 | 65 | CONCLUIDO | 5.2985 | 18.87 | 16.04 | 40.1 | 0.76 | 24 | 139.95 | 46.47 | 6 | 0 | 22.49 | 17494.97 | 139.64 | 1481.65 | 90.53 | 63.95 | 10774.3 | 0.71 | 0.81 | 5.36 | 0.68 | 2 | 10 | 320.7285 | 438.8349 | 396.9532 | 320728.5435 | 438834.9427 | 8.5487e-06 | 22 | 396953.1517

## RESULTADOS_13
Unnamed: 0 | Volume de calda [L] | STATUS | Capacidade operacional [ha/h] | Tempo de missao [h] | Tempo util [h] | Tempo por voo [min] | Autonomia Projetada [h] | N° Voos | MTOW [kg] | Massa Estrutura [kg] | Combustível [kg] | Abastecimentos | Massa gerador | Potência gerador [W] | Combustível consumido [L] | Calda cons [L] | Distância percorrida [km] | Distância Pulverizando [km] | RTL ACUMULADO[m] | EOC [km/km] | EOC [h/h] | Tempo de manobra [h] | Tempo rtl_rtw [h] | V pulv [m/s] | V desloc [m/s] | Preço Total por ha Simples [R$/ha] | Preço Total por ha Presumido [R$/ha] | Preço Total por ha Real [R$/ha] | Preço Total Simples [R$] | Preço Total Presumido [R$] | Prod CAPEX [ha/h/R$] | Dias Trabalhados | Preço Total Real [R$]
0 | 75 | CONCLUIDO | 3.5578 | 28.11 | 20.51 | 7.07 | 0.12 | 174 | 150.44 | 49.1 | 1 | 172 | 25.34 | 18787.76 | 239.78 | 1482.66 | 237.29 | 63.95 | 83402.3 | 0.27 | 0.63 | 5.58 | 5.15 | 2 | 10 | 572.3468 | 783.1102 | 708.3713 | 572346.8389 | 783110.1951 | 5.4182e-06 | 33 | 708371.2572
1 | 75 | CONCLUIDO | 4.5825 | 21.82 | 17.38 | 14.68 | 0.23 | 71 | 151.83 | 49.1 | 2 | 69 | 25.73 | 18959.54 | 194.91 | 1481.99 | 134.83 | 63.95 | 32686.1 | 0.47 | 0.74 | 5.42 | 2.02 | 2 | 10 | 414.3043 | 566.8694 | 512.7682 | 414304.3037 | 566869.4261 | 6.9788e-06 | 26 | 512768.2037
2 | 75 | CONCLUIDO | 4.9467 | 20.22 | 16.59 | 22.63 | 0.35 | 44 | 153.23 | 49.1 | 3 | 42 | 26.13 | 19131.85 | 177.61 | 1481.82 | 109.67 | 63.95 | 20243.42 | 0.58 | 0.78 | 5.36 | 1.24 | 2 | 10 | 372.1693 | 509.2185 | 460.6194 | 372169.3318 | 509218.4987 | 7.5334e-06 | 24 | 460619.3999
3 | 75 | CONCLUIDO | 5.1438 | 19.44 | 16.22 | 31.39 | 0.46 | 31 | 154.63 | 49.1 | 4 | 29 | 26.53 | 19304.72 | 164.09 | 1481.65 | 97.15 | 63.95 | 14050.46 | 0.66 | 0.8 | 5.35 | 0.86 | 2 | 10 | 349.7195 | 478.5017 | 432.8342 | 349719.548 | 478501.7141 | 7.8336e-06 | 23 | 432834.1821
4 | 75 | CONCLUIDO | 5.2703 | 18.97 | 15.99 | 41.73 | 0.57 | 23 | 156.03 | 49.1 | 5 | 19 | 26.94 | 19478.15 | 151.66 | 1481.46 | 89.91 | 63.95 | 10467.9 | 0.71 | 0.81 | 5.34 | 0.64 | 2 | 10 | 330.6177 | 452.3657 | 409.1925 | 330617.6674 | 452365.6784 | 8.0262e-06 | 22 | 409192.5329
5 | 75 | CONCLUIDO | 5.2982 | 18.87 | 15.96 | 45.59 | 0.67 | 21 | 157.44 | 49.1 | 6 | 0 | 27.35 | 19652.13 | 148.31 | 1481.72 | 87.97 | 63.95 | 9508.38 | 0.73 | 0.81 | 5.35 | 0.6 | 2 | 10 | 328.3965 | 449.3266 | 406.4435 | 328396.545 | 449326.6407 | 8.0687e-06 | 22 | 406443.5368

## RESULTADOS_17
Unnamed: 0 | Volume de calda [L] | STATUS | Capacidade operacional [ha/h] | Tempo de missao [h] | Tempo util [h] | Tempo por voo [min] | Autonomia Projetada [h] | N° Voos | MTOW [kg] | Massa Estrutura [kg] | Combustível [kg] | Abastecimentos | Massa gerador | Potência gerador [W] | Combustível consumido [L] | Calda cons [L] | Distância percorrida [km] | Distância Pulverizando [km] | RTL ACUMULADO[m] | EOC [km/km] | EOC [h/h] | Tempo de manobra [h] | Tempo rtl_rtw [h] | V pulv [m/s] | V desloc [m/s] | Preço Total por ha Simples [R$/ha] | Preço Total por ha Presumido [R$/ha] | Preço Total por ha Real [R$/ha] | Preço Total Simples [R$] | Preço Total Presumido [R$] | Prod CAPEX [ha/h/R$] | Dias Trabalhados | Preço Total Real [R$]
0 | 95 | CONCLUIDO | 3.1222 | 32.03 | 21.67 | 6.13 | 0.1 | 212 | 185.69 | 53.44 | 1 | 210 | 36.26 | 23136.14 | 292.17 | 1483.15 | 274.89 | 63.95 | 102015.82 | 0.23 | 0.6 | 5.65 | 6.3 | 2 | 10 | 716.7946 | 980.7499 | 887.1485 | 716794.5542 | 980749.9318 | 4.3224e-06 | 38 | 887148.5348
1 | 95 | CONCLUIDO | 4.2666 | 23.44 | 17.81 | 12.57 | 0.19 | 85 | 187.21 | 53.44 | 2 | 83 | 36.77 | 23322.88 | 233.72 | 1482.29 | 148.8 | 63.95 | 39601.14 | 0.43 | 0.73 | 5.44 | 2.44 | 2 | 10 | 478.5692 | 654.7995 | 592.3063 | 478569.1984 | 654799.4902 | 5.9067e-06 | 28 | 592306.3459
2 | 95 | CONCLUIDO | 4.6945 | 21.3 | 16.86 | 19.09 | 0.28 | 53 | 188.73 | 53.44 | 3 | 51 | 37.29 | 23510.33 | 215.02 | 1481.99 | 118.23 | 63.95 | 24478.28 | 0.54 | 0.77 | 5.38 | 1.5 | 2 | 10 | 417.6291 | 571.4186 | 516.8832 | 417629.1008 | 571418.5602 | 6.4991e-06 | 25 | 516883.1748
3 | 95 | CONCLUIDO | 4.9232 | 20.31 | 16.43 | 25.94 | 0.37 | 38 | 190.25 | 53.44 | 4 | 36 | 37.82 | 23698.48 | 202.42 | 1481.61 | 104.14 | 63.95 | 17507.13 | 0.61 | 0.79 | 5.36 | 1.07 | 2 | 10 | 392.2259 | 536.6608 | 485.4427 | 392225.9386 | 536660.833 | 6.8157e-06 | 24 | 485442.6763
4 | 95 | CONCLUIDO | 5.0715 | 19.72 | 16.17 | 33.46 | 0.46 | 29 | 191.78 | 53.44 | 5 | 27 | 38.35 | 23887.36 | 192.23 | 1481.53 | 95.86 | 63.95 | 13415.9 | 0.67 | 0.8 | 5.34 | 0.81 | 2 | 10 | 372.1332 | 509.169 | 460.5747 | 372133.1905 | 509169.0487 | 7.0211e-06 | 23 | 460574.6693
5 | 95 | CONCLUIDO | 5.1796 | 19.31 | 15.98 | 41.69 | 0.55 | 23 | 193.32 | 53.44 | 6 | 21 | 38.89 | 24076.95 | 182.3 | 1481.68 | 89.82 | 63.95 | 10423.14 | 0.71 | 0.81 | 5.33 | 0.62 | 2 | 10 | 363.8758 | 497.871 | 450.3548 | 363875.8205 | 497870.9506 | 7.1707e-06 | 23 | 450354.8459
6 | 95 | CONCLUIDO | 5.2481 | 19.05 | 15.88 | 50.14 | 0.64 | 19 | 194.86 | 53.44 | 7 | 17 | 39.43 | 24267.28 | 172.89 | 1481.5 | 86.36 | 63.95 | 8712.03 | 0.74 | 0.81 | 5.32 | 0.52 | 2 | 10 | 357.4469 | 489.0746 | 442.398 | 357446.9082 | 489074.6293 | 7.2655e-06 | 23 | 442398.0331
7 | 95 | CONCLUIDO | 5.285 | 18.92 | 15.82 | 55.84 | 0.72 | 17 | 196.41 | 53.44 | 8 | 1 | 39.98 | 24458.36 | 166.95 | 1481.43 | 83.8 | 63.95 | 7443.03 | 0.76 | 0.82 | 5.34 | 0.46 | 2 | 10 | 343.7717 | 470.3636 | 425.4728 | 343771.7218 | 470363.636 | 7.3166e-06 | 22 | 425472.7907
8 | 95 | CONCLUIDO | 5.2841 | 18.92 | 15.82 | 55.85 | 0.81 | 17 | 197.97 | 53.44 | 9 | 0 | 40.53 | 24650.18 | 168.19 | 1481.43 | 83.85 | 63.95 | 7469.94 | 0.76 | 0.82 | 5.34 | 0.47 | 2 | 10 | 344.3607 | 471.1696 | 426.2018 | 344360.7421 | 471169.5595 | 7.3154e-06 | 22 | 426201.798

## RESULTADOS_9
Unnamed: 0 | Volume de calda [L] | STATUS | Capacidade operacional [ha/h] | Tempo de missao [h] | Tempo util [h] | Tempo por voo [min] | Autonomia Projetada [h] | N° Voos | MTOW [kg] | Massa Estrutura [kg] | Combustível [kg] | Abastecimentos | Massa gerador | Potência gerador [W] | Combustível consumido [L] | Calda cons [L] | Distância percorrida [km] | Distância Pulverizando [km] | RTL ACUMULADO[m] | EOC [km/km] | EOC [h/h] | Tempo de manobra [h] | Tempo rtl_rtw [h] | V pulv [m/s] | V desloc [m/s] | Preço Total por ha Simples [R$/ha] | Preço Total por ha Presumido [R$/ha] | Preço Total por ha Real [R$/ha] | Preço Total Simples [R$] | Preço Total Presumido [R$] | Prod CAPEX [ha/h/R$] | Dias Trabalhados | Preço Total Real [R$]
0 | 55 | CONCLUIDO | 4.0522 | 24.68 | 19.34 | 8.53 | 0.15 | 136 | 116.05 | 43.4 | 1 | 134 | 16.65 | 14546.17 | 187.55 | 1482.35 | 198.95 | 63.95 | 64424.55 | 0.32 | 0.67 | 5.52 | 3.98 | 2 | 10 | 455.1156 | 622.7092 | 563.2787 | 455115.5515 | 622709.1758 | 6.9936e-06 | 29 | 563278.6861
1 | 55 | CONCLUIDO | 4.9086 | 20.37 | 16.95 | 18.16 | 0.3 | 56 | 117.34 | 43.4 | 2 | 54 | 16.94 | 14705.49 | 153.18 | 1481.68 | 121.22 | 63.95 | 25959.4 | 0.53 | 0.76 | 5.38 | 1.59 | 2 | 10 | 353.0424 | 483.0482 | 436.9467 | 353042.3881 | 483048.1705 | 8.4716e-06 | 24 | 436946.7311
2 | 55 | CONCLUIDO | 5.2229 | 19.15 | 16.27 | 29.59 | 0.45 | 33 | 118.63 | 43.4 | 3 | 31 | 17.23 | 14865.24 | 134.13 | 1481.58 | 99.02 | 63.95 | 14974.7 | 0.65 | 0.79 | 5.35 | 0.92 | 2 | 10 | 325.5744 | 445.4653 | 402.9507 | 325574.4464 | 445465.3209 | 9.0141e-06 | 23 | 402950.7359
3 | 55 | CONCLUIDO | 5.2846 | 18.92 | 16.17 | 34.65 | 0.59 | 28 | 119.93 | 43.4 | 4 | 0 | 17.53 | 15025.44 | 128.19 | 1481.93 | 94.65 | 63.95 | 12814.5 | 0.68 | 0.8 | 5.37 | 0.81 | 2 | 10 | 311.7769 | 426.5869 | 385.874 | 311776.8817 | 426586.8842 | 9.1206e-06 | 22 | 385874.0307

## resultados
Unnamed: 0 | Volume de calda [L] | STATUS | Capacidade operacional [ha/h] | Tempo de missao [h] | Tempo util [h] | Tempo por voo [min] | Autonomia Projetada [h] | N° Voos | MTOW [kg] | Massa Estrutura [kg] | Combustível [kg] | Abastecimentos | Massa gerador | Potência gerador [W] | Combustível consumido [L] | Calda cons [L] | Distância percorrida [km] | Distância Pulverizando [km] | RTL ACUMULADO[m] | EOC [km/km] | EOC [h/h] | Tempo de manobra [h] | Tempo rtl_rtw [h] | V pulv [m/s] | V desloc [m/s]
0 | 100 | CONCLUIDO | 3.0171 | 33.14 | 21.99 | 5.94 | 0.09 | 222 | 194.77 | 54.38 | 1 | 220 | 39.4 | 24256.19 | 306.05 | 1483.27 | 285.11 | 63.95 | 107072.67 | 0.22 | 0.59 | 5.68 | 6.62 | 2 | 10
1 | 100 | CONCLUIDO | 4.1839 | 23.9 | 17.92 | 12.08 | 0.18 | 89 | 196.32 | 54.38 | 2 | 87 | 39.95 | 24447.22 | 243.47 | 1482.08 | 152.69 | 63.95 | 41529.7 | 0.42 | 0.72 | 5.44 | 2.56 | 2 | 10
2 | 100 | CONCLUIDO | 4.6364 | 21.57 | 16.91 | 18.45 | 0.27 | 55 | 197.88 | 54.38 | 3 | 53 | 40.5 | 24639 | 223.76 | 1481.56 | 120.01 | 63.95 | 25355.98 | 0.53 | 0.76 | 5.38 | 1.55 | 2 | 10
3 | 100 | CONCLUIDO | 4.8775 | 20.5 | 16.47 | 25.34 | 0.36 | 39 | 199.44 | 54.38 | 4 | 37 | 41.06 | 24831.54 | 211.23 | 1481.62 | 105.29 | 63.95 | 18077.76 | 0.61 | 0.79 | 5.37 | 1.11 | 2 | 10
4 | 100 | CONCLUIDO | 5.0284 | 19.89 | 16.2 | 32.41 | 0.44 | 30 | 201.01 | 54.38 | 5 | 28 | 41.63 | 25024.84 | 201.64 | 1481.53 | 96.73 | 63.95 | 13842.38 | 0.66 | 0.8 | 5.35 | 0.85 | 2 | 10
5 | 100 | CONCLUIDO | 5.1381 | 19.46 | 16.01 | 40.03 | 0.53 | 24 | 202.58 | 54.38 | 6 | 22 | 42.2 | 25218.93 | 191.85 | 1481.52 | 90.6 | 63.95 | 10807.28 | 0.71 | 0.81 | 5.34 | 0.66 | 2 | 10
6 | 100 | CONCLUIDO | 5.212 | 19.19 | 15.89 | 47.68 | 0.61 | 20 | 204.16 | 54.38 | 7 | 18 | 42.78 | 25413.94 | 183.4 | 1481.72 | 86.78 | 63.95 | 8918.78 | 0.74 | 0.81 | 5.32 | 0.53 | 2 | 10
7 | 100 | CONCLUIDO | 5.2643 | 19 | 15.82 | 55.83 | 0.69 | 17 | 205.75 | 54.38 | 8 | 11 | 43.37 | 25609.61 | 174.28 | 1481.83 | 83.99 | 63.95 | 7540.75 | 0.76 | 0.82 | 5.33 | 0.46 | 2 | 10
8 | 100 | CONCLUIDO | 5.2793 | 18.94 | 15.8 | 59.26 | 0.77 | 16 | 207.34 | 54.38 | 9 | 1 | 43.96 | 25806.1 | 172.59 | 1481.54 | 83.48 | 63.95 | 7287.72 | 0.77 | 0.82 | 5.33 | 0.45 | 2 | 10
9 | 100 | CONCLUIDO | 5.2796 | 18.94 | 15.8 | 59.26 | 0.85 | 16 | 208.94 | 54.38 | 10 | 0 | 44.56 | 26003.41 | 173.79 | 1481.6 | 83.41 | 63.95 | 7254.01 | 0.77 | 0.82 | 5.33 | 0.44 | 2 | 10
0 | 40 | CONCLUIDO | 4.4693 | 22.37 | 18.43 | 10.43 | 0.2 | 106 | 89.87 | 37.55 | 1 | 104 | 11.32 | 11317.98 | 145.93 | 1482.05 | 169.38 | 63.95 | 49790.89 | 0.38 | 0.7 | 5.47 | 3.07 | 2 | 10
1 | 40 | CONCLUIDO | 5.1756 | 19.32 | 16.57 | 23.12 | 0.39 | 43 | 91.1 | 37.55 | 2 | 37 | 11.54 | 11468.97 | 115.35 | 1481.69 | 108.4 | 63.95 | 19614.6 | 0.59 | 0.78 | 5.37 | 1.21 | 2 | 10
2 | 40 | CONCLUIDO | 5.2143 | 19.18 | 16.5 | 25.39 | 0.57 | 39 | 92.32 | 37.55 | 3 | 0 | 11.77 | 11620.34 | 112.69 | 1482.02 | 104.66 | 63.95 | 17761.45 | 0.61 | 0.78 | 5.41 | 1.14 | 2 | 10
0 | 30 | CONCLUIDO | 4.7905 | 20.87 | 17.74 | 12.82 | 0.24 | 83 | 71.52 | 32.27 | 1 | 81 | 8.25 | 9054.6 | 114.13 | 1481.88 | 146.62 | 63.95 | 38520.97 | 0.44 | 0.73 | 5.44 | 2.38 | 2 | 10
1 | 30 | CONCLUIDO | 5.1341 | 19.48 | 16.84 | 19.81 | 0.48 | 51 | 72.7 | 32.27 | 2 | 0 | 8.43 | 9200.25 | 99.72 | 1482.2 | 115.23 | 63.95 | 22990.14 | 0.55 | 0.77 | 5.45 | 1.48 | 2 | 10
0 | 15 | CONCLUIDO | 4.733 | 21.13 | 18.32 | 10.99 | 0.43 | 100 | 39.78 | 19.54 | 1 | 0 | 4.24 | 5140 | 72.9 | 1483.6 | 160.8 | 63.95 | 45528.62 | 0.4 | 0.71 | 5.6 | 2.95 | 2 | 10
0 | 70 | CONCLUIDO | 3.6846 | 27.14 | 20.17 | 7.38 | 0.12 | 164 | 141.81 | 47.83 | 1 | 162 | 22.98 | 17723.39 | 226.22 | 1482.4 | 226.27 | 63.95 | 77941.49 | 0.28 | 0.64 | 5.56 | 4.81 | 2 | 10
1 | 70 | CONCLUIDO | 4.6551 | 21.48 | 17.29 | 15.26 | 0.25 | 68 | 143.17 | 47.83 | 2 | 66 | 23.34 | 17891.86 | 185.32 | 1481.73 | 132.06 | 63.95 | 31319.84 | 0.48 | 0.75 | 5.41 | 1.93 | 2 | 10
2 | 70 | CONCLUIDO | 5.0238 | 19.91 | 16.49 | 24.14 | 0.37 | 41 | 144.54 | 47.83 | 3 | 39 | 23.71 | 18060.85 | 166.89 | 1481.64 | 106.21 | 63.95 | 18528.73 | 0.6 | 0.78 | 5.36 | 1.13 | 2 | 10
3 | 70 | CONCLUIDO | 5.1977 | 19.24 | 16.17 | 33.46 | 0.49 | 29 | 145.92 | 47.83 | 4 | 27 | 24.09 | 18230.35 | 153.73 | 1481.61 | 95.89 | 63.95 | 13427.04 | 0.67 | 0.8 | 5.34 | 0.82 | 2 | 10
4 | 70 | CONCLUIDO | 5.2922 | 18.9 | 16 | 41.75 | 0.6 | 23 | 147.3 | 47.83 | 5 | 4 | 24.47 | 18400.38 | 143.03 | 1481.99 | 89.69 | 63.95 | 10357.05 | 0.71 | 0.81 | 5.35 | 0.65 | 2 | 10
5 | 70 | CONCLUIDO | 5.2901 | 18.9 | 16.01 | 41.77 | 0.71 | 23 | 148.68 | 47.83 | 6 | 0 | 24.85 | 18570.94 | 144.21 | 1482.51 | 89.66 | 63.95 | 10341.28 | 0.71 | 0.81 | 5.36 | 0.65 | 2 | 10
0 | 90 | CONCLUIDO | 3.2284 | 30.98 | 21.37 | 6.35 | 0.1 | 202 | 176.73 | 52.44 | 1 | 200 | 33.29 | 22031.19 | 278.75 | 1483.57 | 265.01 | 63.95 | 97121.16 | 0.24 | 0.61 | 5.64 | 6 | 2 | 10
1 | 90 | CONCLUIDO | 4.3364 | 23.06 | 17.72 | 12.97 | 0.2 | 82 | 178.21 | 52.44 | 2 | 80 | 33.77 | 22213.89 | 224.63 | 1481.93 | 146.02 | 63.95 | 38229.27 | 0.44 | 0.73 | 5.44 | 2.36 | 2 | 10
2 | 90 | CONCLUIDO | 4.7493 | 21.06 | 16.82 | 19.79 | 0.3 | 51 | 179.7 | 52.44 | 3 | 49 | 34.26 | 22397.24 | 205.85 | 1481.69 | 116.89 | 63.95 | 23817.58 | 0.55 | 0.77 | 5.38 | 1.46 | 2 | 10
3 | 90 | CONCLUIDO | 4.9813 | 20.08 | 16.37 | 27.29 | 0.39 | 36 | 181.19 | 52.44 | 4 | 34 | 34.75 | 22581.25 | 193.51 | 1481.52 | 102.25 | 63.95 | 16574.68 | 0.63 | 0.79 | 5.36 | 1.02 | 2 | 10
4 | 90 | CONCLUIDO | 5.1179 | 19.54 | 16.12 | 34.55 | 0.49 | 28 | 182.69 | 52.44 | 5 | 26 | 35.25 | 22766.06 | 182.49 | 1481.52 | 94.35 | 63.95 | 12661.93 | 0.68 | 0.8 | 5.34 | 0.77 | 2 | 10
5 | 90 | CONCLUIDO | 5.2177 | 19.17 | 15.96 | 43.53 | 0.58 | 22 | 184.19 | 52.44 | 6 | 20 | 35.75 | 22951.43 | 172.8 | 1481.49 | 89.06 | 63.95 | 10046.85 | 0.72 | 0.81 | 5.33 | 0.61 | 2 | 10
6 | 90 | CONCLUIDO | 5.2884 | 18.91 | 15.85 | 52.83 | 0.67 | 18 | 185.7 | 52.44 | 7 | 6 | 36.26 | 23137.49 | 162.37 | 1481.61 | 84.94 | 63.95 | 8010.7 | 0.75 | 0.82 | 5.33 | 0.49 | 2 | 10
7 | 90 | CONCLUIDO | 5.2798 | 18.94 | 15.88 | 52.93 | 0.76 | 18 | 187.22 | 52.44 | 8 | 0 | 36.78 | 23324.24 | 163.52 | 1481.47 | 85.74 | 63.95 | 8407.74 | 0.75 | 0.81 | 5.34 | 0.52 | 2 | 10
0 | 10 | CONCLUIDO | 4.3352 | 23.07 | 19.76 | 7.96 | 0.64 | 149 | 26.11 | 12.1 | 1 | 0 | 3.01 | 3454.41 | 57.58 | 1484.48 | 206.57 | 63.95 | 68167.46 | 0.31 | 0.66 | 5.71 | 4.4 | 2 | 10
0 | 45 | CONCLUIDO | 4.316 | 23.17 | 18.78 | 9.63 | 0.18 | 117 | 98.71 | 39.72 | 1 | 115 | 12.99 | 12407.75 | 160.7 | 1482.2 | 180.51 | 63.95 | 55296.23 | 0.35 | 0.69 | 5.49 | 3.41 | 2 | 10
1 | 45 | CONCLUIDO | 5.0914 | 19.64 | 16.69 | 21.3 | 0.35 | 47 | 99.95 | 39.72 | 2 | 45 | 13.24 | 12561.45 | 128.15 | 1481.59 | 112.66 | 63.95 | 21723.91 | 0.57 | 0.78 | 5.37 | 1.33 | 2 | 10
2 | 45 | CONCLUIDO | 5.2488 | 19.05 | 16.36 | 28.88 | 0.52 | 34 | 101.2 | 39.72 | 3 | 1 | 13.49 | 12715.54 | 117.6 | 1481.72 | 100.74 | 63.95 | 15827.04 | 0.63 | 0.79 | 5.39 | 1.01 | 2 | 10
3 | 45 | CONCLUIDO | 5.2487 | 19.05 | 16.37 | 28.88 | 0.69 | 34 | 102.45 | 39.72 | 4 | 0 | 13.74 | 12870.03 | 118.87 | 1481.72 | 100.72 | 63.95 | 15816.6 | 0.63 | 0.79 | 5.4 | 1.01 | 2 | 10
0 | 60 | CONCLUIDO | 3.9203 | 25.51 | 19.64 | 8.07 | 0.14 | 146 | 124.63 | 45 | 1 | 144 | 18.64 | 15605.44 | 200.74 | 1482.5 | 208.91 | 63.95 | 69354.93 | 0.31 | 0.66 | 5.54 | 4.28 | 2 | 10
1 | 60 | CONCLUIDO | 4.8215 | 20.74 | 17.07 | 17.07 | 0.28 | 60 | 125.95 | 45 | 2 | 58 | 18.95 | 15767.7 | 164.38 | 1481.63 | 124.94 | 63.95 | 27798.73 | 0.51 | 0.76 | 5.4 | 1.72 | 2 | 10
2 | 60 | CONCLUIDO | 5.149 | 19.42 | 16.37 | 27.28 | 0.42 | 36 | 127.27 | 45 | 3 | 34 | 19.27 | 15930.42 | 146.12 | 1481.56 | 102.2 | 63.95 | 16547.57 | 0.63 | 0.79 | 5.36 | 1.01 | 2 | 10
3 | 60 | CONCLUIDO | 5.2878 | 18.91 | 16.11 | 37.19 | 0.55 | 26 | 128.59 | 45 | 4 | 4 | 19.59 | 16093.6 | 132.96 | 1481.72 | 92.98 | 63.95 | 11987.91 | 0.69 | 0.8 | 5.37 | 0.76 | 2 | 10
4 | 60 | CONCLUIDO | 5.2884 | 18.91 | 16.11 | 37.18 | 0.68 | 26 | 129.92 | 45 | 5 | 0 | 19.92 | 16257.24 | 134.07 | 1481.77 | 92.59 | 63.95 | 11792.89 | 0.69 | 0.8 | 5.38 | 0.75 | 2 | 10
0 | 80 | CONCLUIDO | 3.4489 | 28.99 | 20.77 | 6.81 | 0.11 | 183 | 159.12 | 50.28 | 1 | 181 | 27.84 | 19859.16 | 252.33 | 1482.4 | 246 | 63.95 | 87713.24 | 0.26 | 0.62 | 5.59 | 5.41 | 2 | 10
1 | 80 | CONCLUIDO | 4.4944 | 22.25 | 17.51 | 14.01 | 0.22 | 75 | 160.54 | 50.28 | 2 | 73 | 28.26 | 20034.4 | 205.37 | 1482.25 | 139.16 | 63.95 | 34834.4 | 0.46 | 0.74 | 5.42 | 2.15 | 2 | 10
2 | 80 | CONCLUIDO | 4.8902 | 20.45 | 16.64 | 21.71 | 0.33 | 46 | 161.97 | 50.28 | 3 | 44 | 28.69 | 20210.21 | 186.99 | 1481.72 | 111.1 | 63.95 | 20948.6 | 0.58 | 0.78 | 5.37 | 1.28 | 2 | 10
3 | 80 | CONCLUIDO | 5.0835 | 19.67 | 16.28 | 29.61 | 0.43 | 33 | 163.4 | 50.28 | 4 | 31 | 29.12 | 20386.62 | 174.83 | 1481.63 | 99.31 | 63.95 | 15116.01 | 0.64 | 0.79 | 5.35 | 0.93 | 2 | 10
4 | 80 | CONCLUIDO | 5.2138 | 19.18 | 16.05 | 38.52 | 0.54 | 25 | 164.83 | 50.28 | 5 | 23 | 29.55 | 20563.61 | 162.24 | 1481.48 | 91.84 | 63.95 | 11422.21 | 0.7 | 0.81 | 5.34 | 0.69 | 2 | 10
5 | 80 | CONCLUIDO | 5.2947 | 18.89 | 15.92 | 47.75 | 0.64 | 20 | 166.27 | 50.28 | 6 | 6 | 29.99 | 20741.2 | 153.13 | 1481.75 | 86.99 | 63.95 | 9020.94 | 0.74 | 0.81 | 5.34 | 0.56 | 2 | 10
6 | 80 | CONCLUIDO | 5.2951 | 18.89 | 15.92 | 47.75 | 0.74 | 20 | 167.72 | 50.28 | 7 | 0 | 30.44 | 20919.39 | 154.13 | 1481.69 | 86.79 | 63.95 | 8924.8 | 0.74 | 0.81 | 5.35 | 0.56 | 2 | 10
0 | 35 | CONCLUIDO | 4.6196 | 21.65 | 18.12 | 11.44 | 0.22 | 95 | 80.84 | 35.1 | 1 | 93 | 9.74 | 10204.21 | 130.95 | 1481.75 | 158.89 | 63.95 | 44599.1 | 0.4 | 0.71 | 5.46 | 2.76 | 2 | 10
1 | 35 | CONCLUIDO | 5.1858 | 19.28 | 16.63 | 22.68 | 0.43 | 44 | 82.04 | 35.1 | 2 | 1 | 9.94 | 10352.53 | 105.82 | 1482.59 | 108.89 | 63.95 | 19854.05 | 0.59 | 0.78 | 5.42 | 1.27 | 2 | 10
2 | 35 | CONCLUIDO | 5.1848 | 19.29 | 16.64 | 22.69 | 0.63 | 44 | 83.25 | 35.1 | 3 | 0 | 10.15 | 10501.19 | 107.22 | 1482.59 | 108.94 | 63.95 | 19876.41 | 0.59 | 0.78 | 5.42 | 1.28 | 2 | 10
0 | 50 | CONCLUIDO | 4.1809 | 23.92 | 19.06 | 9 | 0.16 | 127 | 107.41 | 41.65 | 1 | 125 | 14.77 | 13481.73 | 174.31 | 1482.35 | 189.87 | 63.95 | 59929.01 | 0.34 | 0.68 | 5.51 | 3.7 | 2 | 10
1 | 50 | CONCLUIDO | 4.9909 | 20.04 | 16.84 | 19.44 | 0.32 | 52 | 108.68 | 41.65 | 2 | 50 | 15.03 | 13638.32 | 141.58 | 1481.83 | 117.7 | 63.95 | 24216.41 | 0.54 | 0.77 | 5.38 | 1.49 | 2 | 10
2 | 50 | CONCLUIDO | 5.2578 | 19.02 | 16.27 | 30.51 | 0.48 | 32 | 109.96 | 41.65 | 3 | 11 | 15.31 | 13795.21 | 123.27 | 1481.59 | 98.04 | 63.95 | 14488.64 | 0.65 | 0.79 | 5.38 | 0.91 | 2 | 10
3 | 50 | CONCLUIDO | 5.2649 | 18.99 | 16.27 | 31.49 | 0.63 | 31 | 111.23 | 41.65 | 4 | 0 | 15.58 | 13952.52 | 124.34 | 1482.13 | 97.63 | 63.95 | 14287.65 | 0.66 | 0.8 | 5.39 | 0.91 | 2 | 10
0 | 25 | CONCLUIDO | 4.9652 | 20.14 | 17.37 | 14.89 | 0.28 | 70 | 61.76 | 28.92 | 1 | 57 | 6.84 | 7851.41 | 95.79 | 1482.14 | 134.17 | 63.95 | 32363.43 | 0.48 | 0.74 | 5.43 | 2.01 | 2 | 10
1 | 25 | CONCLUIDO | 5.0496 | 19.8 | 17.16 | 16.88 | 0.55 | 61 | 62.92 | 28.92 | 2 | 0 | 7 | 7994.37 | 93.08 | 1482.72 | 125.24 | 63.95 | 27945.49 | 0.51 | 0.75 | 5.47 | 1.8 | 2 | 10
0 | 85 | CONCLUIDO | 3.3329 | 30 | 21.09 | 6.56 | 0.11 | 193 | 167.88 | 51.39 | 1 | 191 | 30.49 | 20939.59 | 265.76 | 1482.64 | 255.83 | 63.95 | 92580.26 | 0.25 | 0.61 | 5.62 | 5.72 | 2 | 10
1 | 85 | CONCLUIDO | 4.4047 | 22.7 | 17.65 | 13.41 | 0.21 | 79 | 169.33 | 51.39 | 2 | 77 | 30.94 | 21118.46 | 215.3 | 1481.9 | 143.97 | 63.95 | 37220.21 | 0.44 | 0.73 | 5.43 | 2.29 | 2 | 10
2 | 85 | CONCLUIDO | 4.8289 | 20.71 | 16.71 | 20.89 | 0.31 | 48 | 170.79 | 51.39 | 3 | 46 | 31.4 | 21297.94 | 196.42 | 1481.78 | 113.25 | 63.95 | 22011.83 | 0.56 | 0.77 | 5.37 | 1.35 | 2 | 10
3 | 85 | CONCLUIDO | 5.0488 | 19.81 | 16.28 | 28.73 | 0.41 | 34 | 172.25 | 51.39 | 4 | 32 | 31.86 | 21478.05 | 183.41 | 1481.63 | 99.45 | 63.95 | 15182.28 | 0.64 | 0.79 | 5.35 | 0.92 | 2 | 10
4 | 85 | CONCLUIDO | 5.1728 | 19.33 | 16.08 | 37.1 | 0.51 | 26 | 173.71 | 51.39 | 5 | 24 | 32.32 | 21658.78 | 172.17 | 1481.62 | 92.77 | 63.95 | 11885.82 | 0.69 | 0.8 | 5.34 | 0.72 | 2 | 10
5 | 85 | CONCLUIDO | 5.2603 | 19.01 | 15.93 | 45.5 | 0.61 | 21 | 175.18 | 51.39 | 6 | 17 | 32.79 | 21840.16 | 161.6 | 1481.51 | 87.57 | 63.95 | 9306.15 | 0.73 | 0.81 | 5.33 | 0.57 | 2 | 10
6 | 85 | CONCLUIDO | 5.2899 | 18.9 | 15.89 | 50.17 | 0.7 | 19 | 176.66 | 51.39 | 7 | 0 | 33.27 | 22022.17 | 157.75 | 1481.79 | 85.88 | 63.95 | 8475.18 | 0.74 | 0.81 | 5.35 | 0.53 | 2 | 10
0 | 20 | CONCLUIDO | 4.9304 | 20.28 | 17.61 | 13.9 | 0.34 | 76 | 51.33 | 24.83 | 1 | 1 | 5.51 | 6564.78 | 83.47 | 1482.6 | 138.88 | 63.95 | 34687.53 | 0.46 | 0.73 | 5.52 | 2.24 | 2 | 10
1 | 20 | CONCLUIDO | 4.9423 | 20.23 | 17.57 | 14.06 | 0.66 | 75 | 52.47 | 24.83 | 2 | 0 | 5.64 | 6705.1 | 84.92 | 1482.59 | 137.7 | 63.95 | 34104.69 | 0.46 | 0.74 | 5.52 | 2.21 | 2 | 10
0 | 65 | CONCLUIDO | 3.8006 | 26.31 | 19.91 | 7.71 | 0.13 | 155 | 133.21 | 46.47 | 1 | 153 | 20.75 | 16663.42 | 213.52 | 1482.3 | 217.68 | 63.95 | 73692.09 | 0.29 | 0.65 | 5.55 | 4.55 | 2 | 10
1 | 65 | CONCLUIDO | 4.7314 | 21.14 | 17.21 | 16.14 | 0.26 | 64 | 134.55 | 46.47 | 2 | 62 | 21.09 | 16828.84 | 175.28 | 1481.6 | 129.63 | 63.95 | 30124.43 | 0.49 | 0.75 | 5.4 | 1.85 | 2 | 10
2 | 65 | CONCLUIDO | 5.0842 | 19.67 | 16.43 | 25.27 | 0.39 | 39 | 135.9 | 46.47 | 3 | 37 | 21.43 | 16994.64 | 156.81 | 1481.47 | 104.06 | 63.95 | 17463.65 | 0.61 | 0.79 | 5.36 | 1.07 | 2 | 10
3 | 65 | CONCLUIDO | 5.2548 | 19.03 | 16.11 | 35.81 | 0.52 | 27 | 137.25 | 46.47 | 4 | 23 | 21.78 | 17160.92 | 141.95 | 1481.6 | 93.99 | 63.95 | 12489.7 | 0.68 | 0.8 | 5.34 | 0.76 | 2 | 10
4 | 65 | CONCLUIDO | 5.2996 | 18.87 | 16.04 | 40.09 | 0.64 | 24 | 138.6 | 46.47 | 5 | 1 | 22.13 | 17327.69 | 138.33 | 1481.65 | 90.47 | 63.95 | 10742.07 | 0.71 | 0.81 | 5.36 | 0.68 | 2 | 10
5 | 65 | CONCLUIDO | 5.2985 | 18.87 | 16.04 | 40.1 | 0.76 | 24 | 139.95 | 46.47 | 6 | 0 | 22.49 | 17494.97 | 139.64 | 1481.65 | 90.53 | 63.95 | 10774.3 | 0.71 | 0.81 | 5.36 | 0.68 | 2 | 10
0 | 75 | CONCLUIDO | 3.5578 | 28.11 | 20.51 | 7.07 | 0.12 | 174 | 150.44 | 49.1 | 1 | 172 | 25.34 | 18787.76 | 239.78 | 1482.66 | 237.29 | 63.95 | 83402.3 | 0.27 | 0.63 | 5.58 | 5.15 | 2 | 10
1 | 75 | CONCLUIDO | 4.5825 | 21.82 | 17.38 | 14.68 | 0.23 | 71 | 151.83 | 49.1 | 2 | 69 | 25.73 | 18959.54 | 194.91 | 1481.99 | 134.83 | 63.95 | 32686.1 | 0.47 | 0.74 | 5.42 | 2.02 | 2 | 10
2 | 75 | CONCLUIDO | 4.9467 | 20.22 | 16.59 | 22.63 | 0.35 | 44 | 153.23 | 49.1 | 3 | 42 | 26.13 | 19131.85 | 177.61 | 1481.82 | 109.67 | 63.95 | 20243.42 | 0.58 | 0.78 | 5.36 | 1.24 | 2 | 10
3 | 75 | CONCLUIDO | 5.1438 | 19.44 | 16.22 | 31.39 | 0.46 | 31 | 154.63 | 49.1 | 4 | 29 | 26.53 | 19304.72 | 164.09 | 1481.65 | 97.15 | 63.95 | 14050.46 | 0.66 | 0.8 | 5.35 | 0.86 | 2 | 10
4 | 75 | CONCLUIDO | 5.2703 | 18.97 | 15.99 | 41.73 | 0.57 | 23 | 156.03 | 49.1 | 5 | 19 | 26.94 | 19478.15 | 151.66 | 1481.46 | 89.91 | 63.95 | 10467.9 | 0.71 | 0.81 | 5.34 | 0.64 | 2 | 10
5 | 75 | CONCLUIDO | 5.2982 | 18.87 | 15.96 | 45.59 | 0.67 | 21 | 157.44 | 49.1 | 6 | 0 | 27.35 | 19652.13 | 148.31 | 1481.72 | 87.97 | 63.95 | 9508.38 | 0.73 | 0.81 | 5.35 | 0.6 | 2 | 10
0 | 95 | CONCLUIDO | 3.1222 | 32.03 | 21.67 | 6.13 | 0.1 | 212 | 185.69 | 53.44 | 1 | 210 | 36.26 | 23136.14 | 292.17 | 1483.15 | 274.89 | 63.95 | 102015.82 | 0.23 | 0.6 | 5.65 | 6.3 | 2 | 10
1 | 95 | CONCLUIDO | 4.2666 | 23.44 | 17.81 | 12.57 | 0.19 | 85 | 187.21 | 53.44 | 2 | 83 | 36.77 | 23322.88 | 233.72 | 1482.29 | 148.8 | 63.95 | 39601.14 | 0.43 | 0.73 | 5.44 | 2.44 | 2 | 10
2 | 95 | CONCLUIDO | 4.6945 | 21.3 | 16.86 | 19.09 | 0.28 | 53 | 188.73 | 53.44 | 3 | 51 | 37.29 | 23510.33 | 215.02 | 1481.99 | 118.23 | 63.95 | 24478.28 | 0.54 | 0.77 | 5.38 | 1.5 | 2 | 10
3 | 95 | CONCLUIDO | 4.9232 | 20.31 | 16.43 | 25.94 | 0.37 | 38 | 190.25 | 53.44 | 4 | 36 | 37.82 | 23698.48 | 202.42 | 1481.61 | 104.14 | 63.95 | 17507.13 | 0.61 | 0.79 | 5.36 | 1.07 | 2 | 10
4 | 95 | CONCLUIDO | 5.0715 | 19.72 | 16.17 | 33.46 | 0.46 | 29 | 191.78 | 53.44 | 5 | 27 | 38.35 | 23887.36 | 192.23 | 1481.53 | 95.86 | 63.95 | 13415.9 | 0.67 | 0.8 | 5.34 | 0.81 | 2 | 10
5 | 95 | CONCLUIDO | 5.1796 | 19.31 | 15.98 | 41.69 | 0.55 | 23 | 193.32 | 53.44 | 6 | 21 | 38.89 | 24076.95 | 182.3 | 1481.68 | 89.82 | 63.95 | 10423.14 | 0.71 | 0.81 | 5.33 | 0.62 | 2 | 10
6 | 95 | CONCLUIDO | 5.2481 | 19.05 | 15.88 | 50.14 | 0.64 | 19 | 194.86 | 53.44 | 7 | 17 | 39.43 | 24267.28 | 172.89 | 1481.5 | 86.36 | 63.95 | 8712.03 | 0.74 | 0.81 | 5.32 | 0.52 | 2 | 10
7 | 95 | CONCLUIDO | 5.285 | 18.92 | 15.82 | 55.84 | 0.72 | 17 | 196.41 | 53.44 | 8 | 1 | 39.98 | 24458.36 | 166.95 | 1481.43 | 83.8 | 63.95 | 7443.03 | 0.76 | 0.82 | 5.34 | 0.46 | 2 | 10
8 | 95 | CONCLUIDO | 5.2841 | 18.92 | 15.82 | 55.85 | 0.81 | 17 | 197.97 | 53.44 | 9 | 0 | 40.53 | 24650.18 | 168.19 | 1481.43 | 83.85 | 63.95 | 7469.94 | 0.76 | 0.82 | 5.34 | 0.47 | 2 | 10
0 | 55 | CONCLUIDO | 4.0522 | 24.68 | 19.34 | 8.53 | 0.15 | 136 | 116.05 | 43.4 | 1 | 134 | 16.65 | 14546.17 | 187.55 | 1482.35 | 198.95 | 63.95 | 64424.55 | 0.32 | 0.67 | 5.52 | 3.98 | 2 | 10
1 | 55 | CONCLUIDO | 4.9086 | 20.37 | 16.95 | 18.16 | 0.3 | 56 | 117.34 | 43.4 | 2 | 54 | 16.94 | 14705.49 | 153.18 | 1481.68 | 121.22 | 63.95 | 25959.4 | 0.53 | 0.76 | 5.38 | 1.59 | 2 | 10
2 | 55 | CONCLUIDO | 5.2229 | 19.15 | 16.27 | 29.59 | 0.45 | 33 | 118.63 | 43.4 | 3 | 31 | 17.23 | 14865.24 | 134.13 | 1481.58 | 99.02 | 63.95 | 14974.7 | 0.65 | 0.79 | 5.35 | 0.92 | 2 | 10
3 | 55 | CONCLUIDO | 5.2846 | 18.92 | 16.17 | 34.65 | 0.59 | 28 | 119.93 | 43.4 | 4 | 0 | 17.53 | 15025.44 | 128.19 | 1481.93 | 94.65 | 63.95 | 12814.5 | 0.68 | 0.8 | 5.37 | 0.81 | 2 | 10

## gráficos
Selecione o eixo X:
Selecione o eixo Y:
Selecione o eixo Z:
Eixo X | Eixo Y | Eixo Z

## hidden (hidden)
Unnamed: 0
Volume de calda [L]
STATUS
Capacidade operacional [ha/h]
Tempo de missao [h]
Tempo util [h]
Tempo por voo [min]
Autonomia Projetada [h]
N° Voos
MTOW [kg]
Massa Estrutura [kg]
Combustível [kg]
Abastecimentos
Massa gerador
Potência gerador [W]
Combustível consumido [L]
Calda cons [L]
Distância percorrida [km]
Distância Pulverizando [km]
RTL ACUMULADO[m]
EOC [km/km]
EOC [h/h]
Tempo de manobra [h]
Tempo rtl_rtw [h]
V pulv [m/s]
V desloc [m/s]