## Resultados Geral
| Capacidade op. [ha/h] | Volume de calda [L] | Massa de combustível [kg] | N° voo | Tempo util [h] | Abastecimento | Prod CAPEX [ha/R$] | Preço Total por ha Real [R$/ha] | Tempo por voo médio [min] | Capacidade op. corrigida [ha/h] | Ha | % | Preço total [R$] | field_64ha_100ha_10%_6m_0_LM\
Resultado 0 | 2.7985 | 10 | 1 | 376 | 29.91 | 0 | 1.7079e-05 | 374.029 | 4.77 | 1.791 | 64 | 10 | 374029.0341 |  | 20
Resultado 1 | 3.3823 | 15 | 1 | 251 | 25.08 | 0 | 1.7527e-05 | 318.822 | 5.99 | 2.1647 |  |  | 318821.9838
Resultado 2 | 3.7415 | 20 | 1 | 189 | 22.67 | 0 | 1.7264e-05 | 292.6242 | 7.2 | 2.3946 |  |  | 292624.2009
Resultado 3 | 3.987 | 25 | 1 | 151 | 21.19 | 0 | 1.6813e-05 | 280.2156 | 8.42 | 2.5517 |  |  | 280215.6415
Resultado 4 | 4.1605 | 30 | 1 | 126 | 20.23 | 0 | 1.6301e-05 | 269.1066 | 9.63 | 2.6627 |  |  | 269106.6285
Resultado 5 | 4.28 | 35 | 1 | 109 | 19.6 | 0 | 1.5758e-05 | 270.6861 | 10.79 | 2.7392 |  |  | 270686.1338
Resultado 6 | 4.3882 | 40 | 2 | 95 | 19.05 | 0 | 1.5309e-05 | 260.8713 | 12.03 | 2.8084 |  |  | 260871.3498
Resultado 7 | 4.4643 | 45 | 2 | 85 | 18.66 | 0 | 1.4852e-05 | 262.661 | 13.18 | 2.8572 |  |  | 262661.0206
Resultado 8 | 4.5268 | 50 | 2 | 77 | 18.34 | 0 | 1.4434e-05 | 264.6308 | 14.29 | 2.8972 |  |  | 264630.7802
Resultado 9 | 4.6324 | 55 | 2 | 70 | 17.83 | 0 | 1.4213e-05 | 264.4505 | 15.28 | 2.9647 |  |  | 264450.4644
Resultado 10 | 4.627 | 60 | 2 | 64 | 17.84 | 0 | 1.3707e-05 | 268.4383 | 16.73 | 2.9613 |  |  | 268438.2555
Resultado 11 | 4.67 | 65 | 2 | 59 | 17.63 | 1 | 1.3395e-05 | 258.1694 | 17.93 | 2.9888 |  |  | 258169.4356
Resultado 12 | 4.6907 | 70 | 3 | 55 | 17.5 | 0 | 1.3058e-05 | 261.2316 | 19.09 | 3.002 |  |  | 261231.6051
Resultado 13 | 4.707 | 75 | 3 | 52 | 17.38 | 0 | 1.2744e-05 | 263.6164 | 20.05 | 3.0125 |  |  | 263616.4344
Resultado 14 | 4.7415 | 80 | 3 | 48 | 17.22 | 0 | 1.2507e-05 | 265.3632 | 21.52 | 3.0346 |  |  | 265363.1854
Resultado 15 | 4.7426 | 85 | 3 | 46 | 17.15 | 0 | 1.2208e-05 | 268.0314 | 22.37 | 3.0353 |  |  | 268031.3703
Resultado 16 | 4.7693 | 90 | 3 | 43 | 17.02 | 4 | 1.1997e-05 | 269.9069 | 23.75 | 3.0524 |  |  | 269906.8976
Resultado 17 | 4.7796 | 95 | 4 | 41 | 16.93 | 0 | 1.1763e-05 | 272.6291 | 24.77 | 3.0589 |  |  | 272629.1092
Resultado 18 | 4.7837 | 100 | 4 | 39 | 16.87 | 0 | 1.1532e-05 | 275.3502 | 25.96 | 3.0616 |  |  | 275350.2357

## RESULTADOS_18
Unnamed: 0 | Volume de calda [L] | STATUS | Capacidade operacional [ha/h] | Tempo de missao [h] | Tempo util [h] | Tempo por voo [min] | Autonomia Projetada [h] | N° Voos | MTOW [kg] | Massa Estrutura [kg] | Combustível [kg] | Abastecimentos | Massa gerador | Potência gerador [W] | Combustível consumido [L] | Calda cons [L] | Distância percorrida [km] | Distância Pulverizando [km] | RTL ACUMULADO[m] | EOC [km/km] | EOC [h/h] | Tempo de manobra [h] | Tempo rtl_rtw [h] | V pulv [m/s] | V desloc [m/s] | Preço Total por ha Simples [R$/ha] | Preço Total por ha Presumido [R$/ha] | Preço Total por ha Real [R$/ha] | Preço Total Simples [R$] | Preço Total Presumido [R$] | Prod CAPEX [ha/h/R$] | Dias Trabalhados | Preço Total Real [R$]
0 | 100 | CONCLUIDO | 2.6821 | 37.28 | 25.16 | 6.11 | 0.09 | 247 | 194.77 | 54.38 | 1 | 245 | 39.4 | 24256.19 | 336.78 | 3756.59 | 434.95 | 107.88 | 162642.82 | 0.25 | 0.61 | 0.61 | 9.74 | 2 | 10 | 508.0169 | 695.0911 | 628.7526 | 508016.9083 | 695091.146 | 6.466e-06 | 25 | 628752.6226
1 | 100 | CONCLUIDO | 4.2231 | 23.68 | 18.05 | 13.54 | 0.18 | 80 | 196.32 | 54.38 | 2 | 78 | 39.95 | 24447.22 | 219.41 | 3754.29 | 195.48 | 107.88 | 43742.91 | 0.55 | 0.85 | 0.34 | 2.64 | 2 | 10 | 270.3701 | 369.9323 | 334.6265 | 270370.087 | 369932.281 | 1.0181e-05 | 16 | 334626.4633
2 | 100 | CONCLUIDO | 4.6947 | 21.3 | 17.03 | 22.71 | 0.27 | 45 | 197.88 | 54.38 | 3 | 43 | 40.5 | 24639 | 183.57 | 3754.05 | 162.04 | 107.88 | 27199.88 | 0.67 | 0.9 | 0.3 | 1.62 | 2 | 10 | 226.9644 | 310.5427 | 280.9049 | 226964.3738 | 310542.6692 | 1.1318e-05 | 14 | 280904.9127
3 | 100 | CONCLUIDO | 4.7837 | 20.9 | 16.87 | 25.96 | 0.36 | 39 | 199.44 | 54.38 | 4 | 0 | 41.06 | 24831.54 | 174.64 | 3753.92 | 155.16 | 107.88 | 23789.44 | 0.7 | 0.91 | 0.33 | 1.46 | 2 | 10 | 222.4763 | 304.4019 | 275.3502 | 222476.3292 | 304401.9285 | 1.1532e-05 | 14 | 275350.2357

## RESULTADOS_6
Unnamed: 0 | Volume de calda [L] | STATUS | Capacidade operacional [ha/h] | Tempo de missao [h] | Tempo util [h] | Tempo por voo [min] | Autonomia Projetada [h] | N° Voos | MTOW [kg] | Massa Estrutura [kg] | Combustível [kg] | Abastecimentos | Massa gerador | Potência gerador [W] | Combustível consumido [L] | Calda cons [L] | Distância percorrida [km] | Distância Pulverizando [km] | RTL ACUMULADO[m] | EOC [km/km] | EOC [h/h] | Tempo de manobra [h] | Tempo rtl_rtw [h] | V pulv [m/s] | V desloc [m/s] | Preço Total por ha Simples [R$/ha] | Preço Total por ha Presumido [R$/ha] | Preço Total por ha Real [R$/ha] | Preço Total Simples [R$] | Preço Total Presumido [R$] | Prod CAPEX [ha/h/R$] | Dias Trabalhados | Preço Total Real [R$]
0 | 40 | CONCLUIDO | 4.372 | 22.87 | 19.1 | 11.81 | 0.2 | 97 | 89.87 | 37.55 | 1 | 23 | 11.32 | 11317.98 | 124.65 | 3754.53 | 228.03 | 107.88 | 59936.56 | 0.47 | 0.8 | 0.47 | 3.69 | 2 | 10 | 210.8504 | 288.4949 | 260.9613 | 210850.4304 | 288494.8609 | 1.5253e-05 | 15 | 260961.3163
1 | 40 | CONCLUIDO | 4.3882 | 22.79 | 19.05 | 12.03 | 0.39 | 95 | 91.1 | 37.55 | 2 | 0 | 11.54 | 11468.97 | 125.46 | 3754.91 | 225.61 | 107.88 | 58737.27 | 0.48 | 0.8 | 0.49 | 3.64 | 2 | 10 | 210.7777 | 288.3954 | 260.8713 | 210777.7396 | 288395.4022 | 1.5309e-05 | 15 | 260871.3498

## RESULTADOS_4
Unnamed: 0 | Volume de calda [L] | STATUS | Capacidade operacional [ha/h] | Tempo de missao [h] | Tempo util [h] | Tempo por voo [min] | Autonomia Projetada [h] | N° Voos | MTOW [kg] | Massa Estrutura [kg] | Combustível [kg] | Abastecimentos | Massa gerador | Potência gerador [W] | Combustível consumido [L] | Calda cons [L] | Distância percorrida [km] | Distância Pulverizando [km] | RTL ACUMULADO[m] | EOC [km/km] | EOC [h/h] | Tempo de manobra [h] | Tempo rtl_rtw [h] | V pulv [m/s] | V desloc [m/s] | Preço Total por ha Simples [R$/ha] | Preço Total por ha Presumido [R$/ha] | Preço Total por ha Real [R$/ha] | Preço Total Simples [R$] | Preço Total Presumido [R$] | Prod CAPEX [ha/h/R$] | Dias Trabalhados | Preço Total Real [R$]
0 | 30 | CONCLUIDO | 4.1605 | 24.04 | 20.23 | 9.63 | 0.24 | 126 | 71.52 | 32.27 | 1 | 0 | 8.25 | 9054.6 | 115.12 | 3755.41 | 263.31 | 107.88 | 77432.07 | 0.41 | 0.76 | 0.59 | 4.82 | 2 | 10 | 217.4316 | 297.4996 | 269.1066 | 217431.6456 | 297499.5699 | 1.6301e-05 | 16 | 269106.6285

## RESULTADOS_1
Unnamed: 0 | Volume de calda [L] | STATUS | Capacidade operacional [ha/h] | Tempo de missao [h] | Tempo util [h] | Tempo por voo [min] | Autonomia Projetada [h] | N° Voos | MTOW [kg] | Massa Estrutura [kg] | Combustível [kg] | Abastecimentos | Massa gerador | Potência gerador [W] | Combustível consumido [L] | Calda cons [L] | Distância percorrida [km] | Distância Pulverizando [km] | RTL ACUMULADO[m] | EOC [km/km] | EOC [h/h] | Tempo de manobra [h] | Tempo rtl_rtw [h] | V pulv [m/s] | V desloc [m/s] | Preço Total por ha Simples [R$/ha] | Preço Total por ha Presumido [R$/ha] | Preço Total por ha Real [R$/ha] | Preço Total Simples [R$] | Preço Total Presumido [R$] | Prod CAPEX [ha/h/R$] | Dias Trabalhados | Preço Total Real [R$]
0 | 15 | CONCLUIDO | 3.3823 | 29.57 | 25.08 | 5.99 | 0.43 | 251 | 39.78 | 19.54 | 1 | 0 | 4.24 | 5140 | 98.46 | 3758.2 | 419.23 | 107.88 | 154764.86 | 0.26 | 0.61 | 0.95 | 9.65 | 2 | 10 | 257.6004 | 352.4603 | 318.822 | 257600.45 | 352460.3002 | 1.7527e-05 | 20 | 318821.9838

## RESULTADOS_12
Unnamed: 0 | Volume de calda [L] | STATUS | Capacidade operacional [ha/h] | Tempo de missao [h] | Tempo util [h] | Tempo por voo [min] | Autonomia Projetada [h] | N° Voos | MTOW [kg] | Massa Estrutura [kg] | Combustível [kg] | Abastecimentos | Massa gerador | Potência gerador [W] | Combustível consumido [L] | Calda cons [L] | Distância percorrida [km] | Distância Pulverizando [km] | RTL ACUMULADO[m] | EOC [km/km] | EOC [h/h] | Tempo de manobra [h] | Tempo rtl_rtw [h] | V pulv [m/s] | V desloc [m/s] | Preço Total por ha Simples [R$/ha] | Preço Total por ha Presumido [R$/ha] | Preço Total por ha Real [R$/ha] | Preço Total Simples [R$] | Preço Total Presumido [R$] | Prod CAPEX [ha/h/R$] | Dias Trabalhados | Preço Total Real [R$]
0 | 70 | CONCLUIDO | 3.4827 | 28.71 | 21.72 | 7.9 | 0.12 | 165 | 141.81 | 47.83 | 1 | 163 | 22.98 | 17723.39 | 226.14 | 3755.53 | 318.95 | 107.88 | 105052.6 | 0.34 | 0.7 | 0.48 | 6.3 | 2 | 10 | 325.2003 | 444.9533 | 402.4876 | 325200.2502 | 444953.3292 | 9.6952e-06 | 19 | 402487.6079
1 | 70 | CONCLUIDO | 4.6516 | 21.5 | 17.62 | 18.55 | 0.25 | 57 | 143.17 | 47.83 | 2 | 24 | 23.34 | 17891.86 | 150.55 | 3754.39 | 180.56 | 107.88 | 36398.13 | 0.6 | 0.87 | 0.35 | 2.21 | 2 | 10 | 212.1496 | 290.2724 | 262.5692 | 212149.5895 | 290272.4277 | 1.2949e-05 | 14 | 262569.2346
2 | 70 | CONCLUIDO | 4.6907 | 21.32 | 17.5 | 19.09 | 0.37 | 55 | 144.54 | 47.83 | 3 | 0 | 23.71 | 18060.85 | 149.71 | 3753.71 | 175.58 | 107.88 | 33921.28 | 0.61 | 0.87 | 0.38 | 2.09 | 2 | 10 | 211.0688 | 288.7937 | 261.2316 | 211068.8172 | 288793.6674 | 1.3058e-05 | 14 | 261231.6051

## RESULTADOS_16
Unnamed: 0 | Volume de calda [L] | STATUS | Capacidade operacional [ha/h] | Tempo de missao [h] | Tempo util [h] | Tempo por voo [min] | Autonomia Projetada [h] | N° Voos | MTOW [kg] | Massa Estrutura [kg] | Combustível [kg] | Abastecimentos | Massa gerador | Potência gerador [W] | Combustível consumido [L] | Calda cons [L] | Distância percorrida [km] | Distância Pulverizando [km] | RTL ACUMULADO[m] | EOC [km/km] | EOC [h/h] | Tempo de manobra [h] | Tempo rtl_rtw [h] | V pulv [m/s] | V desloc [m/s] | Preço Total por ha Simples [R$/ha] | Preço Total por ha Presumido [R$/ha] | Preço Total por ha Real [R$/ha] | Preço Total Simples [R$] | Preço Total Presumido [R$] | Prod CAPEX [ha/h/R$] | Dias Trabalhados | Preço Total Real [R$]
0 | 90 | CONCLUIDO | 2.9317 | 34.11 | 23.94 | 6.59 | 0.1 | 218 | 176.73 | 52.44 | 1 | 216 | 33.29 | 22031.19 | 297.85 | 3756.35 | 393.57 | 107.88 | 142097.94 | 0.27 | 0.64 | 0.56 | 8.52 | 2 | 10 | 439.6641 | 601.5678 | 544.1551 | 439664.1179 | 601567.8428 | 7.3745e-06 | 23 | 544155.0521
1 | 90 | CONCLUIDO | 4.3938 | 22.76 | 17.78 | 14.82 | 0.2 | 72 | 178.21 | 52.44 | 2 | 70 | 33.77 | 22213.89 | 196.07 | 3754.11 | 187.19 | 107.88 | 39642.24 | 0.58 | 0.86 | 0.31 | 2.37 | 2 | 10 | 245.9654 | 336.5408 | 304.4218 | 245965.432 | 336540.7553 | 1.1052e-05 | 15 | 304421.778
2 | 90 | CONCLUIDO | 4.7693 | 20.97 | 17.02 | 23.75 | 0.3 | 43 | 179.7 | 52.44 | 3 | 4 | 34.26 | 22397.24 | 164.8 | 3753.94 | 159.97 | 107.88 | 26174.94 | 0.67 | 0.9 | 0.34 | 1.61 | 2 | 10 | 218.0782 | 298.3843 | 269.9069 | 218078.2437 | 298384.2739 | 1.1997e-05 | 14 | 269906.8976
3 | 90 | CONCLUIDO | 4.769 | 20.97 | 17.02 | 23.75 | 0.39 | 43 | 181.19 | 52.44 | 4 | 0 | 34.75 | 22581.25 | 166.14 | 3753.99 | 159.88 | 107.88 | 26132.27 | 0.67 | 0.9 | 0.34 | 1.61 | 2 | 10 | 218.4655 | 298.9142 | 270.3862 | 218465.5165 | 298914.1577 | 1.1996e-05 | 14 | 270386.21

## RESULTADOS_0
Unnamed: 0 | Volume de calda [L] | STATUS | Capacidade operacional [ha/h] | Tempo de missao [h] | Tempo util [h] | Tempo por voo [min] | Autonomia Projetada [h] | N° Voos | MTOW [kg] | Massa Estrutura [kg] | Combustível [kg] | Abastecimentos | Massa gerador | Potência gerador [W] | Combustível consumido [L] | Calda cons [L] | Distância percorrida [km] | Distância Pulverizando [km] | RTL ACUMULADO[m] | EOC [km/km] | EOC [h/h] | Tempo de manobra [h] | Tempo rtl_rtw [h] | V pulv [m/s] | V desloc [m/s] | Preço Total por ha Simples [R$/ha] | Preço Total por ha Presumido [R$/ha] | Preço Total por ha Real [R$/ha] | Preço Total Simples [R$] | Preço Total Presumido [R$] | Prod CAPEX [ha/h/R$] | Dias Trabalhados | Preço Total Real [R$]
0 | 10 | CONCLUIDO | 2.7985 | 35.73 | 29.91 | 4.77 | 0.64 | 376 | 26.11 | 12.1 | 1 | 0 | 3.01 | 3454.41 | 86.63 | 3760.71 | 574.69 | 107.88 | 231869.62 | 0.19 | 0.51 | 1.32 | 14.48 | 2 | 10 | 302.2064 | 413.4921 | 374.029 | 302206.411 | 413492.1439 | 1.7079e-05 | 24 | 374029.0341

## RESULTADOS_7
Unnamed: 0 | Volume de calda [L] | STATUS | Capacidade operacional [ha/h] | Tempo de missao [h] | Tempo util [h] | Tempo por voo [min] | Autonomia Projetada [h] | N° Voos | MTOW [kg] | Massa Estrutura [kg] | Combustível [kg] | Abastecimentos | Massa gerador | Potência gerador [W] | Combustível consumido [L] | Calda cons [L] | Distância percorrida [km] | Distância Pulverizando [km] | RTL ACUMULADO[m] | EOC [km/km] | EOC [h/h] | Tempo de manobra [h] | Tempo rtl_rtw [h] | V pulv [m/s] | V desloc [m/s] | Preço Total por ha Simples [R$/ha] | Preço Total por ha Presumido [R$/ha] | Preço Total por ha Real [R$/ha] | Preço Total Simples [R$] | Preço Total Presumido [R$] | Prod CAPEX [ha/h/R$] | Dias Trabalhados | Preço Total Real [R$]
0 | 45 | CONCLUIDO | 4.3222 | 23.14 | 19.09 | 11.46 | 0.18 | 100 | 98.71 | 39.72 | 1 | 89 | 12.99 | 12407.75 | 136.88 | 3755.37 | 230.22 | 107.88 | 61012.82 | 0.47 | 0.8 | 0.39 | 3.68 | 2 | 10 | 227.0487 | 310.658 | 281.0092 | 227048.6644 | 310657.9994 | 1.438e-05 | 16 | 281009.2359
1 | 45 | CONCLUIDO | 4.4643 | 22.4 | 18.66 | 13.18 | 0.35 | 85 | 99.95 | 39.72 | 2 | 0 | 13.24 | 12561.45 | 129.4 | 3754.31 | 213.05 | 107.88 | 52503.67 | 0.51 | 0.82 | 0.47 | 3.25 | 2 | 10 | 212.2238 | 290.3739 | 262.661 | 212223.7504 | 290373.8979 | 1.4852e-05 | 15 | 262661.0206

## RESULTADOS_10
Unnamed: 0 | Volume de calda [L] | STATUS | Capacidade operacional [ha/h] | Tempo de missao [h] | Tempo util [h] | Tempo por voo [min] | Autonomia Projetada [h] | N° Voos | MTOW [kg] | Massa Estrutura [kg] | Combustível [kg] | Abastecimentos | Massa gerador | Potência gerador [W] | Combustível consumido [L] | Calda cons [L] | Distância percorrida [km] | Distância Pulverizando [km] | RTL ACUMULADO[m] | EOC [km/km] | EOC [h/h] | Tempo de manobra [h] | Tempo rtl_rtw [h] | V pulv [m/s] | V desloc [m/s] | Preço Total por ha Simples [R$/ha] | Preço Total por ha Presumido [R$/ha] | Preço Total por ha Real [R$/ha] | Preço Total Simples [R$] | Preço Total Presumido [R$] | Prod CAPEX [ha/h/R$] | Dias Trabalhados | Preço Total Real [R$]
0 | 60 | CONCLUIDO | 3.7856 | 26.42 | 20.71 | 8.87 | 0.14 | 140 | 124.63 | 45 | 1 | 138 | 18.64 | 15605.44 | 192 | 3755.15 | 284.88 | 107.88 | 88145.87 | 0.38 | 0.74 | 0.45 | 5.29 | 2 | 10 | 285.9517 | 391.2517 | 353.9112 | 285951.7041 | 391251.7368 | 1.1214e-05 | 18 | 353911.2202
1 | 60 | CONCLUIDO | 4.627 | 21.61 | 17.84 | 16.73 | 0.28 | 64 | 125.95 | 45 | 2 | 0 | 18.95 | 15767.7 | 140.77 | 3754.22 | 186.63 | 107.88 | 39400.77 | 0.58 | 0.86 | 0.4 | 2.43 | 2 | 10 | 216.8916 | 296.7607 | 268.4383 | 216891.6163 | 296760.6781 | 1.3707e-05 | 15 | 268438.2555

## RESULTADOS_14
Unnamed: 0 | Volume de calda [L] | STATUS | Capacidade operacional [ha/h] | Tempo de missao [h] | Tempo util [h] | Tempo por voo [min] | Autonomia Projetada [h] | N° Voos | MTOW [kg] | Massa Estrutura [kg] | Combustível [kg] | Abastecimentos | Massa gerador | Potência gerador [W] | Combustível consumido [L] | Calda cons [L] | Distância percorrida [km] | Distância Pulverizando [km] | RTL ACUMULADO[m] | EOC [km/km] | EOC [h/h] | Tempo de manobra [h] | Tempo rtl_rtw [h] | V pulv [m/s] | V desloc [m/s] | Preço Total por ha Simples [R$/ha] | Preço Total por ha Presumido [R$/ha] | Preço Total por ha Real [R$/ha] | Preço Total Simples [R$] | Preço Total Presumido [R$] | Prod CAPEX [ha/h/R$] | Dias Trabalhados | Preço Total Real [R$]
0 | 80 | CONCLUIDO | 3.1968 | 31.28 | 22.8 | 7.16 | 0.11 | 191 | 159.12 | 50.28 | 1 | 189 | 27.84 | 19859.16 | 261.38 | 3756.55 | 355.51 | 107.88 | 123204.22 | 0.3 | 0.67 | 0.52 | 7.38 | 2 | 10 | 379.4144 | 519.1316 | 469.5864 | 379414.4328 | 519131.5656 | 8.4326e-06 | 21 | 469586.3776
1 | 80 | CONCLUIDO | 4.3319 | 23.08 | 18.57 | 16.38 | 0.22 | 68 | 160.54 | 50.28 | 2 | 66 | 28.26 | 20034.4 | 185.59 | 3754.13 | 216.54 | 107.88 | 54337.28 | 0.5 | 0.82 | 0.29 | 3.16 | 2 | 10 | 252.8617 | 345.9765 | 312.957 | 252861.7073 | 345976.5434 | 1.1427e-05 | 16 | 312957.0277
2 | 80 | CONCLUIDO | 4.7415 | 21.09 | 17.22 | 21.52 | 0.33 | 48 | 161.97 | 50.28 | 3 | 0 | 28.69 | 20210.21 | 157.11 | 3754.47 | 166.35 | 107.88 | 29338.12 | 0.65 | 0.89 | 0.35 | 1.81 | 2 | 10 | 214.407 | 293.3612 | 265.3632 | 214407.0341 | 293361.1631 | 1.2507e-05 | 14 | 265363.1854

## RESULTADOS_5
Unnamed: 0 | Volume de calda [L] | STATUS | Capacidade operacional [ha/h] | Tempo de missao [h] | Tempo util [h] | Tempo por voo [min] | Autonomia Projetada [h] | N° Voos | MTOW [kg] | Massa Estrutura [kg] | Combustível [kg] | Abastecimentos | Massa gerador | Potência gerador [W] | Combustível consumido [L] | Calda cons [L] | Distância percorrida [km] | Distância Pulverizando [km] | RTL ACUMULADO[m] | EOC [km/km] | EOC [h/h] | Tempo de manobra [h] | Tempo rtl_rtw [h] | V pulv [m/s] | V desloc [m/s] | Preço Total por ha Simples [R$/ha] | Preço Total por ha Presumido [R$/ha] | Preço Total por ha Real [R$/ha] | Preço Total Simples [R$] | Preço Total Presumido [R$] | Prod CAPEX [ha/h/R$] | Dias Trabalhados | Preço Total Real [R$]
0 | 35 | CONCLUIDO | 4.28 | 23.36 | 19.6 | 10.79 | 0.22 | 109 | 80.84 | 35.1 | 1 | 0 | 9.74 | 10204.21 | 119.75 | 3755.73 | 242.86 | 107.88 | 67287.77 | 0.44 | 0.78 | 0.54 | 4.18 | 2 | 10 | 218.7078 | 299.2457 | 270.6861 | 218707.8477 | 299245.7259 | 1.5758e-05 | 16 | 270686.1338

## RESULTADOS_8
Unnamed: 0 | Volume de calda [L] | STATUS | Capacidade operacional [ha/h] | Tempo de missao [h] | Tempo util [h] | Tempo por voo [min] | Autonomia Projetada [h] | N° Voos | MTOW [kg] | Massa Estrutura [kg] | Combustível [kg] | Abastecimentos | Massa gerador | Potência gerador [W] | Combustível consumido [L] | Calda cons [L] | Distância percorrida [km] | Distância Pulverizando [km] | RTL ACUMULADO[m] | EOC [km/km] | EOC [h/h] | Tempo de manobra [h] | Tempo rtl_rtw [h] | V pulv [m/s] | V desloc [m/s] | Preço Total por ha Simples [R$/ha] | Preço Total por ha Presumido [R$/ha] | Preço Total por ha Real [R$/ha] | Preço Total Simples [R$] | Preço Total Presumido [R$] | Prod CAPEX [ha/h/R$] | Dias Trabalhados | Preço Total Real [R$]
0 | 50 | CONCLUIDO | 4.1305 | 24.21 | 19.64 | 10.34 | 0.16 | 114 | 107.41 | 41.65 | 1 | 112 | 14.77 | 13481.73 | 155.99 | 3754.33 | 249.25 | 107.88 | 70459.96 | 0.43 | 0.78 | 0.4 | 4.23 | 2 | 10 | 239.7218 | 327.998 | 296.6943 | 239721.8422 | 327998.0003 | 1.317e-05 | 16 | 296694.3315
1 | 50 | CONCLUIDO | 4.5268 | 22.09 | 18.34 | 14.29 | 0.32 | 77 | 108.68 | 41.65 | 2 | 0 | 15.03 | 13638.32 | 133.45 | 3754.88 | 202.61 | 107.88 | 47324.11 | 0.53 | 0.83 | 0.44 | 2.93 | 2 | 10 | 213.8153 | 292.5515 | 264.6308 | 213815.2684 | 292551.4831 | 1.4434e-05 | 15 | 264630.7802

## RESULTADOS_3
Unnamed: 0 | Volume de calda [L] | STATUS | Capacidade operacional [ha/h] | Tempo de missao [h] | Tempo util [h] | Tempo por voo [min] | Autonomia Projetada [h] | N° Voos | MTOW [kg] | Massa Estrutura [kg] | Combustível [kg] | Abastecimentos | Massa gerador | Potência gerador [W] | Combustível consumido [L] | Calda cons [L] | Distância percorrida [km] | Distância Pulverizando [km] | RTL ACUMULADO[m] | EOC [km/km] | EOC [h/h] | Tempo de manobra [h] | Tempo rtl_rtw [h] | V pulv [m/s] | V desloc [m/s] | Preço Total por ha Simples [R$/ha] | Preço Total por ha Presumido [R$/ha] | Preço Total por ha Real [R$/ha] | Preço Total Simples [R$] | Preço Total Presumido [R$] | Prod CAPEX [ha/h/R$] | Dias Trabalhados | Preço Total Real [R$]
0 | 25 | CONCLUIDO | 3.987 | 25.08 | 21.19 | 8.42 | 0.28 | 151 | 61.76 | 28.92 | 1 | 0 | 6.84 | 7851.41 | 110.49 | 3756.46 | 293.96 | 107.88 | 92629.39 | 0.37 | 0.72 | 0.66 | 5.77 | 2 | 10 | 226.4075 | 309.7807 | 280.2156 | 226407.4594 | 309780.6743 | 1.6813e-05 | 17 | 280215.6415

## RESULTADOS_15
Unnamed: 0 | Volume de calda [L] | STATUS | Capacidade operacional [ha/h] | Tempo de missao [h] | Tempo util [h] | Tempo por voo [min] | Autonomia Projetada [h] | N° Voos | MTOW [kg] | Massa Estrutura [kg] | Combustível [kg] | Abastecimentos | Massa gerador | Potência gerador [W] | Combustível consumido [L] | Calda cons [L] | Distância percorrida [km] | Distância Pulverizando [km] | RTL ACUMULADO[m] | EOC [km/km] | EOC [h/h] | Tempo de manobra [h] | Tempo rtl_rtw [h] | V pulv [m/s] | V desloc [m/s] | Preço Total por ha Simples [R$/ha] | Preço Total por ha Presumido [R$/ha] | Preço Total por ha Real [R$/ha] | Preço Total Simples [R$] | Preço Total Presumido [R$] | Prod CAPEX [ha/h/R$] | Dias Trabalhados | Preço Total Real [R$]
0 | 85 | CONCLUIDO | 3.0556 | 32.73 | 23.41 | 6.85 | 0.11 | 205 | 167.88 | 51.39 | 1 | 203 | 30.49 | 20939.59 | 279.91 | 3755.65 | 375.92 | 107.88 | 133341.02 | 0.29 | 0.65 | 0.54 | 7.99 | 2 | 10 | 409.4502 | 560.2278 | 506.7604 | 409450.1562 | 560227.7674 | 7.8655e-06 | 22 | 506760.4156
1 | 85 | CONCLUIDO | 4.3987 | 22.73 | 18.02 | 15.67 | 0.21 | 69 | 169.33 | 51.39 | 2 | 67 | 30.94 | 21118.46 | 188.79 | 3753.95 | 196.52 | 107.88 | 44318.08 | 0.55 | 0.85 | 0.3 | 2.61 | 2 | 10 | 242.8409 | 332.2656 | 300.5546 | 242840.8595 | 332265.5774 | 1.1323e-05 | 15 | 300554.617
2 | 85 | CONCLUIDO | 4.7426 | 21.09 | 17.15 | 22.37 | 0.31 | 46 | 170.79 | 51.39 | 3 | 0 | 31.4 | 21297.94 | 161.04 | 3754.21 | 164.25 | 107.88 | 28301.07 | 0.66 | 0.89 | 0.35 | 1.74 | 2 | 10 | 216.5629 | 296.3109 | 268.0314 | 216562.863 | 296310.8632 | 1.2208e-05 | 14 | 268031.3703

## RESULTADOS_2
Unnamed: 0 | Volume de calda [L] | STATUS | Capacidade operacional [ha/h] | Tempo de missao [h] | Tempo util [h] | Tempo por voo [min] | Autonomia Projetada [h] | N° Voos | MTOW [kg] | Massa Estrutura [kg] | Combustível [kg] | Abastecimentos | Massa gerador | Potência gerador [W] | Combustível consumido [L] | Calda cons [L] | Distância percorrida [km] | Distância Pulverizando [km] | RTL ACUMULADO[m] | EOC [km/km] | EOC [h/h] | Tempo de manobra [h] | Tempo rtl_rtw [h] | V pulv [m/s] | V desloc [m/s] | Preço Total por ha Simples [R$/ha] | Preço Total por ha Presumido [R$/ha] | Preço Total por ha Real [R$/ha] | Preço Total Simples [R$] | Preço Total Presumido [R$] | Prod CAPEX [ha/h/R$] | Dias Trabalhados | Preço Total Real [R$]
0 | 20 | CONCLUIDO | 3.7415 | 26.73 | 22.67 | 7.2 | 0.34 | 189 | 51.33 | 24.83 | 1 | 0 | 5.51 | 6564.78 | 105.27 | 3756.56 | 342.11 | 107.88 | 116516.84 | 0.32 | 0.67 | 0.77 | 7.25 | 2 | 10 | 236.4333 | 323.4984 | 292.6242 | 236433.2752 | 323498.4378 | 1.7264e-05 | 18 | 292624.2009

## RESULTADOS_11
Unnamed: 0 | Volume de calda [L] | STATUS | Capacidade operacional [ha/h] | Tempo de missao [h] | Tempo util [h] | Tempo por voo [min] | Autonomia Projetada [h] | N° Voos | MTOW [kg] | Massa Estrutura [kg] | Combustível [kg] | Abastecimentos | Massa gerador | Potência gerador [W] | Combustível consumido [L] | Calda cons [L] | Distância percorrida [km] | Distância Pulverizando [km] | RTL ACUMULADO[m] | EOC [km/km] | EOC [h/h] | Tempo de manobra [h] | Tempo rtl_rtw [h] | V pulv [m/s] | V desloc [m/s] | Preço Total por ha Simples [R$/ha] | Preço Total por ha Presumido [R$/ha] | Preço Total por ha Real [R$/ha] | Preço Total Simples [R$] | Preço Total Presumido [R$] | Prod CAPEX [ha/h/R$] | Dias Trabalhados | Preço Total Real [R$]
0 | 65 | CONCLUIDO | 3.6399 | 27.47 | 21.16 | 8.35 | 0.13 | 152 | 133.21 | 46.47 | 1 | 150 | 20.75 | 16663.42 | 208.4 | 3755.41 | 299.85 | 107.88 | 95571.7 | 0.36 | 0.72 | 0.46 | 5.74 | 2 | 10 | 299.5689 | 409.8833 | 370.7646 | 299568.8553 | 409883.3239 | 1.044e-05 | 18 | 370764.6347
1 | 65 | CONCLUIDO | 4.67 | 21.41 | 17.63 | 17.93 | 0.26 | 59 | 134.55 | 46.47 | 2 | 1 | 21.09 | 16828.84 | 143.98 | 3754.76 | 179.47 | 107.88 | 35842.97 | 0.6 | 0.87 | 0.39 | 2.21 | 2 | 10 | 208.5947 | 285.4084 | 258.1694 | 208594.6583 | 285408.414 | 1.3395e-05 | 14 | 258169.4356
2 | 65 | CONCLUIDO | 4.6697 | 21.41 | 17.63 | 17.93 | 0.39 | 59 | 135.9 | 46.47 | 3 | 0 | 21.43 | 16994.64 | 145.39 | 3754.94 | 179.44 | 107.88 | 35828.44 | 0.6 | 0.87 | 0.39 | 2.22 | 2 | 10 | 209.0101 | 285.9768 | 258.6836 | 209010.0842 | 285976.8181 | 1.3394e-05 | 14 | 258683.592

## RESULTADOS_13
Unnamed: 0 | Volume de calda [L] | STATUS | Capacidade operacional [ha/h] | Tempo de missao [h] | Tempo util [h] | Tempo por voo [min] | Autonomia Projetada [h] | N° Voos | MTOW [kg] | Massa Estrutura [kg] | Combustível [kg] | Abastecimentos | Massa gerador | Potência gerador [W] | Combustível consumido [L] | Calda cons [L] | Distância percorrida [km] | Distância Pulverizando [km] | RTL ACUMULADO[m] | EOC [km/km] | EOC [h/h] | Tempo de manobra [h] | Tempo rtl_rtw [h] | V pulv [m/s] | V desloc [m/s] | Preço Total por ha Simples [R$/ha] | Preço Total por ha Presumido [R$/ha] | Preço Total por ha Real [R$/ha] | Preço Total Simples [R$] | Preço Total Presumido [R$] | Prod CAPEX [ha/h/R$] | Dias Trabalhados | Preço Total Real [R$]
0 | 75 | CONCLUIDO | 3.335 | 29.98 | 22.27 | 7.51 | 0.12 | 178 | 150.44 | 49.1 | 1 | 176 | 25.34 | 18787.76 | 243.8 | 3755.26 | 337.36 | 107.88 | 114195.61 | 0.32 | 0.69 | 0.51 | 6.85 | 2 | 10 | 351.8289 | 481.3878 | 435.4448 | 351828.8739 | 481387.7869 | 9.0292e-06 | 20 | 435444.8121
1 | 75 | CONCLUIDO | 4.5242 | 22.1 | 17.96 | 17.67 | 0.23 | 61 | 151.83 | 49.1 | 2 | 58 | 25.73 | 18959.54 | 166.09 | 3753.78 | 194.24 | 107.88 | 43221.78 | 0.56 | 0.85 | 0.31 | 2.55 | 2 | 10 | 230.6601 | 315.5994 | 285.479 | 230660.1457 | 315599.3874 | 1.2249e-05 | 15 | 285479.0248
2 | 75 | CONCLUIDO | 4.707 | 21.24 | 17.38 | 20.05 | 0.35 | 52 | 153.23 | 49.1 | 3 | 0 | 26.13 | 19131.85 | 153.54 | 3754.33 | 171.42 | 107.88 | 31854.29 | 0.63 | 0.88 | 0.37 | 1.97 | 2 | 10 | 212.9957 | 291.4301 | 263.6164 | 212995.7016 | 291430.1156 | 1.2744e-05 | 14 | 263616.4344

## RESULTADOS_17
Unnamed: 0 | Volume de calda [L] | STATUS | Capacidade operacional [ha/h] | Tempo de missao [h] | Tempo util [h] | Tempo por voo [min] | Autonomia Projetada [h] | N° Voos | MTOW [kg] | Massa Estrutura [kg] | Combustível [kg] | Abastecimentos | Massa gerador | Potência gerador [W] | Combustível consumido [L] | Calda cons [L] | Distância percorrida [km] | Distância Pulverizando [km] | RTL ACUMULADO[m] | EOC [km/km] | EOC [h/h] | Tempo de manobra [h] | Tempo rtl_rtw [h] | V pulv [m/s] | V desloc [m/s] | Preço Total por ha Simples [R$/ha] | Preço Total por ha Presumido [R$/ha] | Preço Total por ha Real [R$/ha] | Preço Total Simples [R$] | Preço Total Presumido [R$] | Prod CAPEX [ha/h/R$] | Dias Trabalhados | Preço Total Real [R$]
0 | 95 | CONCLUIDO | 2.8056 | 35.64 | 24.54 | 6.35 | 0.1 | 232 | 185.69 | 53.44 | 1 | 230 | 36.26 | 23136.14 | 317.03 | 3757.81 | 413.77 | 107.88 | 152129.07 | 0.26 | 0.62 | 0.58 | 9.11 | 2 | 10 | 472.6929 | 646.7593 | 585.0335 | 472692.8933 | 646759.2703 | 6.9051e-06 | 24 | 585033.4733
1 | 95 | CONCLUIDO | 4.322 | 23.14 | 17.84 | 14.08 | 0.19 | 76 | 187.21 | 53.44 | 2 | 74 | 36.77 | 23322.88 | 206.91 | 3754.12 | 188.42 | 107.88 | 40235.85 | 0.57 | 0.86 | 0.33 | 2.43 | 2 | 10 | 262.2138 | 358.7725 | 324.5317 | 262213.7787 | 358772.4601 | 1.0637e-05 | 16 | 324531.72
2 | 95 | CONCLUIDO | 4.7483 | 21.06 | 16.99 | 23.71 | 0.28 | 43 | 188.73 | 53.44 | 3 | 25 | 37.29 | 23510.33 | 171.88 | 3753.87 | 160.12 | 107.88 | 26247.66 | 0.67 | 0.9 | 0.31 | 1.58 | 2 | 10 | 221.4901 | 303.0525 | 274.1296 | 221490.0505 | 303052.4585 | 1.1686e-05 | 14 | 274129.5572
3 | 95 | CONCLUIDO | 4.7796 | 20.92 | 16.93 | 24.77 | 0.37 | 41 | 190.25 | 53.44 | 4 | 0 | 37.82 | 23698.48 | 169.93 | 3753.96 | 156.79 | 107.88 | 24592.8 | 0.69 | 0.9 | 0.34 | 1.52 | 2 | 10 | 220.2777 | 301.3937 | 272.6291 | 220277.7248 | 301393.701 | 1.1763e-05 | 14 | 272629.1092

## RESULTADOS_9
Unnamed: 0 | Volume de calda [L] | STATUS | Capacidade operacional [ha/h] | Tempo de missao [h] | Tempo util [h] | Tempo por voo [min] | Autonomia Projetada [h] | N° Voos | MTOW [kg] | Massa Estrutura [kg] | Combustível [kg] | Abastecimentos | Massa gerador | Potência gerador [W] | Combustível consumido [L] | Calda cons [L] | Distância percorrida [km] | Distância Pulverizando [km] | RTL ACUMULADO[m] | EOC [km/km] | EOC [h/h] | Tempo de manobra [h] | Tempo rtl_rtw [h] | V pulv [m/s] | V desloc [m/s] | Preço Total por ha Simples [R$/ha] | Preço Total por ha Presumido [R$/ha] | Preço Total por ha Real [R$/ha] | Preço Total Simples [R$] | Preço Total Presumido [R$] | Prod CAPEX [ha/h/R$] | Dias Trabalhados | Preço Total Real [R$]
0 | 55 | CONCLUIDO | 3.9501 | 25.32 | 20.2 | 9.54 | 0.15 | 127 | 116.05 | 43.4 | 1 | 125 | 16.65 | 14546.17 | 174.3 | 3754.42 | 267.89 | 107.88 | 79716.28 | 0.4 | 0.76 | 0.42 | 4.78 | 2 | 10 | 262.6062 | 359.3094 | 325.0174 | 262606.1944 | 359309.3805 | 1.212e-05 | 17 | 325017.3975
1 | 55 | CONCLUIDO | 4.6324 | 21.59 | 17.83 | 15.28 | 0.3 | 70 | 117.34 | 43.4 | 2 | 0 | 16.94 | 14705.49 | 135.43 | 3754.77 | 184.34 | 107.88 | 38227.13 | 0.59 | 0.86 | 0.44 | 2.42 | 2 | 10 | 213.6696 | 292.3521 | 264.4505 | 213669.5777 | 292352.1426 | 1.4213e-05 | 15 | 264450.4644

## resultados
Unnamed: 0 | Volume de calda [L] | STATUS | Capacidade operacional [ha/h] | Tempo de missao [h] | Tempo util [h] | Tempo por voo [min] | Autonomia Projetada [h] | N° Voos | MTOW [kg] | Massa Estrutura [kg] | Combustível [kg] | Abastecimentos | Massa gerador | Potência gerador [W] | Combustível consumido [L] | Calda cons [L] | Distância percorrida [km] | Distância Pulverizando [km] | RTL ACUMULADO[m] | EOC [km/km] | EOC [h/h] | Tempo de manobra [h] | Tempo rtl_rtw [h] | V pulv [m/s] | V desloc [m/s]
0 | 100 | CONCLUIDO | 2.6821 | 37.28 | 25.16 | 6.11 | 0.09 | 247 | 194.77 | 54.38 | 1 | 245 | 39.4 | 24256.19 | 336.78 | 3756.59 | 434.95 | 107.88 | 162642.82 | 0.25 | 0.61 | 0.61 | 9.74 | 2 | 10
1 | 100 | CONCLUIDO | 4.2231 | 23.68 | 18.05 | 13.54 | 0.18 | 80 | 196.32 | 54.38 | 2 | 78 | 39.95 | 24447.22 | 219.41 | 3754.29 | 195.48 | 107.88 | 43742.91 | 0.55 | 0.85 | 0.34 | 2.64 | 2 | 10
2 | 100 | CONCLUIDO | 4.6947 | 21.3 | 17.03 | 22.71 | 0.27 | 45 | 197.88 | 54.38 | 3 | 43 | 40.5 | 24639 | 183.57 | 3754.05 | 162.04 | 107.88 | 27199.88 | 0.67 | 0.9 | 0.3 | 1.62 | 2 | 10
3 | 100 | CONCLUIDO | 4.7837 | 20.9 | 16.87 | 25.96 | 0.36 | 39 | 199.44 | 54.38 | 4 | 0 | 41.06 | 24831.54 | 174.64 | 3753.92 | 155.16 | 107.88 | 23789.44 | 0.7 | 0.91 | 0.33 | 1.46 | 2 | 10
0 | 40 | CONCLUIDO | 4.372 | 22.87 | 19.1 | 11.81 | 0.2 | 97 | 89.87 | 37.55 | 1 | 23 | 11.32 | 11317.98 | 124.65 | 3754.53 | 228.03 | 107.88 | 59936.56 | 0.47 | 0.8 | 0.47 | 3.69 | 2 | 10
1 | 40 | CONCLUIDO | 4.3882 | 22.79 | 19.05 | 12.03 | 0.39 | 95 | 91.1 | 37.55 | 2 | 0 | 11.54 | 11468.97 | 125.46 | 3754.91 | 225.61 | 107.88 | 58737.27 | 0.48 | 0.8 | 0.49 | 3.64 | 2 | 10
0 | 30 | CONCLUIDO | 4.1605 | 24.04 | 20.23 | 9.63 | 0.24 | 126 | 71.52 | 32.27 | 1 | 0 | 8.25 | 9054.6 | 115.12 | 3755.41 | 263.31 | 107.88 | 77432.07 | 0.41 | 0.76 | 0.59 | 4.82 | 2 | 10
0 | 15 | CONCLUIDO | 3.3823 | 29.57 | 25.08 | 5.99 | 0.43 | 251 | 39.78 | 19.54 | 1 | 0 | 4.24 | 5140 | 98.46 | 3758.2 | 419.23 | 107.88 | 154764.86 | 0.26 | 0.61 | 0.95 | 9.65 | 2 | 10
0 | 70 | CONCLUIDO | 3.4827 | 28.71 | 21.72 | 7.9 | 0.12 | 165 | 141.81 | 47.83 | 1 | 163 | 22.98 | 17723.39 | 226.14 | 3755.53 | 318.95 | 107.88 | 105052.6 | 0.34 | 0.7 | 0.48 | 6.3 | 2 | 10
1 | 70 | CONCLUIDO | 4.6516 | 21.5 | 17.62 | 18.55 | 0.25 | 57 | 143.17 | 47.83 | 2 | 24 | 23.34 | 17891.86 | 150.55 | 3754.39 | 180.56 | 107.88 | 36398.13 | 0.6 | 0.87 | 0.35 | 2.21 | 2 | 10
2 | 70 | CONCLUIDO | 4.6907 | 21.32 | 17.5 | 19.09 | 0.37 | 55 | 144.54 | 47.83 | 3 | 0 | 23.71 | 18060.85 | 149.71 | 3753.71 | 175.58 | 107.88 | 33921.28 | 0.61 | 0.87 | 0.38 | 2.09 | 2 | 10
0 | 90 | CONCLUIDO | 2.9317 | 34.11 | 23.94 | 6.59 | 0.1 | 218 | 176.73 | 52.44 | 1 | 216 | 33.29 | 22031.19 | 297.85 | 3756.35 | 393.57 | 107.88 | 142097.94 | 0.27 | 0.64 | 0.56 | 8.52 | 2 | 10
1 | 90 | CONCLUIDO | 4.3938 | 22.76 | 17.78 | 14.82 | 0.2 | 72 | 178.21 | 52.44 | 2 | 70 | 33.77 | 22213.89 | 196.07 | 3754.11 | 187.19 | 107.88 | 39642.24 | 0.58 | 0.86 | 0.31 | 2.37 | 2 | 10
2 | 90 | CONCLUIDO | 4.7693 | 20.97 | 17.02 | 23.75 | 0.3 | 43 | 179.7 | 52.44 | 3 | 4 | 34.26 | 22397.24 | 164.8 | 3753.94 | 159.97 | 107.88 | 26174.94 | 0.67 | 0.9 | 0.34 | 1.61 | 2 | 10
3 | 90 | CONCLUIDO | 4.769 | 20.97 | 17.02 | 23.75 | 0.39 | 43 | 181.19 | 52.44 | 4 | 0 | 34.75 | 22581.25 | 166.14 | 3753.99 | 159.88 | 107.88 | 26132.27 | 0.67 | 0.9 | 0.34 | 1.61 | 2 | 10
0 | 10 | CONCLUIDO | 2.7985 | 35.73 | 29.91 | 4.77 | 0.64 | 376 | 26.11 | 12.1 | 1 | 0 | 3.01 | 3454.41 | 86.63 | 3760.71 | 574.69 | 107.88 | 231869.62 | 0.19 | 0.51 | 1.32 | 14.48 | 2 | 10
0 | 45 | CONCLUIDO | 4.3222 | 23.14 | 19.09 | 11.46 | 0.18 | 100 | 98.71 | 39.72 | 1 | 89 | 12.99 | 12407.75 | 136.88 | 3755.37 | 230.22 | 107.88 | 61012.82 | 0.47 | 0.8 | 0.39 | 3.68 | 2 | 10
1 | 45 | CONCLUIDO | 4.4643 | 22.4 | 18.66 | 13.18 | 0.35 | 85 | 99.95 | 39.72 | 2 | 0 | 13.24 | 12561.45 | 129.4 | 3754.31 | 213.05 | 107.88 | 52503.67 | 0.51 | 0.82 | 0.47 | 3.25 | 2 | 10
0 | 60 | CONCLUIDO | 3.7856 | 26.42 | 20.71 | 8.87 | 0.14 | 140 | 124.63 | 45 | 1 | 138 | 18.64 | 15605.44 | 192 | 3755.15 | 284.88 | 107.88 | 88145.87 | 0.38 | 0.74 | 0.45 | 5.29 | 2 | 10
1 | 60 | CONCLUIDO | 4.627 | 21.61 | 17.84 | 16.73 | 0.28 | 64 | 125.95 | 45 | 2 | 0 | 18.95 | 15767.7 | 140.77 | 3754.22 | 186.63 | 107.88 | 39400.77 | 0.58 | 0.86 | 0.4 | 2.43 | 2 | 10
0 | 80 | CONCLUIDO | 3.1968 | 31.28 | 22.8 | 7.16 | 0.11 | 191 | 159.12 | 50.28 | 1 | 189 | 27.84 | 19859.16 | 261.38 | 3756.55 | 355.51 | 107.88 | 123204.22 | 0.3 | 0.67 | 0.52 | 7.38 | 2 | 10
1 | 80 | CONCLUIDO | 4.3319 | 23.08 | 18.57 | 16.38 | 0.22 | 68 | 160.54 | 50.28 | 2 | 66 | 28.26 | 20034.4 | 185.59 | 3754.13 | 216.54 | 107.88 | 54337.28 | 0.5 | 0.82 | 0.29 | 3.16 | 2 | 10
2 | 80 | CONCLUIDO | 4.7415 | 21.09 | 17.22 | 21.52 | 0.33 | 48 | 161.97 | 50.28 | 3 | 0 | 28.69 | 20210.21 | 157.11 | 3754.47 | 166.35 | 107.88 | 29338.12 | 0.65 | 0.89 | 0.35 | 1.81 | 2 | 10
0 | 35 | CONCLUIDO | 4.28 | 23.36 | 19.6 | 10.79 | 0.22 | 109 | 80.84 | 35.1 | 1 | 0 | 9.74 | 10204.21 | 119.75 | 3755.73 | 242.86 | 107.88 | 67287.77 | 0.44 | 0.78 | 0.54 | 4.18 | 2 | 10
0 | 50 | CONCLUIDO | 4.1305 | 24.21 | 19.64 | 10.34 | 0.16 | 114 | 107.41 | 41.65 | 1 | 112 | 14.77 | 13481.73 | 155.99 | 3754.33 | 249.25 | 107.88 | 70459.96 | 0.43 | 0.78 | 0.4 | 4.23 | 2 | 10
1 | 50 | CONCLUIDO | 4.5268 | 22.09 | 18.34 | 14.29 | 0.32 | 77 | 108.68 | 41.65 | 2 | 0 | 15.03 | 13638.32 | 133.45 | 3754.88 | 202.61 | 107.88 | 47324.11 | 0.53 | 0.83 | 0.44 | 2.93 | 2 | 10
0 | 25 | CONCLUIDO | 3.987 | 25.08 | 21.19 | 8.42 | 0.28 | 151 | 61.76 | 28.92 | 1 | 0 | 6.84 | 7851.41 | 110.49 | 3756.46 | 293.96 | 107.88 | 92629.39 | 0.37 | 0.72 | 0.66 | 5.77 | 2 | 10
0 | 85 | CONCLUIDO | 3.0556 | 32.73 | 23.41 | 6.85 | 0.11 | 205 | 167.88 | 51.39 | 1 | 203 | 30.49 | 20939.59 | 279.91 | 3755.65 | 375.92 | 107.88 | 133341.02 | 0.29 | 0.65 | 0.54 | 7.99 | 2 | 10
1 | 85 | CONCLUIDO | 4.3987 | 22.73 | 18.02 | 15.67 | 0.21 | 69 | 169.33 | 51.39 | 2 | 67 | 30.94 | 21118.46 | 188.79 | 3753.95 | 196.52 | 107.88 | 44318.08 | 0.55 | 0.85 | 0.3 | 2.61 | 2 | 10
2 | 85 | CONCLUIDO | 4.7426 | 21.09 | 17.15 | 22.37 | 0.31 | 46 | 170.79 | 51.39 | 3 | 0 | 31.4 | 21297.94 | 161.04 | 3754.21 | 164.25 | 107.88 | 28301.07 | 0.66 | 0.89 | 0.35 | 1.74 | 2 | 10
0 | 20 | CONCLUIDO | 3.7415 | 26.73 | 22.67 | 7.2 | 0.34 | 189 | 51.33 | 24.83 | 1 | 0 | 5.51 | 6564.78 | 105.27 | 3756.56 | 342.11 | 107.88 | 116516.84 | 0.32 | 0.67 | 0.77 | 7.25 | 2 | 10
0 | 65 | CONCLUIDO | 3.6399 | 27.47 | 21.16 | 8.35 | 0.13 | 152 | 133.21 | 46.47 | 1 | 150 | 20.75 | 16663.42 | 208.4 | 3755.41 | 299.85 | 107.88 | 95571.7 | 0.36 | 0.72 | 0.46 | 5.74 | 2 | 10
1 | 65 | CONCLUIDO | 4.67 | 21.41 | 17.63 | 17.93 | 0.26 | 59 | 134.55 | 46.47 | 2 | 1 | 21.09 | 16828.84 | 143.98 | 3754.76 | 179.47 | 107.88 | 35842.97 | 0.6 | 0.87 | 0.39 | 2.21 | 2 | 10
2 | 65 | CONCLUIDO | 4.6697 | 21.41 | 17.63 | 17.93 | 0.39 | 59 | 135.9 | 46.47 | 3 | 0 | 21.43 | 16994.64 | 145.39 | 3754.94 | 179.44 | 107.88 | 35828.44 | 0.6 | 0.87 | 0.39 | 2.22 | 2 | 10
0 | 75 | CONCLUIDO | 3.335 | 29.98 | 22.27 | 7.51 | 0.12 | 178 | 150.44 | 49.1 | 1 | 176 | 25.34 | 18787.76 | 243.8 | 3755.26 | 337.36 | 107.88 | 114195.61 | 0.32 | 0.69 | 0.51 | 6.85 | 2 | 10
1 | 75 | CONCLUIDO | 4.5242 | 22.1 | 17.96 | 17.67 | 0.23 | 61 | 151.83 | 49.1 | 2 | 58 | 25.73 | 18959.54 | 166.09 | 3753.78 | 194.24 | 107.88 | 43221.78 | 0.56 | 0.85 | 0.31 | 2.55 | 2 | 10
2 | 75 | CONCLUIDO | 4.707 | 21.24 | 17.38 | 20.05 | 0.35 | 52 | 153.23 | 49.1 | 3 | 0 | 26.13 | 19131.85 | 153.54 | 3754.33 | 171.42 | 107.88 | 31854.29 | 0.63 | 0.88 | 0.37 | 1.97 | 2 | 10
0 | 95 | CONCLUIDO | 2.8056 | 35.64 | 24.54 | 6.35 | 0.1 | 232 | 185.69 | 53.44 | 1 | 230 | 36.26 | 23136.14 | 317.03 | 3757.81 | 413.77 | 107.88 | 152129.07 | 0.26 | 0.62 | 0.58 | 9.11 | 2 | 10
1 | 95 | CONCLUIDO | 4.322 | 23.14 | 17.84 | 14.08 | 0.19 | 76 | 187.21 | 53.44 | 2 | 74 | 36.77 | 23322.88 | 206.91 | 3754.12 | 188.42 | 107.88 | 40235.85 | 0.57 | 0.86 | 0.33 | 2.43 | 2 | 10
2 | 95 | CONCLUIDO | 4.7483 | 21.06 | 16.99 | 23.71 | 0.28 | 43 | 188.73 | 53.44 | 3 | 25 | 37.29 | 23510.33 | 171.88 | 3753.87 | 160.12 | 107.88 | 26247.66 | 0.67 | 0.9 | 0.31 | 1.58 | 2 | 10
3 | 95 | CONCLUIDO | 4.7796 | 20.92 | 16.93 | 24.77 | 0.37 | 41 | 190.25 | 53.44 | 4 | 0 | 37.82 | 23698.48 | 169.93 | 3753.96 | 156.79 | 107.88 | 24592.8 | 0.69 | 0.9 | 0.34 | 1.52 | 2 | 10
0 | 55 | CONCLUIDO | 3.9501 | 25.32 | 20.2 | 9.54 | 0.15 | 127 | 116.05 | 43.4 | 1 | 125 | 16.65 | 14546.17 | 174.3 | 3754.42 | 267.89 | 107.88 | 79716.28 | 0.4 | 0.76 | 0.42 | 4.78 | 2 | 10
1 | 55 | CONCLUIDO | 4.6324 | 21.59 | 17.83 | 15.28 | 0.3 | 70 | 117.34 | 43.4 | 2 | 0 | 16.94 | 14705.49 | 135.43 | 3754.77 | 184.34 | 107.88 | 38227.13 | 0.59 | 0.86 | 0.44 | 2.42 | 2 | 10

## gráficos
Selecione o eixo X:
Selecione o eixo Y:
Selecione o eixo Z:
Eixo X | Eixo Y | Eixo Z
#N/A | #N/A | #N/A
#N/A | #N/A | #N/A
#N/A | #N/A | #N/A
#N/A | #N/A | #N/A
#N/A | #N/A | #N/A
#N/A | #N/A | #N/A
#N/A | #N/A | #N/A
#N/A | #N/A | #N/A
#N/A | #N/A | #N/A
#N/A | #N/A | #N/A
#N/A | #N/A | #N/A
#N/A | #N/A | #N/A
#N/A | #N/A | #N/A
#N/A | #N/A | #N/A
#N/A | #N/A | #N/A
#N/A | #N/A | #N/A
#N/A | #N/A | #N/A
#N/A | #N/A | #N/A
#N/A | #N/A | #N/A
#N/A | #N/A | #N/A
#N/A | #N/A | #N/A
#N/A | #N/A | #N/A
#N/A | #N/A | #N/A
#N/A | #N/A | #N/A
#N/A | #N/A | #N/A
#N/A | #N/A | #N/A
#N/A | #N/A | #N/A
#N/A | #N/A | #N/A
#N/A | #N/A | #N/A
#N/A | #N/A | #N/A
#N/A | #N/A | #N/A
#N/A | #N/A | #N/A
#N/A | #N/A | #N/A
#N/A | #N/A | #N/A
#N/A | #N/A | #N/A
#N/A | #N/A | #N/A
#N/A | #N/A | #N/A
#N/A | #N/A | #N/A
#N/A | #N/A | #N/A
#N/A | #N/A | #N/A
#N/A | #N/A | #N/A
#N/A | #N/A | #N/A
#N/A | #N/A | #N/A

## hidden (hidden)
Unnamed: 0
Volume de calda [L]
STATUS
Capacidade operacional [ha/h]
Tempo de missao [h]
Tempo util [h]
Tempo por voo [min]
Autonomia Projetada [h]
N° Voos
MTOW [kg]
Massa Estrutura [kg]
Combustível [kg]
Abastecimentos
Massa gerador
Potência gerador [W]
Combustível consumido [L]
Calda cons [L]
Distância percorrida [km]
Distância Pulverizando [km]
RTL ACUMULADO[m]
EOC [km/km]
EOC [h/h]
Tempo de manobra [h]
Tempo rtl_rtw [h]
V pulv [m/s]
V desloc [m/s]