## RESULTADOS_18
Unnamed: 0 | Volume de calda [L] | STATUS | Capacidade operacional [ha/h] | Tempo de missao [h] | Tempo util [h] | Tempo por voo [min] | Autonomia Projetada [h] | N° Voos | MTOW [kg] | Massa Estrutura [kg] | Combustível [kg] | Abastecimentos | Massa gerador | Potência gerador [W] | Combustível consumido [L] | Calda cons [L] | Distância percorrida [km] | Distância Pulverizando [km] | RTL ACUMULADO[m] | EOC [km/km] | EOC [h/h] | Tempo de manobra [h] | Tempo rtl_rtw [h] | V pulv [m/s] | V desloc [m/s] | Preço Total por ha Simples [R$/ha] | Preço Total por ha Presumido [R$/ha] | Preço Total por ha Real [R$/ha] | Preço Total Simples [R$] | Preço Total Presumido [R$] | Prod CAPEX [ha/h/R$] | Dias Trabalhados | Preço Total Real [R$]
0 | 100 | CONCLUIDO | 1.2606 | 79.33 | 55.11 | 5.93 | 0.09 | 558 | 194.77 | 54.38 | 1 | 556 | 39.4 | 24256.19 | 764.19 | 4249.27 | 889.41 | 135.61 | 370742.17 | 0.15 | 0.52 | 12.82 | 22.29 | 2 | 10 | 1755.037 | 2401.319 | 2172.1405 | 1755036.9689 | 2401319.0077 | 3.039e-06 | 52 | 2172140.4918
1 | 100 | CONCLUIDO | 1.9856 | 50.36 | 40.22 | 12.31 | 0.18 | 196 | 196.32 | 54.38 | 2 | 194 | 39.95 | 24447.22 | 539.3 | 4244.62 | 391.21 | 135.61 | 123452.04 | 0.35 | 0.71 | 12.2 | 7.43 | 2 | 10 | 889.0986 | 1216.504 | 1100.4025 | 889098.6201 | 1216503.9562 | 4.7868e-06 | 33 | 1100402.526
2 | 100 | CONCLUIDO | 2.2643 | 44.16 | 37.14 | 19.21 | 0.27 | 116 | 197.88 | 54.38 | 3 | 114 | 40.5 | 24639 | 478.2 | 4243.47 | 288.04 | 135.61 | 72266.77 | 0.47 | 0.77 | 12.07 | 4.35 | 2 | 10 | 730.7524 | 999.8476 | 904.4236 | 730752.371 | 999847.6325 | 5.4587e-06 | 29 | 904423.5777
3 | 100 | CONCLUIDO | 2.4166 | 41.38 | 35.75 | 26.81 | 0.36 | 80 | 199.44 | 54.38 | 4 | 78 | 41.06 | 24831.54 | 440.38 | 4243.42 | 241.85 | 135.61 | 49352.22 | 0.56 | 0.8 | 12.01 | 2.97 | 2 | 10 | 656.2945 | 897.9711 | 812.27 | 656294.5358 | 897971.1376 | 5.8259e-06 | 27 | 812270.0325
4 | 100 | CONCLUIDO | 2.5096 | 39.85 | 35 | 35 | 0.44 | 60 | 201.01 | 54.38 | 5 | 58 | 41.63 | 25024.84 | 408.86 | 4242.91 | 216.62 | 135.61 | 36836.47 | 0.63 | 0.82 | 11.98 | 2.21 | 2 | 10 | 612.0858 | 837.4828 | 757.5546 | 612085.8012 | 837482.7965 | 6.0501e-06 | 26 | 757554.6138
5 | 100 | CONCLUIDO | 2.5753 | 38.83 | 34.49 | 44.02 | 0.53 | 47 | 202.58 | 54.38 | 6 | 36 | 42.2 | 25218.93 | 379.25 | 4243.12 | 199.73 | 135.61 | 28460.99 | 0.68 | 0.83 | 11.95 | 1.7 | 2 | 10 | 585.5288 | 801.1464 | 724.6861 | 585528.8121 | 801146.3524 | 6.2085e-06 | 26 | 724686.069
6 | 100 | CONCLUIDO | 2.5883 | 38.63 | 34.41 | 46.92 | 0.61 | 44 | 204.16 | 54.38 | 7 | 0 | 42.78 | 25413.94 | 373.3 | 4243.04 | 195.54 | 135.61 | 26379.19 | 0.69 | 0.83 | 11.99 | 1.62 | 2 | 10 | 580.4626 | 794.2146 | 718.4159 | 580462.6369 | 794214.588 | 6.2398e-06 | 26 | 718415.8624

## RESULTADOS_6
Unnamed: 0 | Volume de calda [L] | STATUS | Capacidade operacional [ha/h] | Tempo de missao [h] | Tempo util [h] | Tempo por voo [min] | Autonomia Projetada [h] | N° Voos | MTOW [kg] | Massa Estrutura [kg] | Combustível [kg] | Abastecimentos | Massa gerador | Potência gerador [W] | Combustível consumido [L] | Calda cons [L] | Distância percorrida [km] | Distância Pulverizando [km] | RTL ACUMULADO[m] | EOC [km/km] | EOC [h/h] | Tempo de manobra [h] | Tempo rtl_rtw [h] | V pulv [m/s] | V desloc [m/s] | Preço Total por ha Simples [R$/ha] | Preço Total por ha Presumido [R$/ha] | Preço Total por ha Real [R$/ha] | Preço Total Simples [R$] | Preço Total Presumido [R$] | Prod CAPEX [ha/h/R$] | Dias Trabalhados | Preço Total Real [R$]
0 | 40 | CONCLUIDO | 2.0775 | 48.13 | 41.77 | 10.71 | 0.2 | 234 | 89.87 | 37.55 | 1 | 232 | 11.32 | 11317.98 | 322.61 | 4244.26 | 443.19 | 135.61 | 149254.74 | 0.31 | 0.68 | 12.27 | 8.98 | 2 | 10 | 648.1311 | 886.8016 | 802.1665 | 648131.1487 | 886801.6311 | 7.2479e-06 | 32 | 802166.5281
1 | 40 | CONCLUIDO | 2.4458 | 40.89 | 36.91 | 20.5 | 0.39 | 108 | 91.1 | 37.55 | 2 | 2 | 11.54 | 11468.97 | 250.31 | 4245.07 | 275.8 | 135.61 | 66191.16 | 0.49 | 0.77 | 12.19 | 4.12 | 2 | 10 | 495.6831 | 678.2155 | 613.4876 | 495683.1169 | 678215.5085 | 8.5329e-06 | 27 | 613487.5723
2 | 40 | CONCLUIDO | 2.4449 | 40.9 | 36.92 | 20.51 | 0.57 | 108 | 92.32 | 37.55 | 3 | 0 | 11.77 | 11620.34 | 253.6 | 4245.58 | 275.87 | 135.61 | 66221.48 | 0.49 | 0.77 | 12.2 | 4.13 | 2 | 10 | 497.6284 | 680.8772 | 615.8952 | 497628.4258 | 680877.166 | 8.5297e-06 | 27 | 615895.2049

## RESULTADOS_4
Unnamed: 0 | Volume de calda [L] | STATUS | Capacidade operacional [ha/h] | Tempo de missao [h] | Tempo util [h] | Tempo por voo [min] | Autonomia Projetada [h] | N° Voos | MTOW [kg] | Massa Estrutura [kg] | Combustível [kg] | Abastecimentos | Massa gerador | Potência gerador [W] | Combustível consumido [L] | Calda cons [L] | Distância percorrida [km] | Distância Pulverizando [km] | RTL ACUMULADO[m] | EOC [km/km] | EOC [h/h] | Tempo de manobra [h] | Tempo rtl_rtw [h] | V pulv [m/s] | V desloc [m/s] | Preço Total por ha Simples [R$/ha] | Preço Total por ha Presumido [R$/ha] | Preço Total por ha Real [R$/ha] | Preço Total Simples [R$] | Preço Total Presumido [R$] | Prod CAPEX [ha/h/R$] | Dias Trabalhados | Preço Total Real [R$]
0 | 30 | CONCLUIDO | 2.2688 | 44.08 | 39.49 | 13.46 | 0.24 | 176 | 71.52 | 32.27 | 1 | 161 | 8.25 | 9054.6 | 241.74 | 4243.82 | 366.3 | 135.61 | 111099.57 | 0.37 | 0.72 | 12.19 | 6.7 | 2 | 10 | 520.3297 | 711.9381 | 643.9917 | 520329.7036 | 711938.0558 | 8.8893e-06 | 29 | 643991.687
1 | 30 | CONCLUIDO | 2.362 | 42.34 | 38.27 | 16.06 | 0.48 | 143 | 72.7 | 32.27 | 2 | 0 | 8.43 | 9200.25 | 227.4 | 4246.27 | 319.33 | 135.61 | 87778.96 | 0.42 | 0.75 | 12.3 | 5.48 | 2 | 10 | 489.912 | 670.3192 | 606.3449 | 489911.9839 | 670319.1898 | 9.2544e-06 | 28 | 606344.8671

## RESULTADOS_1
Unnamed: 0 | Volume de calda [L] | STATUS | Capacidade operacional [ha/h] | Tempo de missao [h] | Tempo util [h] | Tempo por voo [min] | Autonomia Projetada [h] | N° Voos | MTOW [kg] | Massa Estrutura [kg] | Combustível [kg] | Abastecimentos | Massa gerador | Potência gerador [W] | Combustível consumido [L] | Calda cons [L] | Distância percorrida [km] | Distância Pulverizando [km] | RTL ACUMULADO[m] | EOC [km/km] | EOC [h/h] | Tempo de manobra [h] | Tempo rtl_rtw [h] | V pulv [m/s] | V desloc [m/s] | Preço Total por ha Simples [R$/ha] | Preço Total por ha Presumido [R$/ha] | Preço Total por ha Real [R$/ha] | Preço Total Simples [R$] | Preço Total Presumido [R$] | Prod CAPEX [ha/h/R$] | Dias Trabalhados | Preço Total Real [R$]
0 | 15 | CONCLUIDO | 2.0595 | 48.56 | 43.7 | 9.23 | 0.43 | 284 | 39.78 | 19.54 | 1 | 0 | 4.24 | 5140 | 174.18 | 4249.92 | 494.22 | 135.61 | 174516.82 | 0.27 | 0.65 | 12.7 | 10.9 | 2 | 10 | 504.6658 | 690.5061 | 624.6051 | 504665.8445 | 690506.0727 | 1.0672e-05 | 32 | 624605.1423

## RESULTADOS_12
Unnamed: 0 | Volume de calda [L] | STATUS | Capacidade operacional [ha/h] | Tempo de missao [h] | Tempo util [h] | Tempo por voo [min] | Autonomia Projetada [h] | N° Voos | MTOW [kg] | Massa Estrutura [kg] | Combustível [kg] | Abastecimentos | Massa gerador | Potência gerador [W] | Combustível consumido [L] | Calda cons [L] | Distância percorrida [km] | Distância Pulverizando [km] | RTL ACUMULADO[m] | EOC [km/km] | EOC [h/h] | Tempo de manobra [h] | Tempo rtl_rtw [h] | V pulv [m/s] | V desloc [m/s] | Preço Total por ha Simples [R$/ha] | Preço Total por ha Presumido [R$/ha] | Preço Total por ha Real [R$/ha] | Preço Total Simples [R$] | Preço Total Presumido [R$] | Prod CAPEX [ha/h/R$] | Dias Trabalhados | Preço Total Real [R$]
0 | 70 | CONCLUIDO | 1.6297 | 61.36 | 47.92 | 7.41 | 0.12 | 388 | 141.81 | 47.83 | 1 | 386 | 22.98 | 17723.39 | 533.2 | 4246.72 | 649.46 | 135.61 | 251621.26 | 0.21 | 0.6 | 12.5 | 15.12 | 2 | 10 | 1076.6655 | 1473.1413 | 1332.5468 | 1076665.5476 | 1473141.3013 | 4.5368e-06 | 40 | 1332546.7631
1 | 70 | CONCLUIDO | 2.2437 | 44.57 | 38.18 | 15.91 | 0.25 | 144 | 143.17 | 47.83 | 2 | 142 | 23.34 | 17891.86 | 397.53 | 4244.47 | 322.76 | 135.61 | 89488.08 | 0.42 | 0.75 | 12.11 | 5.39 | 2 | 10 | 673.4982 | 921.5099 | 833.5623 | 673498.1792 | 921509.9214 | 6.246e-06 | 30 | 833562.3079
2 | 70 | CONCLUIDO | 2.4687 | 40.51 | 35.88 | 25.94 | 0.37 | 83 | 144.54 | 47.83 | 3 | 81 | 23.71 | 18060.85 | 342.99 | 4243.4 | 246.36 | 135.61 | 51591.61 | 0.55 | 0.8 | 12.01 | 3.1 | 2 | 10 | 571.8913 | 782.4868 | 707.8074 | 571891.2516 | 782486.8405 | 6.8724e-06 | 27 | 707807.3947
3 | 70 | CONCLUIDO | 2.5528 | 39.17 | 35.15 | 34.02 | 0.49 | 62 | 145.92 | 47.83 | 4 | 7 | 24.09 | 18230.35 | 312.31 | 4243.89 | 219.73 | 135.61 | 38384.07 | 0.62 | 0.81 | 12.05 | 2.37 | 2 | 10 | 533.3027 | 729.6882 | 660.0478 | 533302.654 | 729688.2188 | 7.1065e-06 | 26 | 660047.7994
4 | 70 | CONCLUIDO | 2.5523 | 39.18 | 35.16 | 34.03 | 0.6 | 62 | 147.3 | 47.83 | 5 | 0 | 24.47 | 18400.38 | 315.15 | 4243.64 | 219.8 | 135.61 | 38417.17 | 0.62 | 0.81 | 12.05 | 2.38 | 2 | 10 | 534.9035 | 731.8786 | 662.0291 | 534903.5165 | 731878.5896 | 7.1051e-06 | 26 | 662029.1242

## RESULTADOS_16
Unnamed: 0 | Volume de calda [L] | STATUS | Capacidade operacional [ha/h] | Tempo de missao [h] | Tempo util [h] | Tempo por voo [min] | Autonomia Projetada [h] | N° Voos | MTOW [kg] | Massa Estrutura [kg] | Combustível [kg] | Abastecimentos | Massa gerador | Potência gerador [W] | Combustível consumido [L] | Calda cons [L] | Distância percorrida [km] | Distância Pulverizando [km] | RTL ACUMULADO[m] | EOC [km/km] | EOC [h/h] | Tempo de manobra [h] | Tempo rtl_rtw [h] | V pulv [m/s] | V desloc [m/s] | Preço Total por ha Simples [R$/ha] | Preço Total por ha Presumido [R$/ha] | Preço Total por ha Real [R$/ha] | Preço Total Simples [R$] | Preço Total Presumido [R$] | Prod CAPEX [ha/h/R$] | Dias Trabalhados | Preço Total Real [R$]
0 | 90 | CONCLUIDO | 1.3785 | 72.54 | 52.45 | 6.33 | 0.1 | 497 | 176.73 | 52.44 | 1 | 495 | 33.29 | 22031.19 | 681.04 | 4247.13 | 801.77 | 135.61 | 327227.5 | 0.17 | 0.54 | 12.68 | 19.64 | 2 | 10 | 1491.501 | 2040.7375 | 1845.9724 | 1491501.016 | 2040737.4904 | 3.4675e-06 | 48 | 1845972.3685
1 | 90 | CONCLUIDO | 2.0682 | 48.35 | 39.57 | 13.26 | 0.2 | 179 | 178.21 | 52.44 | 2 | 177 | 33.77 | 22213.89 | 493.2 | 4244.31 | 369.39 | 135.61 | 112629.03 | 0.37 | 0.72 | 12.17 | 6.78 | 2 | 10 | 814.2279 | 1114.0626 | 1007.738 | 814227.9383 | 1114062.5864 | 5.2024e-06 | 32 | 1007738.0167
2 | 90 | CONCLUIDO | 2.3295 | 42.93 | 36.74 | 20.8 | 0.3 | 106 | 179.7 | 52.44 | 3 | 104 | 34.26 | 22397.24 | 435.85 | 4243.14 | 275.14 | 135.61 | 65867.32 | 0.49 | 0.78 | 12.04 | 3.95 | 2 | 10 | 674.4033 | 922.7484 | 834.6826 | 674403.3286 | 922748.3867 | 5.8597e-06 | 28 | 834682.5758
3 | 90 | CONCLUIDO | 2.4748 | 40.41 | 35.43 | 29.52 | 0.39 | 72 | 181.19 | 52.44 | 4 | 70 | 34.75 | 22581.25 | 396.21 | 4243.33 | 231.08 | 135.61 | 44007.75 | 0.59 | 0.81 | 11.99 | 2.64 | 2 | 10 | 614.5835 | 840.9003 | 760.6459 | 614583.5237 | 840900.2906 | 6.2252e-06 | 27 | 760645.9471
4 | 90 | CONCLUIDO | 2.5613 | 39.04 | 34.74 | 39.33 | 0.49 | 53 | 182.69 | 52.44 | 5 | 44 | 35.25 | 22766.06 | 362.2 | 4242.7 | 208.04 | 135.61 | 32585.7 | 0.65 | 0.82 | 11.97 | 1.96 | 2 | 10 | 572.4728 | 783.2826 | 708.5272 | 572472.8422 | 783282.5984 | 6.4428e-06 | 26 | 708527.2066
5 | 90 | CONCLUIDO | 2.5786 | 38.78 | 34.62 | 42.39 | 0.58 | 49 | 184.19 | 52.44 | 6 | 1 | 35.75 | 22951.43 | 353.21 | 4243.35 | 202.42 | 135.61 | 29795.32 | 0.67 | 0.82 | 12.01 | 1.83 | 2 | 10 | 565.187 | 773.3138 | 699.5098 | 565187.0312 | 773313.8304 | 6.4863e-06 | 26 | 699509.8438
6 | 90 | CONCLUIDO | 2.579 | 38.77 | 34.61 | 42.38 | 0.67 | 49 | 185.7 | 52.44 | 7 | 0 | 36.26 | 23137.49 | 355.64 | 4243.6 | 202.48 | 135.61 | 29825.2 | 0.67 | 0.82 | 12 | 1.83 | 2 | 10 | 566.3858 | 774.954 | 700.9935 | 566385.769 | 774953.9963 | 6.4873e-06 | 26 | 700993.4745

## RESULTADOS_0
Unnamed: 0 | Volume de calda [L] | STATUS | Capacidade operacional [ha/h] | Tempo de missao [h] | Tempo util [h] | Tempo por voo [min] | Autonomia Projetada [h] | N° Voos | MTOW [kg] | Massa Estrutura [kg] | Combustível [kg] | Abastecimentos | Massa gerador | Potência gerador [W] | Combustível consumido [L] | Calda cons [L] | Distância percorrida [km] | Distância Pulverizando [km] | RTL ACUMULADO[m] | EOC [km/km] | EOC [h/h] | Tempo de manobra [h] | Tempo rtl_rtw [h] | V pulv [m/s] | V desloc [m/s] | Preço Total por ha Simples [R$/ha] | Preço Total por ha Presumido [R$/ha] | Preço Total por ha Real [R$/ha] | Preço Total Simples [R$] | Preço Total Presumido [R$] | Prod CAPEX [ha/h/R$] | Dias Trabalhados | Preço Total Real [R$]
0 | 10 | CONCLUIDO | 1.8007 | 55.53 | 49.16 | 6.94 | 0.64 | 425 | 26.11 | 12.1 | 1 | 0 | 3.01 | 3454.41 | 143.28 | 4254.73 | 668.47 | 135.61 | 260940.23 | 0.2 | 0.58 | 13.16 | 16.35 | 2 | 10 | 549.362 | 751.6614 | 679.9239 | 549362.033 | 751661.3696 | 1.0989e-05 | 37 | 679923.8635

## RESULTADOS_7
Unnamed: 0 | Volume de calda [L] | STATUS | Capacidade operacional [ha/h] | Tempo de missao [h] | Tempo util [h] | Tempo por voo [min] | Autonomia Projetada [h] | N° Voos | MTOW [kg] | Massa Estrutura [kg] | Combustível [kg] | Abastecimentos | Massa gerador | Potência gerador [W] | Combustível consumido [L] | Calda cons [L] | Distância percorrida [km] | Distância Pulverizando [km] | RTL ACUMULADO[m] | EOC [km/km] | EOC [h/h] | Tempo de manobra [h] | Tempo rtl_rtw [h] | V pulv [m/s] | V desloc [m/s] | Preço Total por ha Simples [R$/ha] | Preço Total por ha Presumido [R$/ha] | Preço Total por ha Real [R$/ha] | Preço Total Simples [R$] | Preço Total Presumido [R$] | Prod CAPEX [ha/h/R$] | Dias Trabalhados | Preço Total Real [R$]
0 | 45 | CONCLUIDO | 1.9962 | 50.1 | 42.76 | 9.87 | 0.18 | 260 | 98.71 | 39.72 | 1 | 258 | 12.99 | 12407.75 | 358.67 | 4245.58 | 476.14 | 135.61 | 165598.77 | 0.28 | 0.67 | 12.3 | 9.96 | 2 | 10 | 707.6737 | 968.2704 | 875.86 | 707673.6916 | 968270.3652 | 6.6412e-06 | 33 | 875860.0006
1 | 45 | CONCLUIDO | 2.466 | 40.55 | 36.53 | 22.14 | 0.35 | 99 | 99.95 | 39.72 | 2 | 38 | 13.24 | 12561.45 | 263.69 | 4244.99 | 265.03 | 135.61 | 60849.47 | 0.51 | 0.78 | 12.12 | 3.74 | 2 | 10 | 505.9707 | 692.2914 | 626.2201 | 505970.6849 | 692291.413 | 8.2042e-06 | 27 | 626220.0921
2 | 45 | CONCLUIDO | 2.4761 | 40.39 | 36.42 | 22.76 | 0.52 | 96 | 101.2 | 39.72 | 3 | 0 | 13.49 | 12715.54 | 263.97 | 4244.21 | 260.45 | 135.61 | 58573.24 | 0.52 | 0.78 | 12.15 | 3.64 | 2 | 10 | 504.8096 | 690.7027 | 624.783 | 504809.557 | 690702.7065 | 8.2378e-06 | 27 | 624783.0096

## RESULTADOS_10
Unnamed: 0 | Volume de calda [L] | STATUS | Capacidade operacional [ha/h] | Tempo de missao [h] | Tempo util [h] | Tempo por voo [min] | Autonomia Projetada [h] | N° Voos | MTOW [kg] | Massa Estrutura [kg] | Combustível [kg] | Abastecimentos | Massa gerador | Potência gerador [W] | Combustível consumido [L] | Calda cons [L] | Distância percorrida [km] | Distância Pulverizando [km] | RTL ACUMULADO[m] | EOC [km/km] | EOC [h/h] | Tempo de manobra [h] | Tempo rtl_rtw [h] | V pulv [m/s] | V desloc [m/s] | Preço Total por ha Simples [R$/ha] | Preço Total por ha Presumido [R$/ha] | Preço Total por ha Real [R$/ha] | Preço Total Simples [R$] | Preço Total Presumido [R$] | Prod CAPEX [ha/h/R$] | Dias Trabalhados | Preço Total Real [R$]
0 | 60 | CONCLUIDO | 1.7663 | 56.61 | 45.87 | 8.17 | 0.14 | 337 | 124.63 | 45 | 1 | 335 | 18.64 | 15605.44 | 463.91 | 4245.95 | 580.14 | 135.61 | 217215.15 | 0.23 | 0.62 | 12.43 | 13.07 | 2 | 10 | 916.1599 | 1253.5305 | 1133.8953 | 916159.9499 | 1253530.4616 | 5.2325e-06 | 37 | 1133895.2737
1 | 60 | CONCLUIDO | 2.3327 | 42.87 | 37.52 | 17.86 | 0.28 | 126 | 125.95 | 45 | 2 | 124 | 18.95 | 15767.7 | 346.95 | 4244.03 | 300.84 | 135.61 | 78617.08 | 0.45 | 0.76 | 12.08 | 4.73 | 2 | 10 | 597.8847 | 818.0522 | 739.9784 | 597884.6558 | 818052.1629 | 6.9104e-06 | 28 | 739978.4127
2 | 60 | CONCLUIDO | 2.5251 | 39.6 | 35.58 | 28.85 | 0.42 | 74 | 127.27 | 45 | 3 | 26 | 19.27 | 15930.42 | 294.62 | 4244.32 | 234.19 | 135.61 | 45553.32 | 0.58 | 0.8 | 12.06 | 2.79 | 2 | 10 | 519.5511 | 710.8727 | 643.028 | 519551.0952 | 710872.7294 | 7.4804e-06 | 26 | 643028.0338
3 | 60 | CONCLUIDO | 2.5319 | 39.5 | 35.52 | 29.6 | 0.55 | 72 | 128.59 | 45 | 4 | 0 | 19.59 | 16093.6 | 294.61 | 4243.57 | 231.16 | 135.61 | 44049.87 | 0.59 | 0.8 | 12.09 | 2.74 | 2 | 10 | 518.6438 | 709.6313 | 641.9051 | 518643.758 | 709631.2707 | 7.5005e-06 | 26 | 641905.0582

## RESULTADOS_14
Unnamed: 0 | Volume de calda [L] | STATUS | Capacidade operacional [ha/h] | Tempo de missao [h] | Tempo util [h] | Tempo por voo [min] | Autonomia Projetada [h] | N° Voos | MTOW [kg] | Massa Estrutura [kg] | Combustível [kg] | Abastecimentos | Massa gerador | Potência gerador [W] | Combustível consumido [L] | Calda cons [L] | Distância percorrida [km] | Distância Pulverizando [km] | RTL ACUMULADO[m] | EOC [km/km] | EOC [h/h] | Tempo de manobra [h] | Tempo rtl_rtw [h] | V pulv [m/s] | V desloc [m/s] | Preço Total por ha Simples [R$/ha] | Preço Total por ha Presumido [R$/ha] | Preço Total por ha Real [R$/ha] | Preço Total Simples [R$] | Preço Total Presumido [R$] | Prod CAPEX [ha/h/R$] | Dias Trabalhados | Preço Total Real [R$]
0 | 80 | CONCLUIDO | 1.4995 | 66.69 | 50.15 | 6.82 | 0.11 | 441 | 159.12 | 50.28 | 1 | 439 | 27.84 | 19859.16 | 605.59 | 4247.81 | 723.9 | 135.61 | 288574.4 | 0.19 | 0.57 | 12.6 | 17.35 | 2 | 10 | 1270.9747 | 1739.0037 | 1573.0356 | 1270974.7356 | 1739003.7047 | 3.9554e-06 | 44 | 1573035.6318
1 | 80 | CONCLUIDO | 2.1533 | 46.44 | 38.9 | 14.41 | 0.22 | 162 | 160.54 | 50.28 | 2 | 160 | 28.26 | 20034.4 | 446.14 | 4244.1 | 347.05 | 135.61 | 101543.03 | 0.39 | 0.73 | 12.14 | 6.1 | 2 | 10 | 742.7628 | 1016.2809 | 919.2884 | 742762.8239 | 1016280.864 | 5.6801e-06 | 31 | 919288.4447
2 | 80 | CONCLUIDO | 2.3974 | 41.71 | 36.33 | 22.94 | 0.33 | 95 | 161.97 | 50.28 | 3 | 93 | 28.69 | 20210.21 | 391.22 | 4243.48 | 261.35 | 135.61 | 59029.68 | 0.52 | 0.79 | 12.03 | 3.54 | 2 | 10 | 628.2829 | 859.6443 | 777.6011 | 628282.8502 | 859644.3135 | 6.324e-06 | 28 | 777601.0668
3 | 80 | CONCLUIDO | 2.5284 | 39.55 | 35.16 | 32.97 | 0.43 | 64 | 163.4 | 50.28 | 4 | 61 | 29.12 | 20386.62 | 348.12 | 4243.13 | 222.15 | 135.61 | 39585.89 | 0.61 | 0.81 | 11.99 | 2.38 | 2 | 10 | 563.1953 | 770.5886 | 697.0447 | 563195.2726 | 770588.6184 | 6.6695e-06 | 26 | 697044.7222
4 | 80 | CONCLUIDO | 2.5661 | 38.97 | 34.87 | 38.04 | 0.54 | 55 | 164.83 | 50.28 | 5 | 1 | 29.55 | 20563.61 | 332.82 | 4243.65 | 210.05 | 135.61 | 33580.44 | 0.65 | 0.82 | 12.04 | 2.09 | 2 | 10 | 549.5774 | 751.956 | 680.1904 | 549577.3559 | 751955.9839 | 6.769e-06 | 26 | 680190.3602
5 | 80 | CONCLUIDO | 2.5673 | 38.95 | 34.85 | 38.02 | 0.64 | 55 | 166.27 | 50.28 | 6 | 0 | 29.99 | 20741.2 | 334.89 | 4243.86 | 209.81 | 135.61 | 33456.97 | 0.65 | 0.82 | 12.03 | 2.07 | 2 | 10 | 550.4691 | 753.1761 | 681.294 | 550469.0853 | 753176.0874 | 6.7721e-06 | 26 | 681294.0187

## RESULTADOS_5
Unnamed: 0 | Volume de calda [L] | STATUS | Capacidade operacional [ha/h] | Tempo de missao [h] | Tempo util [h] | Tempo por voo [min] | Autonomia Projetada [h] | N° Voos | MTOW [kg] | Massa Estrutura [kg] | Combustível [kg] | Abastecimentos | Massa gerador | Potência gerador [W] | Combustível consumido [L] | Calda cons [L] | Distância percorrida [km] | Distância Pulverizando [km] | RTL ACUMULADO[m] | EOC [km/km] | EOC [h/h] | Tempo de manobra [h] | Tempo rtl_rtw [h] | V pulv [m/s] | V desloc [m/s] | Preço Total por ha Simples [R$/ha] | Preço Total por ha Presumido [R$/ha] | Preço Total por ha Real [R$/ha] | Preço Total Simples [R$] | Preço Total Presumido [R$] | Prod CAPEX [ha/h/R$] | Dias Trabalhados | Preço Total Real [R$]
0 | 35 | CONCLUIDO | 2.1703 | 46.08 | 40.64 | 11.84 | 0.22 | 206 | 80.84 | 35.1 | 1 | 204 | 9.74 | 10204.21 | 283.76 | 4245.1 | 404.61 | 135.61 | 130102.56 | 0.34 | 0.7 | 12.23 | 7.84 | 2 | 10 | 578.8744 | 792.0415 | 716.4501 | 578874.3828 | 792041.4687 | 7.9907e-06 | 30 | 716450.1425
1 | 35 | CONCLUIDO | 2.4083 | 41.52 | 37.51 | 18.3 | 0.43 | 123 | 82.04 | 35.1 | 2 | 0 | 9.94 | 10352.53 | 239.11 | 4245.46 | 295.51 | 135.61 | 75968.65 | 0.46 | 0.76 | 12.23 | 4.72 | 2 | 10 | 497.5701 | 680.7974 | 615.823 | 497570.1011 | 680797.3636 | 8.867e-06 | 28 | 615823.0187

## RESULTADOS_8
Unnamed: 0 | Volume de calda [L] | STATUS | Capacidade operacional [ha/h] | Tempo de missao [h] | Tempo util [h] | Tempo por voo [min] | Autonomia Projetada [h] | N° Voos | MTOW [kg] | Massa Estrutura [kg] | Combustível [kg] | Abastecimentos | Massa gerador | Potência gerador [W] | Combustível consumido [L] | Calda cons [L] | Distância percorrida [km] | Distância Pulverizando [km] | RTL ACUMULADO[m] | EOC [km/km] | EOC [h/h] | Tempo de manobra [h] | Tempo rtl_rtw [h] | V pulv [m/s] | V desloc [m/s] | Preço Total por ha Simples [R$/ha] | Preço Total por ha Presumido [R$/ha] | Preço Total por ha Real [R$/ha] | Preço Total Simples [R$] | Preço Total Presumido [R$] | Prod CAPEX [ha/h/R$] | Dias Trabalhados | Preço Total Real [R$]
0 | 50 | CONCLUIDO | 1.9159 | 52.2 | 43.8 | 9.19 | 0.16 | 286 | 107.41 | 41.65 | 1 | 284 | 14.77 | 13481.73 | 394.18 | 4244.66 | 510.85 | 135.61 | 182822.26 | 0.27 | 0.65 | 12.35 | 11.01 | 2 | 10 | 770.7652 | 1054.5949 | 953.9459 | 770765.1707 | 1054594.9103 | 6.1088e-06 | 34 | 953945.8522
1 | 50 | CONCLUIDO | 2.4364 | 41.04 | 36.68 | 20.96 | 0.32 | 105 | 108.68 | 41.65 | 2 | 101 | 15.03 | 13638.32 | 289.35 | 4243.1 | 272.63 | 135.61 | 64621.13 | 0.5 | 0.78 | 12.05 | 3.89 | 2 | 10 | 529.2926 | 724.2015 | 655.0847 | 529292.611 | 724201.5011 | 7.7684e-06 | 27 | 655084.7263
2 | 50 | CONCLUIDO | 2.5011 | 39.98 | 36.04 | 25.14 | 0.48 | 86 | 109.96 | 41.65 | 3 | 0 | 15.31 | 13795.21 | 273.68 | 4244.14 | 247.77 | 135.61 | 52282.71 | 0.55 | 0.79 | 12.12 | 3.25 | 2 | 10 | 511.9551 | 700.4795 | 633.6267 | 511955.0715 | 700479.5147 | 7.9747e-06 | 27 | 633626.733

## RESULTADOS_3
Unnamed: 0 | Volume de calda [L] | STATUS | Capacidade operacional [ha/h] | Tempo de missao [h] | Tempo util [h] | Tempo por voo [min] | Autonomia Projetada [h] | N° Voos | MTOW [kg] | Massa Estrutura [kg] | Combustível [kg] | Abastecimentos | Massa gerador | Potência gerador [W] | Combustível consumido [L] | Calda cons [L] | Distância percorrida [km] | Distância Pulverizando [km] | RTL ACUMULADO[m] | EOC [km/km] | EOC [h/h] | Tempo de manobra [h] | Tempo rtl_rtw [h] | V pulv [m/s] | V desloc [m/s] | Preço Total por ha Simples [R$/ha] | Preço Total por ha Presumido [R$/ha] | Preço Total por ha Real [R$/ha] | Preço Total Simples [R$] | Preço Total Presumido [R$] | Prod CAPEX [ha/h/R$] | Dias Trabalhados | Preço Total Real [R$]
0 | 25 | CONCLUIDO | 2.2935 | 43.6 | 39.4 | 13.67 | 0.28 | 173 | 61.76 | 28.92 | 1 | 20 | 6.84 | 7851.41 | 211.23 | 4245.69 | 356.68 | 135.61 | 106302.69 | 0.38 | 0.72 | 12.36 | 6.61 | 2 | 10 | 490.6406 | 671.3161 | 607.2466 | 490640.5891 | 671316.0996 | 9.6718e-06 | 29 | 607246.6332
1 | 25 | CONCLUIDO | 2.2977 | 43.52 | 39.35 | 13.81 | 0.55 | 171 | 62.92 | 28.92 | 2 | 0 | 7 | 7994.37 | 214.26 | 4246.97 | 353.64 | 135.61 | 104792.7 | 0.38 | 0.73 | 12.39 | 6.55 | 2 | 10 | 491.917 | 673.0625 | 608.8264 | 491917.0041 | 673062.5468 | 9.6895e-06 | 29 | 608826.402

## RESULTADOS_15
Unnamed: 0 | Volume de calda [L] | STATUS | Capacidade operacional [ha/h] | Tempo de missao [h] | Tempo util [h] | Tempo por voo [min] | Autonomia Projetada [h] | N° Voos | MTOW [kg] | Massa Estrutura [kg] | Combustível [kg] | Abastecimentos | Massa gerador | Potência gerador [W] | Combustível consumido [L] | Calda cons [L] | Distância percorrida [km] | Distância Pulverizando [km] | RTL ACUMULADO[m] | EOC [km/km] | EOC [h/h] | Tempo de manobra [h] | Tempo rtl_rtw [h] | V pulv [m/s] | V desloc [m/s] | Preço Total por ha Simples [R$/ha] | Preço Total por ha Presumido [R$/ha] | Preço Total por ha Real [R$/ha] | Preço Total Simples [R$] | Preço Total Presumido [R$] | Prod CAPEX [ha/h/R$] | Dias Trabalhados | Preço Total Real [R$]
0 | 85 | CONCLUIDO | 1.4393 | 69.48 | 51.24 | 6.57 | 0.11 | 468 | 167.88 | 51.39 | 1 | 466 | 30.49 | 20939.59 | 642.29 | 4246.93 | 760.31 | 135.61 | 306645.56 | 0.18 | 0.56 | 12.65 | 18.44 | 2 | 10 | 1375.8785 | 1882.5376 | 1702.8709 | 1375878.4518 | 1882537.5973 | 3.7049e-06 | 46 | 1702870.8512
1 | 85 | CONCLUIDO | 2.111 | 47.37 | 39.24 | 13.85 | 0.21 | 170 | 169.33 | 51.39 | 2 | 168 | 30.94 | 21118.46 | 469.54 | 4244.06 | 357.69 | 135.61 | 106824.22 | 0.38 | 0.73 | 12.18 | 6.45 | 2 | 10 | 772.9057 | 1057.5236 | 956.5951 | 772905.6796 | 1057523.649 | 5.434e-06 | 31 | 956595.0762
2 | 85 | CONCLUIDO | 2.3651 | 42.28 | 36.52 | 21.91 | 0.31 | 100 | 170.79 | 51.39 | 3 | 98 | 31.4 | 21297.94 | 412.97 | 4243.66 | 267.21 | 135.61 | 61932.45 | 0.51 | 0.78 | 12.05 | 3.73 | 2 | 10 | 650.4324 | 889.9502 | 805.0146 | 650432.3551 | 889950.2433 | 6.088e-06 | 28 | 805014.6411
3 | 85 | CONCLUIDO | 2.5005 | 39.99 | 35.32 | 31.16 | 0.41 | 68 | 172.25 | 51.39 | 4 | 66 | 31.86 | 21478.05 | 373.3 | 4243.12 | 228.08 | 135.61 | 42527.26 | 0.59 | 0.81 | 11.97 | 2.53 | 2 | 10 | 594.47 | 813.38 | 735.7522 | 594469.9595 | 813380.0247 | 6.4366e-06 | 27 | 735752.1768
4 | 85 | CONCLUIDO | 2.573 | 38.86 | 34.73 | 40.07 | 0.51 | 52 | 173.71 | 51.39 | 5 | 14 | 32.32 | 21658.78 | 342.91 | 4243.39 | 206.62 | 135.61 | 31880.07 | 0.66 | 0.82 | 12 | 1.95 | 2 | 10 | 557.2889 | 762.5073 | 689.7347 | 557288.9184 | 762507.284 | 6.6232e-06 | 26 | 689734.659
5 | 85 | CONCLUIDO | 2.576 | 38.82 | 34.72 | 40.85 | 0.61 | 51 | 175.18 | 51.39 | 6 | 0 | 32.79 | 21840.16 | 343.76 | 4244.18 | 205.64 | 135.61 | 31393.63 | 0.66 | 0.82 | 12.02 | 1.93 | 2 | 10 | 557.3523 | 762.594 | 689.8131 | 557352.3291 | 762594.0454 | 6.6309e-06 | 26 | 689813.14

## RESULTADOS_2
Unnamed: 0 | Volume de calda [L] | STATUS | Capacidade operacional [ha/h] | Tempo de missao [h] | Tempo util [h] | Tempo por voo [min] | Autonomia Projetada [h] | N° Voos | MTOW [kg] | Massa Estrutura [kg] | Combustível [kg] | Abastecimentos | Massa gerador | Potência gerador [W] | Combustível consumido [L] | Calda cons [L] | Distância percorrida [km] | Distância Pulverizando [km] | RTL ACUMULADO[m] | EOC [km/km] | EOC [h/h] | Tempo de manobra [h] | Tempo rtl_rtw [h] | V pulv [m/s] | V desloc [m/s] | Preço Total por ha Simples [R$/ha] | Preço Total por ha Presumido [R$/ha] | Preço Total por ha Real [R$/ha] | Preço Total Simples [R$] | Preço Total Presumido [R$] | Prod CAPEX [ha/h/R$] | Dias Trabalhados | Preço Total Real [R$]
0 | 20 | CONCLUIDO | 2.2087 | 45.28 | 40.92 | 11.53 | 0.34 | 213 | 51.33 | 24.83 | 1 | 0 | 5.51 | 6564.78 | 194.35 | 4248.57 | 404.89 | 135.61 | 130210.61 | 0.33 | 0.7 | 12.5 | 8.13 | 2 | 10 | 491.2128 | 672.0991 | 607.9549 | 491212.834 | 672099.0702 | 1.0191e-05 | 30 | 607954.8783

## RESULTADOS_11
Unnamed: 0 | Volume de calda [L] | STATUS | Capacidade operacional [ha/h] | Tempo de missao [h] | Tempo util [h] | Tempo por voo [min] | Autonomia Projetada [h] | N° Voos | MTOW [kg] | Massa Estrutura [kg] | Combustível [kg] | Abastecimentos | Massa gerador | Potência gerador [W] | Combustível consumido [L] | Calda cons [L] | Distância percorrida [km] | Distância Pulverizando [km] | RTL ACUMULADO[m] | EOC [km/km] | EOC [h/h] | Tempo de manobra [h] | Tempo rtl_rtw [h] | V pulv [m/s] | V desloc [m/s] | Preço Total por ha Simples [R$/ha] | Preço Total por ha Presumido [R$/ha] | Preço Total por ha Real [R$/ha] | Preço Total Simples [R$] | Preço Total Presumido [R$] | Prod CAPEX [ha/h/R$] | Dias Trabalhados | Preço Total Real [R$]
0 | 65 | CONCLUIDO | 1.6983 | 58.88 | 46.85 | 7.76 | 0.13 | 362 | 133.21 | 46.47 | 1 | 360 | 20.75 | 16663.42 | 497.92 | 4246.38 | 612.54 | 135.61 | 233288.23 | 0.22 | 0.61 | 12.47 | 14.05 | 2 | 10 | 997.8222 | 1365.2643 | 1234.9654 | 997822.159 | 1365264.2987 | 4.8712e-06 | 39 | 1234965.3902
1 | 65 | CONCLUIDO | 2.2868 | 43.73 | 37.87 | 16.83 | 0.26 | 135 | 134.55 | 46.47 | 2 | 133 | 21.09 | 16828.84 | 372.84 | 4243.53 | 312.9 | 135.61 | 84602.35 | 0.43 | 0.75 | 12.09 | 5.09 | 2 | 10 | 635.8537 | 870.003 | 786.9712 | 635853.6733 | 870003.0476 | 6.5592e-06 | 29 | 786971.1778
2 | 65 | CONCLUIDO | 2.5043 | 39.93 | 35.66 | 27.78 | 0.39 | 77 | 135.9 | 46.47 | 3 | 69 | 21.43 | 16994.64 | 317.11 | 4243 | 238.55 | 135.61 | 47717.78 | 0.57 | 0.8 | 12.01 | 2.87 | 2 | 10 | 538.7211 | 737.1019 | 666.7539 | 538721.0515 | 737101.9093 | 7.1831e-06 | 26 | 666753.9376
3 | 65 | CONCLUIDO | 2.5432 | 39.32 | 35.32 | 31.63 | 0.52 | 67 | 137.25 | 46.47 | 4 | 0 | 21.78 | 17160.92 | 305.03 | 4244.06 | 224.88 | 135.61 | 40932.73 | 0.6 | 0.81 | 12.06 | 2.53 | 2 | 10 | 526.818 | 720.8157 | 652.022 | 526818.0256 | 720815.6642 | 7.2946e-06 | 26 | 652022.0289

## RESULTADOS_13
Unnamed: 0 | Volume de calda [L] | STATUS | Capacidade operacional [ha/h] | Tempo de missao [h] | Tempo util [h] | Tempo por voo [min] | Autonomia Projetada [h] | N° Voos | MTOW [kg] | Massa Estrutura [kg] | Combustível [kg] | Abastecimentos | Massa gerador | Potência gerador [W] | Combustível consumido [L] | Calda cons [L] | Distância percorrida [km] | Distância Pulverizando [km] | RTL ACUMULADO[m] | EOC [km/km] | EOC [h/h] | Tempo de manobra [h] | Tempo rtl_rtw [h] | V pulv [m/s] | V desloc [m/s] | Preço Total por ha Simples [R$/ha] | Preço Total por ha Presumido [R$/ha] | Preço Total por ha Real [R$/ha] | Preço Total Simples [R$] | Preço Total Presumido [R$] | Prod CAPEX [ha/h/R$] | Dias Trabalhados | Preço Total Real [R$]
0 | 75 | CONCLUIDO | 1.5617 | 64.03 | 49.08 | 7.1 | 0.12 | 415 | 150.44 | 49.1 | 1 | 413 | 25.34 | 18787.76 | 569.71 | 4246.73 | 687.76 | 135.61 | 270631.62 | 0.2 | 0.58 | 12.55 | 16.27 | 2 | 10 | 1172.5161 | 1604.2883 | 1451.1773 | 1172516.1423 | 1604288.3137 | 4.2282e-06 | 42 | 1451177.2886
1 | 75 | CONCLUIDO | 2.1969 | 45.52 | 38.57 | 15.12 | 0.23 | 153 | 151.83 | 49.1 | 2 | 151 | 25.73 | 18959.54 | 422.31 | 4244.3 | 335.18 | 135.61 | 95651.4 | 0.4 | 0.74 | 12.15 | 5.78 | 2 | 10 | 703.4149 | 962.4433 | 870.589 | 703414.8657 | 962443.2518 | 5.9479e-06 | 30 | 870589.0186
2 | 75 | CONCLUIDO | 2.4347 | 41.07 | 36.08 | 24.32 | 0.35 | 89 | 153.23 | 49.1 | 3 | 87 | 26.13 | 19131.85 | 367.1 | 4243.24 | 252.63 | 135.61 | 54701.14 | 0.54 | 0.79 | 12.02 | 3.29 | 2 | 10 | 594.6155 | 813.5791 | 735.9323 | 594615.4866 | 813579.1414 | 6.5917e-06 | 27 | 735932.29
3 | 75 | CONCLUIDO | 2.5502 | 39.21 | 35.07 | 34.5 | 0.46 | 61 | 154.63 | 49.1 | 4 | 31 | 26.53 | 19304.72 | 326.52 | 4243.45 | 218.02 | 135.61 | 37534.44 | 0.62 | 0.81 | 12.01 | 2.29 | 2 | 10 | 544.8995 | 745.5555 | 674.4007 | 544899.4729 | 745555.4981 | 6.9044e-06 | 26 | 674400.7278
4 | 75 | CONCLUIDO | 2.5632 | 39.01 | 34.97 | 36.17 | 0.57 | 58 | 156.03 | 49.1 | 5 | 0 | 26.94 | 19478.15 | 323.96 | 4244.27 | 213.37 | 135.61 | 35223.79 | 0.64 | 0.82 | 12.04 | 2.18 | 2 | 10 | 541.7375 | 741.2291 | 670.4872 | 541737.4555 | 741229.0864 | 6.9396e-06 | 26 | 670487.2227

## RESULTADOS_17
Unnamed: 0 | Volume de calda [L] | STATUS | Capacidade operacional [ha/h] | Tempo de missao [h] | Tempo util [h] | Tempo por voo [min] | Autonomia Projetada [h] | N° Voos | MTOW [kg] | Massa Estrutura [kg] | Combustível [kg] | Abastecimentos | Massa gerador | Potência gerador [W] | Combustível consumido [L] | Calda cons [L] | Distância percorrida [km] | Distância Pulverizando [km] | RTL ACUMULADO[m] | EOC [km/km] | EOC [h/h] | Tempo de manobra [h] | Tempo rtl_rtw [h] | V pulv [m/s] | V desloc [m/s] | Preço Total por ha Simples [R$/ha] | Preço Total por ha Presumido [R$/ha] | Preço Total por ha Real [R$/ha] | Preço Total Simples [R$] | Preço Total Presumido [R$] | Prod CAPEX [ha/h/R$] | Dias Trabalhados | Preço Total Real [R$]
0 | 95 | CONCLUIDO | 1.3186 | 75.84 | 53.76 | 6.12 | 0.1 | 527 | 185.69 | 53.44 | 1 | 525 | 36.26 | 23136.14 | 721.82 | 4247.26 | 844.6 | 135.61 | 348493.9 | 0.16 | 0.53 | 12.75 | 20.95 | 2 | 10 | 1618.0661 | 2213.9094 | 2002.617 | 1618066.1056 | 2213909.4297 | 3.2453e-06 | 50 | 2002617.0209
1 | 95 | CONCLUIDO | 2.0285 | 49.3 | 39.87 | 12.79 | 0.19 | 187 | 187.21 | 53.44 | 2 | 185 | 36.77 | 23322.88 | 515.74 | 4243.98 | 379.51 | 135.61 | 117649.96 | 0.36 | 0.72 | 12.18 | 7.08 | 2 | 10 | 855.1052 | 1169.9926 | 1058.3302 | 855105.1584 | 1169992.6023 | 4.9925e-06 | 33 | 1058330.1504
2 | 95 | CONCLUIDO | 2.2963 | 43.55 | 36.95 | 19.97 | 0.28 | 111 | 188.73 | 53.44 | 3 | 109 | 37.29 | 23510.33 | 457.13 | 4243.41 | 282.22 | 135.61 | 69381.45 | 0.48 | 0.77 | 12.05 | 4.16 | 2 | 10 | 707.4341 | 967.9425 | 875.5634 | 707434.0648 | 967942.4972 | 5.6516e-06 | 29 | 875563.4238
3 | 95 | CONCLUIDO | 2.4456 | 40.89 | 35.59 | 28.1 | 0.37 | 76 | 190.25 | 53.44 | 4 | 74 | 37.82 | 23698.48 | 418.23 | 4243.92 | 236.65 | 135.61 | 46775.17 | 0.57 | 0.8 | 12 | 2.81 | 2 | 10 | 635.2215 | 869.138 | 786.1887 | 635221.4657 | 869138.0334 | 6.0191e-06 | 27 | 786188.7193
4 | 95 | CONCLUIDO | 2.5328 | 39.48 | 34.89 | 36.73 | 0.46 | 57 | 191.78 | 53.44 | 5 | 55 | 38.35 | 23887.36 | 385.03 | 4242.7 | 213.53 | 135.61 | 35308.31 | 0.64 | 0.82 | 11.97 | 2.11 | 2 | 10 | 592.2827 | 810.3873 | 733.0451 | 592282.7075 | 810387.33 | 6.2337e-06 | 26 | 733045.1006
5 | 95 | CONCLUIDO | 2.58 | 38.76 | 34.54 | 44.1 | 0.55 | 47 | 193.32 | 53.44 | 6 | 10 | 38.89 | 24076.95 | 362.5 | 4243.36 | 200.16 | 135.61 | 28672.93 | 0.68 | 0.83 | 12 | 1.76 | 2 | 10 | 573.0121 | 784.0204 | 709.1946 | 573012.0706 | 784020.3944 | 6.3498e-06 | 26 | 709194.5884
6 | 95 | CONCLUIDO | 2.5848 | 38.69 | 34.51 | 45.01 | 0.64 | 46 | 194.86 | 53.44 | 7 | 0 | 39.43 | 24267.28 | 364.53 | 4244.53 | 198.85 | 135.61 | 28026.07 | 0.68 | 0.83 | 12 | 1.72 | 2 | 10 | 573.3863 | 784.5325 | 709.6578 | 573386.3233 | 784532.4636 | 6.3617e-06 | 26 | 709657.7863

## RESULTADOS_9
Unnamed: 0 | Volume de calda [L] | STATUS | Capacidade operacional [ha/h] | Tempo de missao [h] | Tempo util [h] | Tempo por voo [min] | Autonomia Projetada [h] | N° Voos | MTOW [kg] | Massa Estrutura [kg] | Combustível [kg] | Abastecimentos | Massa gerador | Potência gerador [W] | Combustível consumido [L] | Calda cons [L] | Distância percorrida [km] | Distância Pulverizando [km] | RTL ACUMULADO[m] | EOC [km/km] | EOC [h/h] | Tempo de manobra [h] | Tempo rtl_rtw [h] | V pulv [m/s] | V desloc [m/s] | Preço Total por ha Simples [R$/ha] | Preço Total por ha Presumido [R$/ha] | Preço Total por ha Real [R$/ha] | Preço Total Simples [R$] | Preço Total Presumido [R$] | Prod CAPEX [ha/h/R$] | Dias Trabalhados | Preço Total Real [R$]
0 | 55 | CONCLUIDO | 1.8381 | 54.4 | 44.87 | 8.63 | 0.15 | 312 | 116.05 | 43.4 | 1 | 310 | 16.65 | 14546.17 | 429.5 | 4245.34 | 546.12 | 135.61 | 200328 | 0.25 | 0.64 | 12.4 | 12.07 | 2 | 10 | 847.2583 | 1159.2561 | 1048.6184 | 847258.2647 | 1159256.1361 | 5.6397e-06 | 36 | 1048618.3575
1 | 55 | CONCLUIDO | 2.3815 | 41.99 | 37.14 | 19.21 | 0.3 | 116 | 117.34 | 43.4 | 2 | 114 | 16.94 | 14705.49 | 318.91 | 4243.83 | 288.1 | 135.61 | 72298.94 | 0.47 | 0.77 | 12.07 | 4.35 | 2 | 10 | 568.7964 | 778.2523 | 703.977 | 568796.3599 | 778252.2732 | 7.307e-06 | 28 | 703976.9685
2 | 55 | CONCLUIDO | 2.5156 | 39.75 | 35.78 | 27.17 | 0.45 | 79 | 118.63 | 43.4 | 3 | 2 | 17.23 | 14865.24 | 282.76 | 4244.32 | 239.63 | 135.61 | 48247.15 | 0.57 | 0.8 | 12.1 | 2.99 | 2 | 10 | 510.0555 | 697.8804 | 631.2757 | 510055.4851 | 697880.4168 | 7.7184e-06 | 26 | 631275.6893
3 | 55 | CONCLUIDO | 2.5152 | 39.76 | 35.79 | 27.18 | 0.59 | 79 | 119.93 | 43.4 | 4 | 0 | 17.53 | 15025.44 | 285.51 | 4244.16 | 239.6 | 135.61 | 48231.98 | 0.57 | 0.8 | 12.11 | 3 | 2 | 10 | 511.6138 | 700.0126 | 633.2044 | 511613.8474 | 700012.6369 | 7.7172e-06 | 26 | 633204.4133

## resultados
Unnamed: 0 | Volume de calda [L] | STATUS | Capacidade operacional [ha/h] | Tempo de missao [h] | Tempo util [h] | Tempo por voo [min] | Autonomia Projetada [h] | N° Voos | MTOW [kg] | Massa Estrutura [kg] | Combustível [kg] | Abastecimentos | Massa gerador | Potência gerador [W] | Combustível consumido [L] | Calda cons [L] | Distância percorrida [km] | Distância Pulverizando [km] | RTL ACUMULADO[m] | EOC [km/km] | EOC [h/h] | Tempo de manobra [h] | Tempo rtl_rtw [h] | V pulv [m/s] | V desloc [m/s]
0 | 100 | CONCLUIDO | 1.2606 | 79.33 | 55.11 | 5.93 | 0.09 | 558 | 194.77 | 54.38 | 1 | 556 | 39.4 | 24256.19 | 764.19 | 4249.27 | 889.41 | 135.61 | 370742.17 | 0.15 | 0.52 | 12.82 | 22.29 | 2 | 10
1 | 100 | CONCLUIDO | 1.9856 | 50.36 | 40.22 | 12.31 | 0.18 | 196 | 196.32 | 54.38 | 2 | 194 | 39.95 | 24447.22 | 539.3 | 4244.62 | 391.21 | 135.61 | 123452.04 | 0.35 | 0.71 | 12.2 | 7.43 | 2 | 10
2 | 100 | CONCLUIDO | 2.2643 | 44.16 | 37.14 | 19.21 | 0.27 | 116 | 197.88 | 54.38 | 3 | 114 | 40.5 | 24639 | 478.2 | 4243.47 | 288.04 | 135.61 | 72266.77 | 0.47 | 0.77 | 12.07 | 4.35 | 2 | 10
3 | 100 | CONCLUIDO | 2.4166 | 41.38 | 35.75 | 26.81 | 0.36 | 80 | 199.44 | 54.38 | 4 | 78 | 41.06 | 24831.54 | 440.38 | 4243.42 | 241.85 | 135.61 | 49352.22 | 0.56 | 0.8 | 12.01 | 2.97 | 2 | 10
4 | 100 | CONCLUIDO | 2.5096 | 39.85 | 35 | 35 | 0.44 | 60 | 201.01 | 54.38 | 5 | 58 | 41.63 | 25024.84 | 408.86 | 4242.91 | 216.62 | 135.61 | 36836.47 | 0.63 | 0.82 | 11.98 | 2.21 | 2 | 10
5 | 100 | CONCLUIDO | 2.5753 | 38.83 | 34.49 | 44.02 | 0.53 | 47 | 202.58 | 54.38 | 6 | 36 | 42.2 | 25218.93 | 379.25 | 4243.12 | 199.73 | 135.61 | 28460.99 | 0.68 | 0.83 | 11.95 | 1.7 | 2 | 10
6 | 100 | CONCLUIDO | 2.5883 | 38.63 | 34.41 | 46.92 | 0.61 | 44 | 204.16 | 54.38 | 7 | 0 | 42.78 | 25413.94 | 373.3 | 4243.04 | 195.54 | 135.61 | 26379.19 | 0.69 | 0.83 | 11.99 | 1.62 | 2 | 10
0 | 40 | CONCLUIDO | 2.0775 | 48.13 | 41.77 | 10.71 | 0.2 | 234 | 89.87 | 37.55 | 1 | 232 | 11.32 | 11317.98 | 322.61 | 4244.26 | 443.19 | 135.61 | 149254.74 | 0.31 | 0.68 | 12.27 | 8.98 | 2 | 10
1 | 40 | CONCLUIDO | 2.4458 | 40.89 | 36.91 | 20.5 | 0.39 | 108 | 91.1 | 37.55 | 2 | 2 | 11.54 | 11468.97 | 250.31 | 4245.07 | 275.8 | 135.61 | 66191.16 | 0.49 | 0.77 | 12.19 | 4.12 | 2 | 10
2 | 40 | CONCLUIDO | 2.4449 | 40.9 | 36.92 | 20.51 | 0.57 | 108 | 92.32 | 37.55 | 3 | 0 | 11.77 | 11620.34 | 253.6 | 4245.58 | 275.87 | 135.61 | 66221.48 | 0.49 | 0.77 | 12.2 | 4.13 | 2 | 10
0 | 30 | CONCLUIDO | 2.2688 | 44.08 | 39.49 | 13.46 | 0.24 | 176 | 71.52 | 32.27 | 1 | 161 | 8.25 | 9054.6 | 241.74 | 4243.82 | 366.3 | 135.61 | 111099.57 | 0.37 | 0.72 | 12.19 | 6.7 | 2 | 10
1 | 30 | CONCLUIDO | 2.362 | 42.34 | 38.27 | 16.06 | 0.48 | 143 | 72.7 | 32.27 | 2 | 0 | 8.43 | 9200.25 | 227.4 | 4246.27 | 319.33 | 135.61 | 87778.96 | 0.42 | 0.75 | 12.3 | 5.48 | 2 | 10
0 | 15 | CONCLUIDO | 2.0595 | 48.56 | 43.7 | 9.23 | 0.43 | 284 | 39.78 | 19.54 | 1 | 0 | 4.24 | 5140 | 174.18 | 4249.92 | 494.22 | 135.61 | 174516.82 | 0.27 | 0.65 | 12.7 | 10.9 | 2 | 10
0 | 70 | CONCLUIDO | 1.6297 | 61.36 | 47.92 | 7.41 | 0.12 | 388 | 141.81 | 47.83 | 1 | 386 | 22.98 | 17723.39 | 533.2 | 4246.72 | 649.46 | 135.61 | 251621.26 | 0.21 | 0.6 | 12.5 | 15.12 | 2 | 10
1 | 70 | CONCLUIDO | 2.2437 | 44.57 | 38.18 | 15.91 | 0.25 | 144 | 143.17 | 47.83 | 2 | 142 | 23.34 | 17891.86 | 397.53 | 4244.47 | 322.76 | 135.61 | 89488.08 | 0.42 | 0.75 | 12.11 | 5.39 | 2 | 10
2 | 70 | CONCLUIDO | 2.4687 | 40.51 | 35.88 | 25.94 | 0.37 | 83 | 144.54 | 47.83 | 3 | 81 | 23.71 | 18060.85 | 342.99 | 4243.4 | 246.36 | 135.61 | 51591.61 | 0.55 | 0.8 | 12.01 | 3.1 | 2 | 10
3 | 70 | CONCLUIDO | 2.5528 | 39.17 | 35.15 | 34.02 | 0.49 | 62 | 145.92 | 47.83 | 4 | 7 | 24.09 | 18230.35 | 312.31 | 4243.89 | 219.73 | 135.61 | 38384.07 | 0.62 | 0.81 | 12.05 | 2.37 | 2 | 10
4 | 70 | CONCLUIDO | 2.5523 | 39.18 | 35.16 | 34.03 | 0.6 | 62 | 147.3 | 47.83 | 5 | 0 | 24.47 | 18400.38 | 315.15 | 4243.64 | 219.8 | 135.61 | 38417.17 | 0.62 | 0.81 | 12.05 | 2.38 | 2 | 10
0 | 90 | CONCLUIDO | 1.3785 | 72.54 | 52.45 | 6.33 | 0.1 | 497 | 176.73 | 52.44 | 1 | 495 | 33.29 | 22031.19 | 681.04 | 4247.13 | 801.77 | 135.61 | 327227.5 | 0.17 | 0.54 | 12.68 | 19.64 | 2 | 10
1 | 90 | CONCLUIDO | 2.0682 | 48.35 | 39.57 | 13.26 | 0.2 | 179 | 178.21 | 52.44 | 2 | 177 | 33.77 | 22213.89 | 493.2 | 4244.31 | 369.39 | 135.61 | 112629.03 | 0.37 | 0.72 | 12.17 | 6.78 | 2 | 10
2 | 90 | CONCLUIDO | 2.3295 | 42.93 | 36.74 | 20.8 | 0.3 | 106 | 179.7 | 52.44 | 3 | 104 | 34.26 | 22397.24 | 435.85 | 4243.14 | 275.14 | 135.61 | 65867.32 | 0.49 | 0.78 | 12.04 | 3.95 | 2 | 10
3 | 90 | CONCLUIDO | 2.4748 | 40.41 | 35.43 | 29.52 | 0.39 | 72 | 181.19 | 52.44 | 4 | 70 | 34.75 | 22581.25 | 396.21 | 4243.33 | 231.08 | 135.61 | 44007.75 | 0.59 | 0.81 | 11.99 | 2.64 | 2 | 10
4 | 90 | CONCLUIDO | 2.5613 | 39.04 | 34.74 | 39.33 | 0.49 | 53 | 182.69 | 52.44 | 5 | 44 | 35.25 | 22766.06 | 362.2 | 4242.7 | 208.04 | 135.61 | 32585.7 | 0.65 | 0.82 | 11.97 | 1.96 | 2 | 10
5 | 90 | CONCLUIDO | 2.5786 | 38.78 | 34.62 | 42.39 | 0.58 | 49 | 184.19 | 52.44 | 6 | 1 | 35.75 | 22951.43 | 353.21 | 4243.35 | 202.42 | 135.61 | 29795.32 | 0.67 | 0.82 | 12.01 | 1.83 | 2 | 10
6 | 90 | CONCLUIDO | 2.579 | 38.77 | 34.61 | 42.38 | 0.67 | 49 | 185.7 | 52.44 | 7 | 0 | 36.26 | 23137.49 | 355.64 | 4243.6 | 202.48 | 135.61 | 29825.2 | 0.67 | 0.82 | 12 | 1.83 | 2 | 10
0 | 10 | CONCLUIDO | 1.8007 | 55.53 | 49.16 | 6.94 | 0.64 | 425 | 26.11 | 12.1 | 1 | 0 | 3.01 | 3454.41 | 143.28 | 4254.73 | 668.47 | 135.61 | 260940.23 | 0.2 | 0.58 | 13.16 | 16.35 | 2 | 10
0 | 45 | CONCLUIDO | 1.9962 | 50.1 | 42.76 | 9.87 | 0.18 | 260 | 98.71 | 39.72 | 1 | 258 | 12.99 | 12407.75 | 358.67 | 4245.58 | 476.14 | 135.61 | 165598.77 | 0.28 | 0.67 | 12.3 | 9.96 | 2 | 10
1 | 45 | CONCLUIDO | 2.466 | 40.55 | 36.53 | 22.14 | 0.35 | 99 | 99.95 | 39.72 | 2 | 38 | 13.24 | 12561.45 | 263.69 | 4244.99 | 265.03 | 135.61 | 60849.47 | 0.51 | 0.78 | 12.12 | 3.74 | 2 | 10
2 | 45 | CONCLUIDO | 2.4761 | 40.39 | 36.42 | 22.76 | 0.52 | 96 | 101.2 | 39.72 | 3 | 0 | 13.49 | 12715.54 | 263.97 | 4244.21 | 260.45 | 135.61 | 58573.24 | 0.52 | 0.78 | 12.15 | 3.64 | 2 | 10
0 | 60 | CONCLUIDO | 1.7663 | 56.61 | 45.87 | 8.17 | 0.14 | 337 | 124.63 | 45 | 1 | 335 | 18.64 | 15605.44 | 463.91 | 4245.95 | 580.14 | 135.61 | 217215.15 | 0.23 | 0.62 | 12.43 | 13.07 | 2 | 10
1 | 60 | CONCLUIDO | 2.3327 | 42.87 | 37.52 | 17.86 | 0.28 | 126 | 125.95 | 45 | 2 | 124 | 18.95 | 15767.7 | 346.95 | 4244.03 | 300.84 | 135.61 | 78617.08 | 0.45 | 0.76 | 12.08 | 4.73 | 2 | 10
2 | 60 | CONCLUIDO | 2.5251 | 39.6 | 35.58 | 28.85 | 0.42 | 74 | 127.27 | 45 | 3 | 26 | 19.27 | 15930.42 | 294.62 | 4244.32 | 234.19 | 135.61 | 45553.32 | 0.58 | 0.8 | 12.06 | 2.79 | 2 | 10
3 | 60 | CONCLUIDO | 2.5319 | 39.5 | 35.52 | 29.6 | 0.55 | 72 | 128.59 | 45 | 4 | 0 | 19.59 | 16093.6 | 294.61 | 4243.57 | 231.16 | 135.61 | 44049.87 | 0.59 | 0.8 | 12.09 | 2.74 | 2 | 10
0 | 80 | CONCLUIDO | 1.4995 | 66.69 | 50.15 | 6.82 | 0.11 | 441 | 159.12 | 50.28 | 1 | 439 | 27.84 | 19859.16 | 605.59 | 4247.81 | 723.9 | 135.61 | 288574.4 | 0.19 | 0.57 | 12.6 | 17.35 | 2 | 10
1 | 80 | CONCLUIDO | 2.1533 | 46.44 | 38.9 | 14.41 | 0.22 | 162 | 160.54 | 50.28 | 2 | 160 | 28.26 | 20034.4 | 446.14 | 4244.1 | 347.05 | 135.61 | 101543.03 | 0.39 | 0.73 | 12.14 | 6.1 | 2 | 10
2 | 80 | CONCLUIDO | 2.3974 | 41.71 | 36.33 | 22.94 | 0.33 | 95 | 161.97 | 50.28 | 3 | 93 | 28.69 | 20210.21 | 391.22 | 4243.48 | 261.35 | 135.61 | 59029.68 | 0.52 | 0.79 | 12.03 | 3.54 | 2 | 10
3 | 80 | CONCLUIDO | 2.5284 | 39.55 | 35.16 | 32.97 | 0.43 | 64 | 163.4 | 50.28 | 4 | 61 | 29.12 | 20386.62 | 348.12 | 4243.13 | 222.15 | 135.61 | 39585.89 | 0.61 | 0.81 | 11.99 | 2.38 | 2 | 10
4 | 80 | CONCLUIDO | 2.5661 | 38.97 | 34.87 | 38.04 | 0.54 | 55 | 164.83 | 50.28 | 5 | 1 | 29.55 | 20563.61 | 332.82 | 4243.65 | 210.05 | 135.61 | 33580.44 | 0.65 | 0.82 | 12.04 | 2.09 | 2 | 10
5 | 80 | CONCLUIDO | 2.5673 | 38.95 | 34.85 | 38.02 | 0.64 | 55 | 166.27 | 50.28 | 6 | 0 | 29.99 | 20741.2 | 334.89 | 4243.86 | 209.81 | 135.61 | 33456.97 | 0.65 | 0.82 | 12.03 | 2.07 | 2 | 10
0 | 35 | CONCLUIDO | 2.1703 | 46.08 | 40.64 | 11.84 | 0.22 | 206 | 80.84 | 35.1 | 1 | 204 | 9.74 | 10204.21 | 283.76 | 4245.1 | 404.61 | 135.61 | 130102.56 | 0.34 | 0.7 | 12.23 | 7.84 | 2 | 10
1 | 35 | CONCLUIDO | 2.4083 | 41.52 | 37.51 | 18.3 | 0.43 | 123 | 82.04 | 35.1 | 2 | 0 | 9.94 | 10352.53 | 239.11 | 4245.46 | 295.51 | 135.61 | 75968.65 | 0.46 | 0.76 | 12.23 | 4.72 | 2 | 10
0 | 50 | CONCLUIDO | 1.9159 | 52.2 | 43.8 | 9.19 | 0.16 | 286 | 107.41 | 41.65 | 1 | 284 | 14.77 | 13481.73 | 394.18 | 4244.66 | 510.85 | 135.61 | 182822.26 | 0.27 | 0.65 | 12.35 | 11.01 | 2 | 10
1 | 50 | CONCLUIDO | 2.4364 | 41.04 | 36.68 | 20.96 | 0.32 | 105 | 108.68 | 41.65 | 2 | 101 | 15.03 | 13638.32 | 289.35 | 4243.1 | 272.63 | 135.61 | 64621.13 | 0.5 | 0.78 | 12.05 | 3.89 | 2 | 10
2 | 50 | CONCLUIDO | 2.5011 | 39.98 | 36.04 | 25.14 | 0.48 | 86 | 109.96 | 41.65 | 3 | 0 | 15.31 | 13795.21 | 273.68 | 4244.14 | 247.77 | 135.61 | 52282.71 | 0.55 | 0.79 | 12.12 | 3.25 | 2 | 10
0 | 25 | CONCLUIDO | 2.2935 | 43.6 | 39.4 | 13.67 | 0.28 | 173 | 61.76 | 28.92 | 1 | 20 | 6.84 | 7851.41 | 211.23 | 4245.69 | 356.68 | 135.61 | 106302.69 | 0.38 | 0.72 | 12.36 | 6.61 | 2 | 10
1 | 25 | CONCLUIDO | 2.2977 | 43.52 | 39.35 | 13.81 | 0.55 | 171 | 62.92 | 28.92 | 2 | 0 | 7 | 7994.37 | 214.26 | 4246.97 | 353.64 | 135.61 | 104792.7 | 0.38 | 0.73 | 12.39 | 6.55 | 2 | 10
0 | 85 | CONCLUIDO | 1.4393 | 69.48 | 51.24 | 6.57 | 0.11 | 468 | 167.88 | 51.39 | 1 | 466 | 30.49 | 20939.59 | 642.29 | 4246.93 | 760.31 | 135.61 | 306645.56 | 0.18 | 0.56 | 12.65 | 18.44 | 2 | 10
1 | 85 | CONCLUIDO | 2.111 | 47.37 | 39.24 | 13.85 | 0.21 | 170 | 169.33 | 51.39 | 2 | 168 | 30.94 | 21118.46 | 469.54 | 4244.06 | 357.69 | 135.61 | 106824.22 | 0.38 | 0.73 | 12.18 | 6.45 | 2 | 10
2 | 85 | CONCLUIDO | 2.3651 | 42.28 | 36.52 | 21.91 | 0.31 | 100 | 170.79 | 51.39 | 3 | 98 | 31.4 | 21297.94 | 412.97 | 4243.66 | 267.21 | 135.61 | 61932.45 | 0.51 | 0.78 | 12.05 | 3.73 | 2 | 10
3 | 85 | CONCLUIDO | 2.5005 | 39.99 | 35.32 | 31.16 | 0.41 | 68 | 172.25 | 51.39 | 4 | 66 | 31.86 | 21478.05 | 373.3 | 4243.12 | 228.08 | 135.61 | 42527.26 | 0.59 | 0.81 | 11.97 | 2.53 | 2 | 10
4 | 85 | CONCLUIDO | 2.573 | 38.86 | 34.73 | 40.07 | 0.51 | 52 | 173.71 | 51.39 | 5 | 14 | 32.32 | 21658.78 | 342.91 | 4243.39 | 206.62 | 135.61 | 31880.07 | 0.66 | 0.82 | 12 | 1.95 | 2 | 10
5 | 85 | CONCLUIDO | 2.576 | 38.82 | 34.72 | 40.85 | 0.61 | 51 | 175.18 | 51.39 | 6 | 0 | 32.79 | 21840.16 | 343.76 | 4244.18 | 205.64 | 135.61 | 31393.63 | 0.66 | 0.82 | 12.02 | 1.93 | 2 | 10
0 | 20 | CONCLUIDO | 2.2087 | 45.28 | 40.92 | 11.53 | 0.34 | 213 | 51.33 | 24.83 | 1 | 0 | 5.51 | 6564.78 | 194.35 | 4248.57 | 404.89 | 135.61 | 130210.61 | 0.33 | 0.7 | 12.5 | 8.13 | 2 | 10
0 | 65 | CONCLUIDO | 1.6983 | 58.88 | 46.85 | 7.76 | 0.13 | 362 | 133.21 | 46.47 | 1 | 360 | 20.75 | 16663.42 | 497.92 | 4246.38 | 612.54 | 135.61 | 233288.23 | 0.22 | 0.61 | 12.47 | 14.05 | 2 | 10
1 | 65 | CONCLUIDO | 2.2868 | 43.73 | 37.87 | 16.83 | 0.26 | 135 | 134.55 | 46.47 | 2 | 133 | 21.09 | 16828.84 | 372.84 | 4243.53 | 312.9 | 135.61 | 84602.35 | 0.43 | 0.75 | 12.09 | 5.09 | 2 | 10
2 | 65 | CONCLUIDO | 2.5043 | 39.93 | 35.66 | 27.78 | 0.39 | 77 | 135.9 | 46.47 | 3 | 69 | 21.43 | 16994.64 | 317.11 | 4243 | 238.55 | 135.61 | 47717.78 | 0.57 | 0.8 | 12.01 | 2.87 | 2 | 10
3 | 65 | CONCLUIDO | 2.5432 | 39.32 | 35.32 | 31.63 | 0.52 | 67 | 137.25 | 46.47 | 4 | 0 | 21.78 | 17160.92 | 305.03 | 4244.06 | 224.88 | 135.61 | 40932.73 | 0.6 | 0.81 | 12.06 | 2.53 | 2 | 10
0 | 75 | CONCLUIDO | 1.5617 | 64.03 | 49.08 | 7.1 | 0.12 | 415 | 150.44 | 49.1 | 1 | 413 | 25.34 | 18787.76 | 569.71 | 4246.73 | 687.76 | 135.61 | 270631.62 | 0.2 | 0.58 | 12.55 | 16.27 | 2 | 10
1 | 75 | CONCLUIDO | 2.1969 | 45.52 | 38.57 | 15.12 | 0.23 | 153 | 151.83 | 49.1 | 2 | 151 | 25.73 | 18959.54 | 422.31 | 4244.3 | 335.18 | 135.61 | 95651.4 | 0.4 | 0.74 | 12.15 | 5.78 | 2 | 10
2 | 75 | CONCLUIDO | 2.4347 | 41.07 | 36.08 | 24.32 | 0.35 | 89 | 153.23 | 49.1 | 3 | 87 | 26.13 | 19131.85 | 367.1 | 4243.24 | 252.63 | 135.61 | 54701.14 | 0.54 | 0.79 | 12.02 | 3.29 | 2 | 10
3 | 75 | CONCLUIDO | 2.5502 | 39.21 | 35.07 | 34.5 | 0.46 | 61 | 154.63 | 49.1 | 4 | 31 | 26.53 | 19304.72 | 326.52 | 4243.45 | 218.02 | 135.61 | 37534.44 | 0.62 | 0.81 | 12.01 | 2.29 | 2 | 10
4 | 75 | CONCLUIDO | 2.5632 | 39.01 | 34.97 | 36.17 | 0.57 | 58 | 156.03 | 49.1 | 5 | 0 | 26.94 | 19478.15 | 323.96 | 4244.27 | 213.37 | 135.61 | 35223.79 | 0.64 | 0.82 | 12.04 | 2.18 | 2 | 10
0 | 95 | CONCLUIDO | 1.3186 | 75.84 | 53.76 | 6.12 | 0.1 | 527 | 185.69 | 53.44 | 1 | 525 | 36.26 | 23136.14 | 721.82 | 4247.26 | 844.6 | 135.61 | 348493.9 | 0.16 | 0.53 | 12.75 | 20.95 | 2 | 10
1 | 95 | CONCLUIDO | 2.0285 | 49.3 | 39.87 | 12.79 | 0.19 | 187 | 187.21 | 53.44 | 2 | 185 | 36.77 | 23322.88 | 515.74 | 4243.98 | 379.51 | 135.61 | 117649.96 | 0.36 | 0.72 | 12.18 | 7.08 | 2 | 10
2 | 95 | CONCLUIDO | 2.2963 | 43.55 | 36.95 | 19.97 | 0.28 | 111 | 188.73 | 53.44 | 3 | 109 | 37.29 | 23510.33 | 457.13 | 4243.41 | 282.22 | 135.61 | 69381.45 | 0.48 | 0.77 | 12.05 | 4.16 | 2 | 10
3 | 95 | CONCLUIDO | 2.4456 | 40.89 | 35.59 | 28.1 | 0.37 | 76 | 190.25 | 53.44 | 4 | 74 | 37.82 | 23698.48 | 418.23 | 4243.92 | 236.65 | 135.61 | 46775.17 | 0.57 | 0.8 | 12 | 2.81 | 2 | 10
4 | 95 | CONCLUIDO | 2.5328 | 39.48 | 34.89 | 36.73 | 0.46 | 57 | 191.78 | 53.44 | 5 | 55 | 38.35 | 23887.36 | 385.03 | 4242.7 | 213.53 | 135.61 | 35308.31 | 0.64 | 0.82 | 11.97 | 2.11 | 2 | 10
5 | 95 | CONCLUIDO | 2.58 | 38.76 | 34.54 | 44.1 | 0.55 | 47 | 193.32 | 53.44 | 6 | 10 | 38.89 | 24076.95 | 362.5 | 4243.36 | 200.16 | 135.61 | 28672.93 | 0.68 | 0.83 | 12 | 1.76 | 2 | 10
6 | 95 | CONCLUIDO | 2.5848 | 38.69 | 34.51 | 45.01 | 0.64 | 46 | 194.86 | 53.44 | 7 | 0 | 39.43 | 24267.28 | 364.53 | 4244.53 | 198.85 | 135.61 | 28026.07 | 0.68 | 0.83 | 12 | 1.72 | 2 | 10
0 | 55 | CONCLUIDO | 1.8381 | 54.4 | 44.87 | 8.63 | 0.15 | 312 | 116.05 | 43.4 | 1 | 310 | 16.65 | 14546.17 | 429.5 | 4245.34 | 546.12 | 135.61 | 200328 | 0.25 | 0.64 | 12.4 | 12.07 | 2 | 10
1 | 55 | CONCLUIDO | 2.3815 | 41.99 | 37.14 | 19.21 | 0.3 | 116 | 117.34 | 43.4 | 2 | 114 | 16.94 | 14705.49 | 318.91 | 4243.83 | 288.1 | 135.61 | 72298.94 | 0.47 | 0.77 | 12.07 | 4.35 | 2 | 10
2 | 55 | CONCLUIDO | 2.5156 | 39.75 | 35.78 | 27.17 | 0.45 | 79 | 118.63 | 43.4 | 3 | 2 | 17.23 | 14865.24 | 282.76 | 4244.32 | 239.63 | 135.61 | 48247.15 | 0.57 | 0.8 | 12.1 | 2.99 | 2 | 10
3 | 55 | CONCLUIDO | 2.5152 | 39.76 | 35.79 | 27.18 | 0.59 | 79 | 119.93 | 43.4 | 4 | 0 | 17.53 | 15025.44 | 285.51 | 4244.16 | 239.6 | 135.61 | 48231.98 | 0.57 | 0.8 | 12.11 | 3 | 2 | 10

## gráficos
Selecione o eixo X:
Selecione o eixo Y:
Selecione o eixo Z:
Eixo X | Eixo Y | Eixo Z

## hidden (hidden)
Unnamed: 0
Volume de calda [L]
STATUS
Capacidade operacional [ha/h]
Tempo de missao [h]
Tempo util [h]
Tempo por voo [min]
Autonomia Projetada [h]
N° Voos
MTOW [kg]
Massa Estrutura [kg]
Combustível [kg]
Abastecimentos
Massa gerador
Potência gerador [W]
Combustível consumido [L]
Calda cons [L]
Distância percorrida [km]
Distância Pulverizando [km]
RTL ACUMULADO[m]
EOC [km/km]
EOC [h/h]
Tempo de manobra [h]
Tempo rtl_rtw [h]
V pulv [m/s]
V desloc [m/s]