## RESULTADOS_18
Unnamed: 0 | Volume de calda [L] | STATUS | Capacidade operacional [ha/h] | Tempo de missao [h] | Tempo util [h] | Tempo por voo [min] | Autonomia Projetada [h] | N° Voos | MTOW [kg] | Massa Estrutura [kg] | Combustível [kg] | Abastecimentos | Massa gerador | Potência gerador [W] | Combustível consumido [L] | Calda cons [L] | Distância percorrida [km] | Distância Pulverizando [km] | RTL ACUMULADO[m] | EOC [km/km] | EOC [h/h] | Tempo de manobra [h] | Tempo rtl_rtw [h] | V pulv [m/s] | V desloc [m/s]
0 | 100 | CONCLUIDO | 2.2352 | 44.74 | 30.71 | 6.23 | 0.09 | 296 | 194.77 | 54.38 | 1 | 294 | 39.4 | 24256.19 | 405.06 | 6967.23 | 498.97 | 99.22 | 195254.1 | 0.2 | 0.55 | 5.26 | 11.72 | 2 | 10
1 | 100 | CONCLUIDO | 3.502 | 28.55 | 22.46 | 14.65 | 0.18 | 92 | 196.32 | 54.38 | 2 | 88 | 39.95 | 24447.22 | 252.55 | 6963.9 | 222.14 | 99.22 | 57862.29 | 0.45 | 0.75 | 4.93 | 3.48 | 2 | 10
2 | 100 | CONCLUIDO | 3.7075 | 26.97 | 21.69 | 18.33 | 0.27 | 71 | 197.88 | 54.38 | 3 | 0 | 40.5 | 24639 | 228.48 | 6965.34 | 194.03 | 99.22 | 43911.11 | 0.51 | 0.78 | 4.97 | 2.72 | 2 | 10

## RESULTADOS_6
Unnamed: 0 | Volume de calda [L] | STATUS | Capacidade operacional [ha/h] | Tempo de missao [h] | Tempo util [h] | Tempo por voo [min] | Autonomia Projetada [h] | N° Voos | MTOW [kg] | Massa Estrutura [kg] | Combustível [kg] | Abastecimentos | Massa gerador | Potência gerador [W] | Combustível consumido [L] | Calda cons [L] | Distância percorrida [km] | Distância Pulverizando [km] | RTL ACUMULADO[m] | EOC [km/km] | EOC [h/h] | Tempo de manobra [h] | Tempo rtl_rtw [h] | V pulv [m/s] | V desloc [m/s]
0 | 40 | CONCLUIDO | 3.235 | 30.91 | 25.67 | 8.8 | 0.2 | 175 | 89.87 | 37.55 | 1 | 0 | 11.32 | 11317.98 | 171.04 | 6969.09 | 321.8 | 99.22 | 107276.17 | 0.31 | 0.66 | 5.27 | 6.68 | 2 | 10

## RESULTADOS_4
Unnamed: 0 | Volume de calda [L] | STATUS | Capacidade operacional [ha/h] | Tempo de missao [h] | Tempo util [h] | Tempo por voo [min] | Autonomia Projetada [h] | N° Voos | MTOW [kg] | Massa Estrutura [kg] | Combustível [kg] | Abastecimentos | Massa gerador | Potência gerador [W] | Combustível consumido [L] | Calda cons [L] | Distância percorrida [km] | Distância Pulverizando [km] | RTL ACUMULADO[m] | EOC [km/km] | EOC [h/h] | Tempo de manobra [h] | Tempo rtl_rtw [h] | V pulv [m/s] | V desloc [m/s]
0 | 30 | CONCLUIDO | 2.9919 | 33.42 | 27.95 | 7.2 | 0.24 | 233 | 71.52 | 32.27 | 1 | 0 | 8.25 | 9054.6 | 162.52 | 6970.02 | 395.5 | 99.22 | 143834.65 | 0.25 | 0.61 | 5.45 | 8.97 | 2 | 10

## RESULTADOS_1
Unnamed: 0 | Volume de calda [L] | STATUS | Capacidade operacional [ha/h] | Tempo de missao [h] | Tempo util [h] | Tempo por voo [min] | Autonomia Projetada [h] | N° Voos | MTOW [kg] | Massa Estrutura [kg] | Combustível [kg] | Abastecimentos | Massa gerador | Potência gerador [W] | Combustível consumido [L] | Calda cons [L] | Distância percorrida [km] | Distância Pulverizando [km] | RTL ACUMULADO[m] | EOC [km/km] | EOC [h/h] | Tempo de manobra [h] | Tempo rtl_rtw [h] | V pulv [m/s] | V desloc [m/s]
0 | 15 | CONCLUIDO | 2.2912 | 43.65 | 36.8 | 4.77 | 0.43 | 463 | 39.78 | 19.54 | 1 | 0 | 4.24 | 5140 | 145.42 | 6978.71 | 679.95 | 99.22 | 284909.35 | 0.15 | 0.46 | 6.13 | 17.8 | 2 | 10

## RESULTADOS_12
Unnamed: 0 | Volume de calda [L] | STATUS | Capacidade operacional [ha/h] | Tempo de missao [h] | Tempo util [h] | Tempo por voo [min] | Autonomia Projetada [h] | N° Voos | MTOW [kg] | Massa Estrutura [kg] | Combustível [kg] | Abastecimentos | Massa gerador | Potência gerador [W] | Combustível consumido [L] | Calda cons [L] | Distância percorrida [km] | Distância Pulverizando [km] | RTL ACUMULADO[m] | EOC [km/km] | EOC [h/h] | Tempo de manobra [h] | Tempo rtl_rtw [h] | V pulv [m/s] | V desloc [m/s]
0 | 70 | CONCLUIDO | 2.9209 | 34.24 | 26.46 | 8.27 | 0.12 | 192 | 141.81 | 47.83 | 1 | 190 | 22.98 | 17723.39 | 263.92 | 6964.94 | 356.8 | 99.22 | 124689.31 | 0.28 | 0.64 | 5.08 | 7.48 | 2 | 10
1 | 70 | CONCLUIDO | 3.5735 | 27.98 | 22.84 | 13.57 | 0.25 | 101 | 143.17 | 47.83 | 2 | 0 | 23.34 | 17891.86 | 199 | 6964.75 | 230.82 | 99.22 | 62157.78 | 0.43 | 0.74 | 5.06 | 3.86 | 2 | 10

## RESULTADOS_16
Unnamed: 0 | Volume de calda [L] | STATUS | Capacidade operacional [ha/h] | Tempo de missao [h] | Tempo util [h] | Tempo por voo [min] | Autonomia Projetada [h] | N° Voos | MTOW [kg] | Massa Estrutura [kg] | Combustível [kg] | Abastecimentos | Massa gerador | Potência gerador [W] | Combustível consumido [L] | Calda cons [L] | Distância percorrida [km] | Distância Pulverizando [km] | RTL ACUMULADO[m] | EOC [km/km] | EOC [h/h] | Tempo de manobra [h] | Tempo rtl_rtw [h] | V pulv [m/s] | V desloc [m/s]
0 | 90 | CONCLUIDO | 2.4448 | 40.9 | 29.24 | 6.75 | 0.1 | 260 | 176.73 | 52.44 | 1 | 258 | 33.29 | 22031.19 | 356.18 | 6969.92 | 449.2 | 99.22 | 170552.26 | 0.22 | 0.58 | 5.2 | 10.25 | 2 | 10
1 | 90 | CONCLUIDO | 3.6253 | 27.58 | 22.18 | 15.84 | 0.2 | 84 | 178.21 | 52.44 | 2 | 42 | 33.77 | 22213.89 | 224.02 | 6964.1 | 210.78 | 99.22 | 52220.84 | 0.47 | 0.76 | 4.97 | 3.2 | 2 | 10
2 | 90 | CONCLUIDO | 3.6768 | 27.2 | 21.97 | 16.68 | 0.3 | 79 | 179.7 | 52.44 | 3 | 0 | 34.26 | 22397.24 | 218.45 | 6965.78 | 202.68 | 99.22 | 48193.9 | 0.49 | 0.77 | 5 | 2.99 | 2 | 10

## RESULTADOS_0
Unnamed: 0 | Volume de calda [L] | STATUS | Capacidade operacional [ha/h] | Tempo de missao [h] | Tempo util [h] | Tempo por voo [min] | Autonomia Projetada [h] | N° Voos | MTOW [kg] | Massa Estrutura [kg] | Combustível [kg] | Abastecimentos | Massa gerador | Potência gerador [W] | Combustível consumido [L] | Calda cons [L] | Distância percorrida [km] | Distância Pulverizando [km] | RTL ACUMULADO[m] | EOC [km/km] | EOC [h/h] | Tempo de manobra [h] | Tempo rtl_rtw [h] | V pulv [m/s] | V desloc [m/s]
0 | 10 | CONCLUIDO | 1.8181 | 55 | 45.67 | 3.96 | 0.64 | 692 | 26.11 | 12.1 | 1 | 0 | 3.01 | 3454.41 | 132.08 | 6988.5 | 965.09 | 99.22 | 426337.86 | 0.1 | 0.37 | 6.8 | 26.65 | 2 | 10

## RESULTADOS_7
Unnamed: 0 | Volume de calda [L] | STATUS | Capacidade operacional [ha/h] | Tempo de missao [h] | Tempo util [h] | Tempo por voo [min] | Autonomia Projetada [h] | N° Voos | MTOW [kg] | Massa Estrutura [kg] | Combustível [kg] | Abastecimentos | Massa gerador | Potência gerador [W] | Combustível consumido [L] | Calda cons [L] | Distância percorrida [km] | Distância Pulverizando [km] | RTL ACUMULADO[m] | EOC [km/km] | EOC [h/h] | Tempo de manobra [h] | Tempo rtl_rtw [h] | V pulv [m/s] | V desloc [m/s]
0 | 45 | CONCLUIDO | 3.3091 | 30.22 | 25 | 9.56 | 0.18 | 157 | 98.71 | 39.72 | 1 | 8 | 12.99 | 12407.75 | 175.8 | 6968.49 | 300.79 | 99.22 | 96859.13 | 0.33 | 0.68 | 5.22 | 6.02 | 2 | 10
1 | 45 | CONCLUIDO | 3.3173 | 30.15 | 24.95 | 9.6 | 0.35 | 156 | 99.95 | 39.72 | 2 | 0 | 13.24 | 12561.45 | 177.48 | 6966.94 | 298.85 | 99.22 | 95897.55 | 0.33 | 0.68 | 5.22 | 5.97 | 2 | 10

## RESULTADOS_10
Unnamed: 0 | Volume de calda [L] | STATUS | Capacidade operacional [ha/h] | Tempo de missao [h] | Tempo util [h] | Tempo por voo [min] | Autonomia Projetada [h] | N° Voos | MTOW [kg] | Massa Estrutura [kg] | Combustível [kg] | Abastecimentos | Massa gerador | Potência gerador [W] | Combustível consumido [L] | Calda cons [L] | Distância percorrida [km] | Distância Pulverizando [km] | RTL ACUMULADO[m] | EOC [km/km] | EOC [h/h] | Tempo de manobra [h] | Tempo rtl_rtw [h] | V pulv [m/s] | V desloc [m/s]
0 | 60 | CONCLUIDO | 3.1915 | 31.33 | 25.14 | 9.49 | 0.14 | 159 | 124.63 | 45 | 1 | 141 | 18.64 | 15605.44 | 217.4 | 6964.86 | 311.31 | 99.22 | 102112.33 | 0.32 | 0.67 | 5.05 | 6.16 | 2 | 10
1 | 60 | CONCLUIDO | 3.496 | 28.6 | 23.48 | 12.04 | 0.28 | 117 | 125.95 | 45 | 2 | 0 | 18.95 | 15767.7 | 190.46 | 6964.99 | 251.5 | 99.22 | 72418.1 | 0.39 | 0.72 | 5.11 | 4.5 | 2 | 10

## RESULTADOS_14
Unnamed: 0 | Volume de calda [L] | STATUS | Capacidade operacional [ha/h] | Tempo de missao [h] | Tempo util [h] | Tempo por voo [min] | Autonomia Projetada [h] | N° Voos | MTOW [kg] | Massa Estrutura [kg] | Combustível [kg] | Abastecimentos | Massa gerador | Potência gerador [W] | Combustível consumido [L] | Calda cons [L] | Distância percorrida [km] | Distância Pulverizando [km] | RTL ACUMULADO[m] | EOC [km/km] | EOC [h/h] | Tempo de manobra [h] | Tempo rtl_rtw [h] | V pulv [m/s] | V desloc [m/s]
0 | 80 | CONCLUIDO | 2.6785 | 37.33 | 27.76 | 7.4 | 0.11 | 225 | 159.12 | 50.28 | 1 | 223 | 27.84 | 19859.16 | 308.84 | 6965.8 | 399.65 | 99.22 | 145948.87 | 0.25 | 0.61 | 5.15 | 8.78 | 2 | 10
1 | 80 | CONCLUIDO | 3.6343 | 27.52 | 22.32 | 15.05 | 0.22 | 89 | 160.54 | 50.28 | 2 | 5 | 28.26 | 20034.4 | 208.27 | 6965.02 | 214.49 | 99.22 | 54048.43 | 0.46 | 0.76 | 5.01 | 3.35 | 2 | 10
2 | 80 | CONCLUIDO | 3.6431 | 27.45 | 22.29 | 15.2 | 0.33 | 88 | 161.97 | 50.28 | 3 | 0 | 28.69 | 20210.21 | 209.56 | 6964.81 | 213.06 | 99.22 | 53339.08 | 0.47 | 0.76 | 5.02 | 3.31 | 2 | 10

## RESULTADOS_5
Unnamed: 0 | Volume de calda [L] | STATUS | Capacidade operacional [ha/h] | Tempo de missao [h] | Tempo util [h] | Tempo por voo [min] | Autonomia Projetada [h] | N° Voos | MTOW [kg] | Massa Estrutura [kg] | Combustível [kg] | Abastecimentos | Massa gerador | Potência gerador [W] | Combustível consumido [L] | Calda cons [L] | Distância percorrida [km] | Distância Pulverizando [km] | RTL ACUMULADO[m] | EOC [km/km] | EOC [h/h] | Tempo de manobra [h] | Tempo rtl_rtw [h] | V pulv [m/s] | V desloc [m/s]
0 | 35 | CONCLUIDO | 3.123 | 32.02 | 26.68 | 8.01 | 0.22 | 200 | 80.84 | 35.1 | 1 | 0 | 9.74 | 10204.21 | 167.58 | 6967.08 | 353.52 | 99.22 | 123008.92 | 0.28 | 0.64 | 5.38 | 7.7 | 2 | 10

## RESULTADOS_8
Unnamed: 0 | Volume de calda [L] | STATUS | Capacidade operacional [ha/h] | Tempo de missao [h] | Tempo util [h] | Tempo por voo [min] | Autonomia Projetada [h] | N° Voos | MTOW [kg] | Massa Estrutura [kg] | Combustível [kg] | Abastecimentos | Massa gerador | Potência gerador [W] | Combustível consumido [L] | Calda cons [L] | Distância percorrida [km] | Distância Pulverizando [km] | RTL ACUMULADO[m] | EOC [km/km] | EOC [h/h] | Tempo de manobra [h] | Tempo rtl_rtw [h] | V pulv [m/s] | V desloc [m/s]
0 | 50 | CONCLUIDO | 3.3497 | 29.85 | 24.57 | 10.1 | 0.16 | 146 | 107.41 | 41.65 | 1 | 39 | 14.77 | 13481.73 | 183.53 | 6966.2 | 288.07 | 99.22 | 90557.26 | 0.34 | 0.69 | 5.15 | 5.59 | 2 | 10
1 | 50 | CONCLUIDO | 3.3839 | 29.55 | 24.38 | 10.38 | 0.32 | 141 | 108.68 | 41.65 | 2 | 0 | 15.03 | 13638.32 | 181.7 | 6966.19 | 280.32 | 99.22 | 86704.36 | 0.35 | 0.69 | 5.18 | 5.4 | 2 | 10

## RESULTADOS_3
Unnamed: 0 | Volume de calda [L] | STATUS | Capacidade operacional [ha/h] | Tempo de missao [h] | Tempo util [h] | Tempo por voo [min] | Autonomia Projetada [h] | N° Voos | MTOW [kg] | Massa Estrutura [kg] | Combustível [kg] | Abastecimentos | Massa gerador | Potência gerador [W] | Combustível consumido [L] | Calda cons [L] | Distância percorrida [km] | Distância Pulverizando [km] | RTL ACUMULADO[m] | EOC [km/km] | EOC [h/h] | Tempo de manobra [h] | Tempo rtl_rtw [h] | V pulv [m/s] | V desloc [m/s]
0 | 25 | CONCLUIDO | 2.8274 | 35.37 | 29.7 | 6.39 | 0.28 | 279 | 61.76 | 28.92 | 1 | 0 | 6.84 | 7851.41 | 157.59 | 6972.45 | 450.96 | 99.22 | 171334.65 | 0.22 | 0.57 | 5.59 | 10.71 | 2 | 10

## RESULTADOS_15
Unnamed: 0 | Volume de calda [L] | STATUS | Capacidade operacional [ha/h] | Tempo de missao [h] | Tempo util [h] | Tempo por voo [min] | Autonomia Projetada [h] | N° Voos | MTOW [kg] | Massa Estrutura [kg] | Combustível [kg] | Abastecimentos | Massa gerador | Potência gerador [W] | Combustível consumido [L] | Calda cons [L] | Distância percorrida [km] | Distância Pulverizando [km] | RTL ACUMULADO[m] | EOC [km/km] | EOC [h/h] | Tempo de manobra [h] | Tempo rtl_rtw [h] | V pulv [m/s] | V desloc [m/s]
0 | 85 | CONCLUIDO | 2.5609 | 39.05 | 28.48 | 7.06 | 0.11 | 242 | 167.88 | 51.39 | 1 | 240 | 30.49 | 20939.59 | 331.98 | 6966.33 | 424.6 | 99.22 | 158340.99 | 0.23 | 0.6 | 5.15 | 9.49 | 2 | 10
1 | 85 | CONCLUIDO | 3.6494 | 27.4 | 22.18 | 15.84 | 0.21 | 84 | 169.33 | 51.39 | 2 | 13 | 30.94 | 21118.46 | 214.19 | 6964.68 | 210.34 | 99.22 | 52001.09 | 0.47 | 0.76 | 4.99 | 3.21 | 2 | 10
2 | 85 | CONCLUIDO | 3.6614 | 27.31 | 22.13 | 16 | 0.31 | 83 | 170.79 | 51.39 | 3 | 0 | 31.4 | 21297.94 | 214.47 | 6965.81 | 207.53 | 99.22 | 50598.38 | 0.48 | 0.77 | 5.01 | 3.15 | 2 | 10

## RESULTADOS_2
Unnamed: 0 | Volume de calda [L] | STATUS | Capacidade operacional [ha/h] | Tempo de missao [h] | Tempo util [h] | Tempo por voo [min] | Autonomia Projetada [h] | N° Voos | MTOW [kg] | Massa Estrutura [kg] | Combustível [kg] | Abastecimentos | Massa gerador | Potência gerador [W] | Combustível consumido [L] | Calda cons [L] | Distância percorrida [km] | Distância Pulverizando [km] | RTL ACUMULADO[m] | EOC [km/km] | EOC [h/h] | Tempo de manobra [h] | Tempo rtl_rtw [h] | V pulv [m/s] | V desloc [m/s]
0 | 20 | CONCLUIDO | 2.6041 | 38.4 | 32.4 | 5.59 | 0.34 | 348 | 51.33 | 24.83 | 1 | 0 | 5.51 | 6564.78 | 152.56 | 6974.18 | 538.02 | 99.22 | 214522.95 | 0.18 | 0.52 | 5.8 | 13.41 | 2 | 10

## RESULTADOS_11
Unnamed: 0 | Volume de calda [L] | STATUS | Capacidade operacional [ha/h] | Tempo de missao [h] | Tempo util [h] | Tempo por voo [min] | Autonomia Projetada [h] | N° Voos | MTOW [kg] | Massa Estrutura [kg] | Combustível [kg] | Abastecimentos | Massa gerador | Potência gerador [W] | Combustível consumido [L] | Calda cons [L] | Distância percorrida [km] | Distância Pulverizando [km] | RTL ACUMULADO[m] | EOC [km/km] | EOC [h/h] | Tempo de manobra [h] | Tempo rtl_rtw [h] | V pulv [m/s] | V desloc [m/s]
0 | 65 | CONCLUIDO | 3.0675 | 32.6 | 25.68 | 8.86 | 0.13 | 174 | 133.21 | 46.47 | 1 | 171 | 20.75 | 16663.42 | 239.18 | 6964.66 | 330.46 | 99.22 | 111613.32 | 0.3 | 0.66 | 5.06 | 6.7 | 2 | 10
1 | 65 | CONCLUIDO | 3.5291 | 28.34 | 23.19 | 12.76 | 0.26 | 109 | 134.55 | 46.47 | 2 | 0 | 21.09 | 16828.84 | 195.02 | 6966.5 | 241.8 | 99.22 | 67607.38 | 0.41 | 0.73 | 5.09 | 4.21 | 2 | 10

## RESULTADOS_13
Unnamed: 0 | Volume de calda [L] | STATUS | Capacidade operacional [ha/h] | Tempo de missao [h] | Tempo util [h] | Tempo por voo [min] | Autonomia Projetada [h] | N° Voos | MTOW [kg] | Massa Estrutura [kg] | Combustível [kg] | Abastecimentos | Massa gerador | Potência gerador [W] | Combustível consumido [L] | Calda cons [L] | Distância percorrida [km] | Distância Pulverizando [km] | RTL ACUMULADO[m] | EOC [km/km] | EOC [h/h] | Tempo de manobra [h] | Tempo rtl_rtw [h] | V pulv [m/s] | V desloc [m/s]
0 | 75 | CONCLUIDO | 2.7994 | 35.72 | 27.09 | 7.81 | 0.12 | 208 | 150.44 | 49.1 | 1 | 206 | 25.34 | 18787.76 | 285.86 | 6967.58 | 377.29 | 99.22 | 134853.84 | 0.26 | 0.63 | 5.11 | 8.11 | 2 | 10
1 | 75 | CONCLUIDO | 3.6072 | 27.72 | 22.57 | 14.41 | 0.23 | 94 | 151.83 | 49.1 | 2 | 0 | 25.73 | 18959.54 | 203.26 | 6965.32 | 222.19 | 99.22 | 57875.54 | 0.45 | 0.75 | 5.04 | 3.6 | 2 | 10

## RESULTADOS_17
Unnamed: 0 | Volume de calda [L] | STATUS | Capacidade operacional [ha/h] | Tempo de missao [h] | Tempo util [h] | Tempo por voo [min] | Autonomia Projetada [h] | N° Voos | MTOW [kg] | Massa Estrutura [kg] | Combustível [kg] | Abastecimentos | Massa gerador | Potência gerador [W] | Combustível consumido [L] | Calda cons [L] | Distância percorrida [km] | Distância Pulverizando [km] | RTL ACUMULADO[m] | EOC [km/km] | EOC [h/h] | Tempo de manobra [h] | Tempo rtl_rtw [h] | V pulv [m/s] | V desloc [m/s]
0 | 95 | CONCLUIDO | 2.3367 | 42.8 | 29.98 | 6.47 | 0.1 | 278 | 185.69 | 53.44 | 1 | 276 | 36.26 | 23136.14 | 380.65 | 6966.96 | 474.1 | 99.22 | 182909.38 | 0.21 | 0.57 | 5.24 | 10.99 | 2 | 10
1 | 95 | CONCLUIDO | 3.5766 | 27.96 | 22.25 | 15.35 | 0.19 | 87 | 187.21 | 53.44 | 2 | 70 | 36.77 | 23322.88 | 236.14 | 6963.03 | 214.89 | 99.22 | 54260.48 | 0.46 | 0.76 | 4.93 | 3.28 | 2 | 10
2 | 95 | CONCLUIDO | 3.691 | 27.09 | 21.83 | 17.47 | 0.28 | 75 | 188.73 | 53.44 | 3 | 0 | 37.29 | 23510.33 | 224.31 | 6963.11 | 198.09 | 99.22 | 45921.97 | 0.5 | 0.78 | 4.99 | 2.86 | 2 | 10

## RESULTADOS_9
Unnamed: 0 | Volume de calda [L] | STATUS | Capacidade operacional [ha/h] | Tempo de missao [h] | Tempo util [h] | Tempo por voo [min] | Autonomia Projetada [h] | N° Voos | MTOW [kg] | Massa Estrutura [kg] | Combustível [kg] | Abastecimentos | Massa gerador | Potência gerador [W] | Combustível consumido [L] | Calda cons [L] | Distância percorrida [km] | Distância Pulverizando [km] | RTL ACUMULADO[m] | EOC [km/km] | EOC [h/h] | Tempo de manobra [h] | Tempo rtl_rtw [h] | V pulv [m/s] | V desloc [m/s]
0 | 55 | CONCLUIDO | 3.2999 | 30.3 | 24.68 | 10.01 | 0.15 | 148 | 116.05 | 43.4 | 1 | 97 | 16.65 | 14546.17 | 197.58 | 6965.41 | 294.28 | 99.22 | 93652.14 | 0.34 | 0.69 | 5.09 | 5.7 | 2 | 10
1 | 55 | CONCLUIDO | 3.4455 | 29.02 | 23.88 | 11.19 | 0.3 | 128 | 117.34 | 43.4 | 2 | 0 | 16.94 | 14705.49 | 186.02 | 6966.96 | 264.13 | 99.22 | 78677.57 | 0.38 | 0.71 | 5.15 | 4.9 | 2 | 10

## resultados
Unnamed: 0 | Volume de calda [L] | STATUS | Capacidade operacional [ha/h] | Tempo de missao [h] | Tempo util [h] | Tempo por voo [min] | Autonomia Projetada [h] | N° Voos | MTOW [kg] | Massa Estrutura [kg] | Combustível [kg] | Abastecimentos | Massa gerador | Potência gerador [W] | Combustível consumido [L] | Calda cons [L] | Distância percorrida [km] | Distância Pulverizando [km] | RTL ACUMULADO[m] | EOC [km/km] | EOC [h/h] | Tempo de manobra [h] | Tempo rtl_rtw [h] | V pulv [m/s] | V desloc [m/s]
0 | 100 | CONCLUIDO | 2.2352 | 44.74 | 30.71 | 6.23 | 0.09 | 296 | 194.77 | 54.38 | 1 | 294 | 39.4 | 24256.19 | 405.06 | 6967.23 | 498.97 | 99.22 | 195254.1 | 0.2 | 0.55 | 5.26 | 11.72 | 2 | 10
1 | 100 | CONCLUIDO | 3.502 | 28.55 | 22.46 | 14.65 | 0.18 | 92 | 196.32 | 54.38 | 2 | 88 | 39.95 | 24447.22 | 252.55 | 6963.9 | 222.14 | 99.22 | 57862.29 | 0.45 | 0.75 | 4.93 | 3.48 | 2 | 10
2 | 100 | CONCLUIDO | 3.7075 | 26.97 | 21.69 | 18.33 | 0.27 | 71 | 197.88 | 54.38 | 3 | 0 | 40.5 | 24639 | 228.48 | 6965.34 | 194.03 | 99.22 | 43911.11 | 0.51 | 0.78 | 4.97 | 2.72 | 2 | 10
0 | 40 | CONCLUIDO | 3.235 | 30.91 | 25.67 | 8.8 | 0.2 | 175 | 89.87 | 37.55 | 1 | 0 | 11.32 | 11317.98 | 171.04 | 6969.09 | 321.8 | 99.22 | 107276.17 | 0.31 | 0.66 | 5.27 | 6.68 | 2 | 10
0 | 30 | CONCLUIDO | 2.9919 | 33.42 | 27.95 | 7.2 | 0.24 | 233 | 71.52 | 32.27 | 1 | 0 | 8.25 | 9054.6 | 162.52 | 6970.02 | 395.5 | 99.22 | 143834.65 | 0.25 | 0.61 | 5.45 | 8.97 | 2 | 10
0 | 15 | CONCLUIDO | 2.2912 | 43.65 | 36.8 | 4.77 | 0.43 | 463 | 39.78 | 19.54 | 1 | 0 | 4.24 | 5140 | 145.42 | 6978.71 | 679.95 | 99.22 | 284909.35 | 0.15 | 0.46 | 6.13 | 17.8 | 2 | 10
0 | 70 | CONCLUIDO | 2.9209 | 34.24 | 26.46 | 8.27 | 0.12 | 192 | 141.81 | 47.83 | 1 | 190 | 22.98 | 17723.39 | 263.92 | 6964.94 | 356.8 | 99.22 | 124689.31 | 0.28 | 0.64 | 5.08 | 7.48 | 2 | 10
1 | 70 | CONCLUIDO | 3.5735 | 27.98 | 22.84 | 13.57 | 0.25 | 101 | 143.17 | 47.83 | 2 | 0 | 23.34 | 17891.86 | 199 | 6964.75 | 230.82 | 99.22 | 62157.78 | 0.43 | 0.74 | 5.06 | 3.86 | 2 | 10
0 | 90 | CONCLUIDO | 2.4448 | 40.9 | 29.24 | 6.75 | 0.1 | 260 | 176.73 | 52.44 | 1 | 258 | 33.29 | 22031.19 | 356.18 | 6969.92 | 449.2 | 99.22 | 170552.26 | 0.22 | 0.58 | 5.2 | 10.25 | 2 | 10
1 | 90 | CONCLUIDO | 3.6253 | 27.58 | 22.18 | 15.84 | 0.2 | 84 | 178.21 | 52.44 | 2 | 42 | 33.77 | 22213.89 | 224.02 | 6964.1 | 210.78 | 99.22 | 52220.84 | 0.47 | 0.76 | 4.97 | 3.2 | 2 | 10
2 | 90 | CONCLUIDO | 3.6768 | 27.2 | 21.97 | 16.68 | 0.3 | 79 | 179.7 | 52.44 | 3 | 0 | 34.26 | 22397.24 | 218.45 | 6965.78 | 202.68 | 99.22 | 48193.9 | 0.49 | 0.77 | 5 | 2.99 | 2 | 10
0 | 10 | CONCLUIDO | 1.8181 | 55 | 45.67 | 3.96 | 0.64 | 692 | 26.11 | 12.1 | 1 | 0 | 3.01 | 3454.41 | 132.08 | 6988.5 | 965.09 | 99.22 | 426337.86 | 0.1 | 0.37 | 6.8 | 26.65 | 2 | 10
0 | 45 | CONCLUIDO | 3.3091 | 30.22 | 25 | 9.56 | 0.18 | 157 | 98.71 | 39.72 | 1 | 8 | 12.99 | 12407.75 | 175.8 | 6968.49 | 300.79 | 99.22 | 96859.13 | 0.33 | 0.68 | 5.22 | 6.02 | 2 | 10
1 | 45 | CONCLUIDO | 3.3173 | 30.15 | 24.95 | 9.6 | 0.35 | 156 | 99.95 | 39.72 | 2 | 0 | 13.24 | 12561.45 | 177.48 | 6966.94 | 298.85 | 99.22 | 95897.55 | 0.33 | 0.68 | 5.22 | 5.97 | 2 | 10
0 | 60 | CONCLUIDO | 3.1915 | 31.33 | 25.14 | 9.49 | 0.14 | 159 | 124.63 | 45 | 1 | 141 | 18.64 | 15605.44 | 217.4 | 6964.86 | 311.31 | 99.22 | 102112.33 | 0.32 | 0.67 | 5.05 | 6.16 | 2 | 10
1 | 60 | CONCLUIDO | 3.496 | 28.6 | 23.48 | 12.04 | 0.28 | 117 | 125.95 | 45 | 2 | 0 | 18.95 | 15767.7 | 190.46 | 6964.99 | 251.5 | 99.22 | 72418.1 | 0.39 | 0.72 | 5.11 | 4.5 | 2 | 10
0 | 80 | CONCLUIDO | 2.6785 | 37.33 | 27.76 | 7.4 | 0.11 | 225 | 159.12 | 50.28 | 1 | 223 | 27.84 | 19859.16 | 308.84 | 6965.8 | 399.65 | 99.22 | 145948.87 | 0.25 | 0.61 | 5.15 | 8.78 | 2 | 10
1 | 80 | CONCLUIDO | 3.6343 | 27.52 | 22.32 | 15.05 | 0.22 | 89 | 160.54 | 50.28 | 2 | 5 | 28.26 | 20034.4 | 208.27 | 6965.02 | 214.49 | 99.22 | 54048.43 | 0.46 | 0.76 | 5.01 | 3.35 | 2 | 10
2 | 80 | CONCLUIDO | 3.6431 | 27.45 | 22.29 | 15.2 | 0.33 | 88 | 161.97 | 50.28 | 3 | 0 | 28.69 | 20210.21 | 209.56 | 6964.81 | 213.06 | 99.22 | 53339.08 | 0.47 | 0.76 | 5.02 | 3.31 | 2 | 10
0 | 35 | CONCLUIDO | 3.123 | 32.02 | 26.68 | 8.01 | 0.22 | 200 | 80.84 | 35.1 | 1 | 0 | 9.74 | 10204.21 | 167.58 | 6967.08 | 353.52 | 99.22 | 123008.92 | 0.28 | 0.64 | 5.38 | 7.7 | 2 | 10
0 | 50 | CONCLUIDO | 3.3497 | 29.85 | 24.57 | 10.1 | 0.16 | 146 | 107.41 | 41.65 | 1 | 39 | 14.77 | 13481.73 | 183.53 | 6966.2 | 288.07 | 99.22 | 90557.26 | 0.34 | 0.69 | 5.15 | 5.59 | 2 | 10
1 | 50 | CONCLUIDO | 3.3839 | 29.55 | 24.38 | 10.38 | 0.32 | 141 | 108.68 | 41.65 | 2 | 0 | 15.03 | 13638.32 | 181.7 | 6966.19 | 280.32 | 99.22 | 86704.36 | 0.35 | 0.69 | 5.18 | 5.4 | 2 | 10
0 | 25 | CONCLUIDO | 2.8274 | 35.37 | 29.7 | 6.39 | 0.28 | 279 | 61.76 | 28.92 | 1 | 0 | 6.84 | 7851.41 | 157.59 | 6972.45 | 450.96 | 99.22 | 171334.65 | 0.22 | 0.57 | 5.59 | 10.71 | 2 | 10
0 | 85 | CONCLUIDO | 2.5609 | 39.05 | 28.48 | 7.06 | 0.11 | 242 | 167.88 | 51.39 | 1 | 240 | 30.49 | 20939.59 | 331.98 | 6966.33 | 424.6 | 99.22 | 158340.99 | 0.23 | 0.6 | 5.15 | 9.49 | 2 | 10
1 | 85 | CONCLUIDO | 3.6494 | 27.4 | 22.18 | 15.84 | 0.21 | 84 | 169.33 | 51.39 | 2 | 13 | 30.94 | 21118.46 | 214.19 | 6964.68 | 210.34 | 99.22 | 52001.09 | 0.47 | 0.76 | 4.99 | 3.21 | 2 | 10
2 | 85 | CONCLUIDO | 3.6614 | 27.31 | 22.13 | 16 | 0.31 | 83 | 170.79 | 51.39 | 3 | 0 | 31.4 | 21297.94 | 214.47 | 6965.81 | 207.53 | 99.22 | 50598.38 | 0.48 | 0.77 | 5.01 | 3.15 | 2 | 10
0 | 20 | CONCLUIDO | 2.6041 | 38.4 | 32.4 | 5.59 | 0.34 | 348 | 51.33 | 24.83 | 1 | 0 | 5.51 | 6564.78 | 152.56 | 6974.18 | 538.02 | 99.22 | 214522.95 | 0.18 | 0.52 | 5.8 | 13.41 | 2 | 10
0 | 65 | CONCLUIDO | 3.0675 | 32.6 | 25.68 | 8.86 | 0.13 | 174 | 133.21 | 46.47 | 1 | 171 | 20.75 | 16663.42 | 239.18 | 6964.66 | 330.46 | 99.22 | 111613.32 | 0.3 | 0.66 | 5.06 | 6.7 | 2 | 10
1 | 65 | CONCLUIDO | 3.5291 | 28.34 | 23.19 | 12.76 | 0.26 | 109 | 134.55 | 46.47 | 2 | 0 | 21.09 | 16828.84 | 195.02 | 6966.5 | 241.8 | 99.22 | 67607.38 | 0.41 | 0.73 | 5.09 | 4.21 | 2 | 10
0 | 75 | CONCLUIDO | 2.7994 | 35.72 | 27.09 | 7.81 | 0.12 | 208 | 150.44 | 49.1 | 1 | 206 | 25.34 | 18787.76 | 285.86 | 6967.58 | 377.29 | 99.22 | 134853.84 | 0.26 | 0.63 | 5.11 | 8.11 | 2 | 10
1 | 75 | CONCLUIDO | 3.6072 | 27.72 | 22.57 | 14.41 | 0.23 | 94 | 151.83 | 49.1 | 2 | 0 | 25.73 | 18959.54 | 203.26 | 6965.32 | 222.19 | 99.22 | 57875.54 | 0.45 | 0.75 | 5.04 | 3.6 | 2 | 10
0 | 95 | CONCLUIDO | 2.3367 | 42.8 | 29.98 | 6.47 | 0.1 | 278 | 185.69 | 53.44 | 1 | 276 | 36.26 | 23136.14 | 380.65 | 6966.96 | 474.1 | 99.22 | 182909.38 | 0.21 | 0.57 | 5.24 | 10.99 | 2 | 10
1 | 95 | CONCLUIDO | 3.5766 | 27.96 | 22.25 | 15.35 | 0.19 | 87 | 187.21 | 53.44 | 2 | 70 | 36.77 | 23322.88 | 236.14 | 6963.03 | 214.89 | 99.22 | 54260.48 | 0.46 | 0.76 | 4.93 | 3.28 | 2 | 10
2 | 95 | CONCLUIDO | 3.691 | 27.09 | 21.83 | 17.47 | 0.28 | 75 | 188.73 | 53.44 | 3 | 0 | 37.29 | 23510.33 | 224.31 | 6963.11 | 198.09 | 99.22 | 45921.97 | 0.5 | 0.78 | 4.99 | 2.86 | 2 | 10
0 | 55 | CONCLUIDO | 3.2999 | 30.3 | 24.68 | 10.01 | 0.15 | 148 | 116.05 | 43.4 | 1 | 97 | 16.65 | 14546.17 | 197.58 | 6965.41 | 294.28 | 99.22 | 93652.14 | 0.34 | 0.69 | 5.09 | 5.7 | 2 | 10
1 | 55 | CONCLUIDO | 3.4455 | 29.02 | 23.88 | 11.19 | 0.3 | 128 | 117.34 | 43.4 | 2 | 0 | 16.94 | 14705.49 | 186.02 | 6966.96 | 264.13 | 99.22 | 78677.57 | 0.38 | 0.71 | 5.15 | 4.9 | 2 | 10

## gráficos
Selecione o eixo X:
Selecione o eixo Y:
Selecione o eixo Z:
Eixo X | Eixo Y | Eixo Z
0 | 0 | 0
0 | 0 | 0
0 | 0 | 0
0 | 0 | 0
0 | 0 | 0
0 | 0 | 0
0 | 0 | 0
0 | 0 | 0
0 | 0 | 0
0 | 0 | 0
0 | 0 | 0
0 | 0 | 0
0 | 0 | 0
0 | 0 | 0
0 | 0 | 0
0 | 0 | 0
0 | 0 | 0
0 | 0 | 0
0 | 0 | 0
0 | 0 | 0
0 | 0 | 0
0 | 0 | 0
0 | 0 | 0
0 | 0 | 0
0 | 0 | 0
0 | 0 | 0
0 | 0 | 0
0 | 0 | 0
0 | 0 | 0
0 | 0 | 0
0 | 0 | 0
0 | 0 | 0
0 | 0 | 0
0 | 0 | 0
0 | 0 | 0
0 | 0 | 0

## hidden (hidden)
Unnamed: 0
Volume de calda [L]
STATUS
Capacidade operacional [ha/h]
Tempo de missao [h]
Tempo util [h]
Tempo por voo [min]
Autonomia Projetada [h]
N° Voos
MTOW [kg]
Massa Estrutura [kg]
Combustível [kg]
Abastecimentos
Massa gerador
Potência gerador [W]
Combustível consumido [L]
Calda cons [L]
Distância percorrida [km]
Distância Pulverizando [km]
RTL ACUMULADO[m]
EOC [km/km]
EOC [h/h]
Tempo de manobra [h]
Tempo rtl_rtw [h]
V pulv [m/s]
V desloc [m/s]