## RESULTADOS_18
Unnamed: 0 | Volume de calda [L] | STATUS | Capacidade operacional [ha/h] | Tempo de missao [h] | Tempo util [h] | Tempo por voo [min] | Autonomia Projetada [h] | N° Voos | MTOW [kg] | Massa Estrutura [kg] | Combustível [kg] | Abastecimentos | Massa gerador | Potência gerador [W] | Combustível consumido [L] | Calda cons [L] | Distância percorrida [km] | Distância Pulverizando [km] | RTL ACUMULADO[m] | EOC [km/km] | EOC [h/h] | Tempo de manobra [h] | Tempo rtl_rtw [h] | V pulv [m/s] | V desloc [m/s] | Preço Total por ha Simples [R$/ha] | Preço Total por ha Presumido [R$/ha] | Preço Total por ha Real [R$/ha] | Preço Total Simples [R$] | Preço Total Presumido [R$] | Prod CAPEX [ha/h/R$] | Dias Trabalhados | Preço Total Real [R$]
0 | 100 | CONCLUIDO | 1.7563 | 56.94 | 39.53 | 6.19 | 0.09 | 383 | 194.77 | 54.38 | 1 | 381 | 39.4 | 24256.19 | 519.53 | 9771.23 | 819.21 | 142.35 | 331485.99 | 0.17 | 0.44 | 7.92 | 19.55 | 4 | 10 | 632.5776 | 865.5206 | 782.9165 | 632577.5864 | 865520.561 | 6.6157e-06 | 24 | 782916.4935
1 | 100 | CONCLUIDO | 3.2067 | 31.18 | 24.7 | 14.53 | 0.18 | 102 | 196.32 | 54.38 | 2 | 24 | 39.95 | 24447.22 | 263.16 | 9762.24 | 310.77 | 142.35 | 78670.58 | 0.46 | 0.7 | 7.55 | 4.74 | 4 | 10 | 247.701 | 338.9155 | 306.5698 | 247701.0176 | 338915.4601 | 1.2079e-05 | 13 | 306569.8442
2 | 100 | CONCLUIDO | 3.2365 | 30.9 | 24.53 | 14.87 | 0.27 | 99 | 197.88 | 54.38 | 3 | 0 | 40.5 | 24639 | 261.02 | 9764.22 | 303.71 | 142.35 | 75155.69 | 0.47 | 0.7 | 7.58 | 4.57 | 4 | 10 | 245.717 | 336.2009 | 304.1143 | 245717.022 | 336200.8698 | 1.2191e-05 | 13 | 304114.3307

## RESULTADOS_6
Unnamed: 0 | Volume de calda [L] | STATUS | Capacidade operacional [ha/h] | Tempo de missao [h] | Tempo util [h] | Tempo por voo [min] | Autonomia Projetada [h] | N° Voos | MTOW [kg] | Massa Estrutura [kg] | Combustível [kg] | Abastecimentos | Massa gerador | Potência gerador [W] | Combustível consumido [L] | Calda cons [L] | Distância percorrida [km] | Distância Pulverizando [km] | RTL ACUMULADO[m] | EOC [km/km] | EOC [h/h] | Tempo de manobra [h] | Tempo rtl_rtw [h] | V pulv [m/s] | V desloc [m/s] | Preço Total por ha Simples [R$/ha] | Preço Total por ha Presumido [R$/ha] | Preço Total por ha Real [R$/ha] | Preço Total Simples [R$] | Preço Total Presumido [R$] | Prod CAPEX [ha/h/R$] | Dias Trabalhados | Preço Total Real [R$]
0 | 40 | CONCLUIDO | 2.637 | 37.92 | 31.35 | 7.68 | 0.2 | 245 | 89.87 | 37.55 | 1 | 0 | 11.32 | 11317.98 | 210.69 | 9778.94 | 527.77 | 142.35 | 186453.88 | 0.27 | 0.55 | 8 | 11.38 | 4 | 10 | 272.3936 | 372.701 | 337.1309 | 272393.6081 | 372700.9517 | 1.4375e-05 | 16 | 337130.896

## RESULTADOS_4
Unnamed: 0 | Volume de calda [L] | STATUS | Capacidade operacional [ha/h] | Tempo de missao [h] | Tempo util [h] | Tempo por voo [min] | Autonomia Projetada [h] | N° Voos | MTOW [kg] | Massa Estrutura [kg] | Combustível [kg] | Abastecimentos | Massa gerador | Potência gerador [W] | Combustível consumido [L] | Calda cons [L] | Distância percorrida [km] | Distância Pulverizando [km] | RTL ACUMULADO[m] | EOC [km/km] | EOC [h/h] | Tempo de manobra [h] | Tempo rtl_rtw [h] | V pulv [m/s] | V desloc [m/s] | Preço Total por ha Simples [R$/ha] | Preço Total por ha Presumido [R$/ha] | Preço Total por ha Real [R$/ha] | Preço Total Simples [R$] | Preço Total Presumido [R$] | Prod CAPEX [ha/h/R$] | Dias Trabalhados | Preço Total Real [R$]
0 | 30 | CONCLUIDO | 2.3789 | 42.04 | 35.12 | 6.46 | 0.24 | 326 | 71.52 | 32.27 | 1 | 0 | 8.25 | 9054.6 | 205.57 | 9791.41 | 651.28 | 142.35 | 247805.25 | 0.22 | 0.49 | 8.24 | 15.14 | 4 | 10 | 300.641 | 411.3503 | 372.0916 | 300640.9958 | 411350.2738 | 1.4564e-05 | 18 | 372091.581

## RESULTADOS_1
Unnamed: 0 | Volume de calda [L] | STATUS | Capacidade operacional [ha/h] | Tempo de missao [h] | Tempo util [h] | Tempo por voo [min] | Autonomia Projetada [h] | N° Voos | MTOW [kg] | Massa Estrutura [kg] | Combustível [kg] | Abastecimentos | Massa gerador | Potência gerador [W] | Combustível consumido [L] | Calda cons [L] | Distância percorrida [km] | Distância Pulverizando [km] | RTL ACUMULADO[m] | EOC [km/km] | EOC [h/h] | Tempo de manobra [h] | Tempo rtl_rtw [h] | V pulv [m/s] | V desloc [m/s] | Preço Total por ha Simples [R$/ha] | Preço Total por ha Presumido [R$/ha] | Preço Total por ha Real [R$/ha] | Preço Total Simples [R$] | Preço Total Presumido [R$] | Prod CAPEX [ha/h/R$] | Dias Trabalhados | Preço Total Real [R$]
0 | 15 | CONCLUIDO | 1.688 | 59.24 | 50.33 | 4.65 | 0.43 | 649 | 39.78 | 19.54 | 1 | 0 | 4.24 | 5140 | 199.27 | 9825.6 | 1148.98 | 142.35 | 495040.98 | 0.12 | 0.34 | 9.23 | 30.31 | 4 | 10 | 418.4263 | 572.5093 | 517.8698 | 418426.2698 | 572509.282 | 1.3667e-05 | 25 | 517869.7997

## RESULTADOS_12
Unnamed: 0 | Volume de calda [L] | STATUS | Capacidade operacional [ha/h] | Tempo de missao [h] | Tempo util [h] | Tempo por voo [min] | Autonomia Projetada [h] | N° Voos | MTOW [kg] | Massa Estrutura [kg] | Combustível [kg] | Abastecimentos | Massa gerador | Potência gerador [W] | Combustível consumido [L] | Calda cons [L] | Distância percorrida [km] | Distância Pulverizando [km] | RTL ACUMULADO[m] | EOC [km/km] | EOC [h/h] | Tempo de manobra [h] | Tempo rtl_rtw [h] | V pulv [m/s] | V desloc [m/s] | Preço Total por ha Simples [R$/ha] | Preço Total por ha Presumido [R$/ha] | Preço Total por ha Real [R$/ha] | Preço Total Simples [R$] | Preço Total Presumido [R$] | Prod CAPEX [ha/h/R$] | Dias Trabalhados | Preço Total Real [R$]
0 | 70 | CONCLUIDO | 2.5593 | 39.07 | 30.58 | 8.45 | 0.12 | 217 | 141.81 | 47.83 | 1 | 201 | 22.98 | 17723.39 | 295.45 | 9764.24 | 513.29 | 142.35 | 179356.53 | 0.28 | 0.56 | 7.66 | 10.61 | 4 | 10 | 329.5365 | 450.8864 | 407.8544 | 329536.5137 | 450886.3962 | 1.1132e-05 | 17 | 407854.4314
1 | 70 | CONCLUIDO | 3.0511 | 32.77 | 26.47 | 11.27 | 0.25 | 141 | 143.17 | 47.83 | 2 | 0 | 23.34 | 17891.86 | 233.38 | 9769.57 | 367.57 | 142.35 | 106874.87 | 0.39 | 0.65 | 7.7 | 6.51 | 4 | 10 | 249.23 | 341.0074 | 308.4622 | 249229.9763 | 341007.4488 | 1.3271e-05 | 14 | 308462.1765

## RESULTADOS_16
Unnamed: 0 | Volume de calda [L] | STATUS | Capacidade operacional [ha/h] | Tempo de missao [h] | Tempo util [h] | Tempo por voo [min] | Autonomia Projetada [h] | N° Voos | MTOW [kg] | Massa Estrutura [kg] | Combustível [kg] | Abastecimentos | Massa gerador | Potência gerador [W] | Combustível consumido [L] | Calda cons [L] | Distância percorrida [km] | Distância Pulverizando [km] | RTL ACUMULADO[m] | EOC [km/km] | EOC [h/h] | Tempo de manobra [h] | Tempo rtl_rtw [h] | V pulv [m/s] | V desloc [m/s] | Preço Total por ha Simples [R$/ha] | Preço Total por ha Presumido [R$/ha] | Preço Total por ha Real [R$/ha] | Preço Total Simples [R$] | Preço Total Presumido [R$] | Prod CAPEX [ha/h/R$] | Dias Trabalhados | Preço Total Real [R$]
0 | 90 | CONCLUIDO | 2.0017 | 49.96 | 36.12 | 6.75 | 0.1 | 321 | 176.73 | 52.44 | 1 | 319 | 33.29 | 22031.19 | 436.72 | 9766.69 | 703 | 142.35 | 273690.48 | 0.2 | 0.48 | 7.83 | 16.15 | 4 | 10 | 502.5267 | 687.5792 | 621.9576 | 502526.6959 | 687579.1952 | 7.8674e-06 | 21 | 621957.6018
1 | 90 | CONCLUIDO | 3.1869 | 31.38 | 25.05 | 13.66 | 0.2 | 110 | 178.21 | 52.44 | 2 | 0 | 33.77 | 22213.89 | 250.44 | 9765.69 | 320.57 | 142.35 | 83527.98 | 0.44 | 0.69 | 7.61 | 5.09 | 4 | 10 | 252.7984 | 345.89 | 312.8787 | 252798.4442 | 345889.984 | 1.2526e-05 | 14 | 312878.7294

## RESULTADOS_0
Unnamed: 0 | Volume de calda [L] | STATUS | Capacidade operacional [ha/h] | Tempo de missao [h] | Tempo util [h] | Tempo por voo [min] | Autonomia Projetada [h] | N° Voos | MTOW [kg] | Massa Estrutura [kg] | Combustível [kg] | Abastecimentos | Massa gerador | Potência gerador [W] | Combustível consumido [L] | Calda cons [L] | Distância percorrida [km] | Distância Pulverizando [km] | RTL ACUMULADO[m] | EOC [km/km] | EOC [h/h] | Tempo de manobra [h] | Tempo rtl_rtw [h] | V pulv [m/s] | V desloc [m/s] | Preço Total por ha Simples [R$/ha] | Preço Total por ha Presumido [R$/ha] | Preço Total por ha Real [R$/ha] | Preço Total Simples [R$] | Preço Total Presumido [R$] | Prod CAPEX [ha/h/R$] | Dias Trabalhados | Preço Total Real [R$]
0 | 10 | CONCLUIDO | 1.2859 | 77.76 | 65.34 | 4.04 | 0.64 | 970 | 26.11 | 12.1 | 1 | 0 | 3.01 | 3454.41 | 188.25 | 9857.7 | 1641.96 | 142.35 | 739924.98 | 0.09 | 0.27 | 10.17 | 45.29 | 4 | 10 | 551.6397 | 754.7777 | 682.7428 | 551639.6588 | 754777.7178 | 1.2262e-05 | 33 | 682742.7917

## RESULTADOS_7
Unnamed: 0 | Volume de calda [L] | STATUS | Capacidade operacional [ha/h] | Tempo de missao [h] | Tempo util [h] | Tempo por voo [min] | Autonomia Projetada [h] | N° Voos | MTOW [kg] | Massa Estrutura [kg] | Combustível [kg] | Abastecimentos | Massa gerador | Potência gerador [W] | Combustível consumido [L] | Calda cons [L] | Distância percorrida [km] | Distância Pulverizando [km] | RTL ACUMULADO[m] | EOC [km/km] | EOC [h/h] | Tempo de manobra [h] | Tempo rtl_rtw [h] | V pulv [m/s] | V desloc [m/s] | Preço Total por ha Simples [R$/ha] | Preço Total por ha Presumido [R$/ha] | Preço Total por ha Real [R$/ha] | Preço Total Simples [R$] | Preço Total Presumido [R$] | Prod CAPEX [ha/h/R$] | Dias Trabalhados | Preço Total Real [R$]
0 | 45 | CONCLUIDO | 2.7341 | 36.57 | 30.11 | 8.29 | 0.18 | 218 | 98.71 | 39.72 | 1 | 1 | 12.99 | 12407.75 | 214 | 9779.07 | 486.43 | 142.35 | 165920.99 | 0.29 | 0.57 | 7.93 | 10.13 | 4 | 10 | 270.2242 | 369.7327 | 334.4459 | 270224.2219 | 369732.7018 | 1.4213e-05 | 16 | 334445.9317
1 | 45 | CONCLUIDO | 2.7342 | 36.57 | 30.11 | 8.29 | 0.35 | 218 | 99.95 | 39.72 | 2 | 0 | 13.24 | 12561.45 | 216.39 | 9778.34 | 486.44 | 142.35 | 165925.57 | 0.29 | 0.57 | 7.93 | 10.13 | 4 | 10 | 270.9811 | 370.7682 | 335.3826 | 270981.0572 | 370768.2374 | 1.4213e-05 | 16 | 335382.6372

## RESULTADOS_10
Unnamed: 0 | Volume de calda [L] | STATUS | Capacidade operacional [ha/h] | Tempo de missao [h] | Tempo util [h] | Tempo por voo [min] | Autonomia Projetada [h] | N° Voos | MTOW [kg] | Massa Estrutura [kg] | Combustível [kg] | Abastecimentos | Massa gerador | Potência gerador [W] | Combustível consumido [L] | Calda cons [L] | Distância percorrida [km] | Distância Pulverizando [km] | RTL ACUMULADO[m] | EOC [km/km] | EOC [h/h] | Tempo de manobra [h] | Tempo rtl_rtw [h] | V pulv [m/s] | V desloc [m/s] | Preço Total por ha Simples [R$/ha] | Preço Total por ha Presumido [R$/ha] | Preço Total por ha Real [R$/ha] | Preço Total Simples [R$] | Preço Total Presumido [R$] | Prod CAPEX [ha/h/R$] | Dias Trabalhados | Preço Total Real [R$]
0 | 60 | CONCLUIDO | 2.8141 | 35.53 | 28.7 | 9.36 | 0.14 | 184 | 124.63 | 45 | 1 | 101 | 18.64 | 15605.44 | 240.27 | 9767.36 | 445.94 | 142.35 | 145846.17 | 0.32 | 0.6 | 7.7 | 8.74 | 4 | 10 | 270.4903 | 370.0968 | 334.7753 | 270490.3087 | 370096.7735 | 1.3026e-05 | 15 | 334775.2569
1 | 60 | CONCLUIDO | 2.9511 | 33.89 | 27.56 | 10.08 | 0.28 | 164 | 125.95 | 45 | 2 | 0 | 18.95 | 15767.7 | 226.02 | 9769.53 | 403.35 | 142.35 | 124648.32 | 0.35 | 0.63 | 7.77 | 7.6 | 4 | 10 | 258.582 | 353.8033 | 320.0368 | 258581.9661 | 353803.2539 | 1.366e-05 | 15 | 320036.7679

## RESULTADOS_14
Unnamed: 0 | Volume de calda [L] | STATUS | Capacidade operacional [ha/h] | Tempo de missao [h] | Tempo util [h] | Tempo por voo [min] | Autonomia Projetada [h] | N° Voos | MTOW [kg] | Massa Estrutura [kg] | Combustível [kg] | Abastecimentos | Massa gerador | Potência gerador [W] | Combustível consumido [L] | Calda cons [L] | Distância percorrida [km] | Distância Pulverizando [km] | RTL ACUMULADO[m] | EOC [km/km] | EOC [h/h] | Tempo de manobra [h] | Tempo rtl_rtw [h] | V pulv [m/s] | V desloc [m/s] | Preço Total por ha Simples [R$/ha] | Preço Total por ha Presumido [R$/ha] | Preço Total por ha Real [R$/ha] | Preço Total Simples [R$] | Preço Total Presumido [R$] | Prod CAPEX [ha/h/R$] | Dias Trabalhados | Preço Total Real [R$]
0 | 80 | CONCLUIDO | 2.2684 | 44.08 | 33.19 | 7.49 | 0.11 | 266 | 159.12 | 50.28 | 1 | 262 | 27.84 | 19859.16 | 362.95 | 9765.04 | 602.74 | 142.35 | 223834.5 | 0.24 | 0.52 | 7.74 | 13.22 | 4 | 10 | 407.3044 | 557.2918 | 504.1047 | 407304.3751 | 557291.815 | 9.3495e-06 | 19 | 504104.6664
1 | 80 | CONCLUIDO | 3.1345 | 31.9 | 25.62 | 12.5 | 0.22 | 123 | 160.54 | 50.28 | 2 | 0 | 28.26 | 20034.4 | 241.63 | 9769.28 | 339.29 | 142.35 | 92826.74 | 0.42 | 0.67 | 7.64 | 5.65 | 4 | 10 | 250.3297 | 342.5121 | 309.8232 | 250329.6704 | 342512.0988 | 1.2919e-05 | 14 | 309823.2248

## RESULTADOS_5
Unnamed: 0 | Volume de calda [L] | STATUS | Capacidade operacional [ha/h] | Tempo de missao [h] | Tempo util [h] | Tempo por voo [min] | Autonomia Projetada [h] | N° Voos | MTOW [kg] | Massa Estrutura [kg] | Combustível [kg] | Abastecimentos | Massa gerador | Potência gerador [W] | Combustível consumido [L] | Calda cons [L] | Distância percorrida [km] | Distância Pulverizando [km] | RTL ACUMULADO[m] | EOC [km/km] | EOC [h/h] | Tempo de manobra [h] | Tempo rtl_rtw [h] | V pulv [m/s] | V desloc [m/s] | Preço Total por ha Simples [R$/ha] | Preço Total por ha Presumido [R$/ha] | Preço Total por ha Real [R$/ha] | Preço Total Simples [R$] | Preço Total Presumido [R$] | Prod CAPEX [ha/h/R$] | Dias Trabalhados | Preço Total Real [R$]
0 | 35 | CONCLUIDO | 2.5149 | 39.76 | 33.05 | 7.08 | 0.22 | 280 | 80.84 | 35.1 | 1 | 0 | 9.74 | 10204.21 | 208.57 | 9785.58 | 582.59 | 142.35 | 213687.44 | 0.24 | 0.52 | 8.13 | 13.07 | 4 | 10 | 286.135 | 391.5025 | 354.1381 | 286135 | 391502.5304 | 1.4468e-05 | 17 | 354138.0784

## RESULTADOS_8
Unnamed: 0 | Volume de calda [L] | STATUS | Capacidade operacional [ha/h] | Tempo de missao [h] | Tempo util [h] | Tempo por voo [min] | Autonomia Projetada [h] | N° Voos | MTOW [kg] | Massa Estrutura [kg] | Combustível [kg] | Abastecimentos | Massa gerador | Potência gerador [W] | Combustível consumido [L] | Calda cons [L] | Distância percorrida [km] | Distância Pulverizando [km] | RTL ACUMULADO[m] | EOC [km/km] | EOC [h/h] | Tempo de manobra [h] | Tempo rtl_rtw [h] | V pulv [m/s] | V desloc [m/s] | Preço Total por ha Simples [R$/ha] | Preço Total por ha Presumido [R$/ha] | Preço Total por ha Real [R$/ha] | Preço Total Simples [R$] | Preço Total Presumido [R$] | Prod CAPEX [ha/h/R$] | Dias Trabalhados | Preço Total Real [R$]
0 | 50 | CONCLUIDO | 2.81 | 35.59 | 29.17 | 8.89 | 0.16 | 197 | 107.41 | 41.65 | 1 | 6 | 14.77 | 13481.73 | 217.23 | 9777.77 | 456.44 | 142.35 | 151027.7 | 0.31 | 0.59 | 7.86 | 9.2 | 4 | 10 | 259.6341 | 355.2428 | 321.3389 | 259634.083 | 355242.8066 | 1.3999e-05 | 15 | 321338.9317
1 | 50 | CONCLUIDO | 2.818 | 35.49 | 29.09 | 8.91 | 0.32 | 196 | 108.68 | 41.65 | 2 | 0 | 15.03 | 13638.32 | 218.97 | 9775.43 | 453.53 | 142.35 | 149581.62 | 0.31 | 0.59 | 7.86 | 9.12 | 4 | 10 | 259.7147 | 355.3531 | 321.4387 | 259714.7202 | 355353.138 | 1.4039e-05 | 15 | 321438.7332

## RESULTADOS_3
Unnamed: 0 | Volume de calda [L] | STATUS | Capacidade operacional [ha/h] | Tempo de missao [h] | Tempo util [h] | Tempo por voo [min] | Autonomia Projetada [h] | N° Voos | MTOW [kg] | Massa Estrutura [kg] | Combustível [kg] | Abastecimentos | Massa gerador | Potência gerador [W] | Combustível consumido [L] | Calda cons [L] | Distância percorrida [km] | Distância Pulverizando [km] | RTL ACUMULADO[m] | EOC [km/km] | EOC [h/h] | Tempo de manobra [h] | Tempo rtl_rtw [h] | V pulv [m/s] | V desloc [m/s] | Preço Total por ha Simples [R$/ha] | Preço Total por ha Presumido [R$/ha] | Preço Total por ha Real [R$/ha] | Preço Total Simples [R$] | Preço Total Presumido [R$] | Prod CAPEX [ha/h/R$] | Dias Trabalhados | Preço Total Real [R$]
0 | 25 | CONCLUIDO | 2.2036 | 45.38 | 38.15 | 5.85 | 0.28 | 391 | 61.76 | 28.92 | 1 | 0 | 6.84 | 7851.41 | 203.83 | 9800.62 | 751.77 | 142.35 | 297723.28 | 0.19 | 0.45 | 8.41 | 18.16 | 4 | 10 | 319.2497 | 436.8115 | 395.1229 | 319249.714 | 436811.543 | 1.452e-05 | 19 | 395122.8624

## RESULTADOS_15
Unnamed: 0 | Volume de calda [L] | STATUS | Capacidade operacional [ha/h] | Tempo de missao [h] | Tempo util [h] | Tempo por voo [min] | Autonomia Projetada [h] | N° Voos | MTOW [kg] | Massa Estrutura [kg] | Combustível [kg] | Abastecimentos | Massa gerador | Potência gerador [W] | Combustível consumido [L] | Calda cons [L] | Distância percorrida [km] | Distância Pulverizando [km] | RTL ACUMULADO[m] | EOC [km/km] | EOC [h/h] | Tempo de manobra [h] | Tempo rtl_rtw [h] | V pulv [m/s] | V desloc [m/s] | Preço Total por ha Simples [R$/ha] | Preço Total por ha Presumido [R$/ha] | Preço Total por ha Real [R$/ha] | Preço Total Simples [R$] | Preço Total Presumido [R$] | Prod CAPEX [ha/h/R$] | Dias Trabalhados | Preço Total Real [R$]
0 | 85 | CONCLUIDO | 2.1258 | 47.04 | 34.7 | 7.08 | 0.11 | 294 | 167.88 | 51.39 | 1 | 292 | 30.49 | 20939.59 | 400.18 | 9764.47 | 654.73 | 142.35 | 249691.03 | 0.22 | 0.5 | 7.77 | 14.74 | 4 | 10 | 453.8904 | 621.0329 | 561.7624 | 453890.4221 | 621032.8997 | 8.5501e-06 | 20 | 561762.3914
1 | 85 | CONCLUIDO | 3.1594 | 31.65 | 25.35 | 13.11 | 0.21 | 116 | 169.33 | 51.39 | 2 | 1 | 30.94 | 21118.46 | 246.6 | 9766.42 | 330.63 | 142.35 | 88530.5 | 0.43 | 0.68 | 7.63 | 5.39 | 4 | 10 | 251.8385 | 344.5766 | 311.6907 | 251838.5183 | 344576.5711 | 1.2707e-05 | 14 | 311690.6668
2 | 85 | CONCLUIDO | 3.1596 | 31.65 | 25.35 | 13.11 | 0.31 | 116 | 170.79 | 51.39 | 3 | 0 | 31.4 | 21297.94 | 248.53 | 9763.78 | 330.79 | 142.35 | 88611.81 | 0.43 | 0.68 | 7.62 | 5.39 | 4 | 10 | 252.3632 | 345.2944 | 312.34 | 252363.189 | 345294.4486 | 1.2708e-05 | 14 | 312340.0311

## RESULTADOS_2
Unnamed: 0 | Volume de calda [L] | STATUS | Capacidade operacional [ha/h] | Tempo de missao [h] | Tempo util [h] | Tempo por voo [min] | Autonomia Projetada [h] | N° Voos | MTOW [kg] | Massa Estrutura [kg] | Combustível [kg] | Abastecimentos | Massa gerador | Potência gerador [W] | Combustível consumido [L] | Calda cons [L] | Distância percorrida [km] | Distância Pulverizando [km] | RTL ACUMULADO[m] | EOC [km/km] | EOC [h/h] | Tempo de manobra [h] | Tempo rtl_rtw [h] | V pulv [m/s] | V desloc [m/s] | Preço Total por ha Simples [R$/ha] | Preço Total por ha Presumido [R$/ha] | Preço Total por ha Real [R$/ha] | Preço Total Simples [R$] | Preço Total Presumido [R$] | Prod CAPEX [ha/h/R$] | Dias Trabalhados | Preço Total Real [R$]
0 | 20 | CONCLUIDO | 1.9822 | 50.45 | 42.74 | 5.25 | 0.34 | 488 | 51.33 | 24.83 | 1 | 0 | 5.51 | 6564.78 | 201.86 | 9808.22 | 901.24 | 142.35 | 371974.12 | 0.16 | 0.4 | 8.72 | 22.74 | 4 | 10 | 362.3937 | 495.8431 | 448.5205 | 362393.7062 | 495843.0565 | 1.4291e-05 | 22 | 448520.4911

## RESULTADOS_11
Unnamed: 0 | Volume de calda [L] | STATUS | Capacidade operacional [ha/h] | Tempo de missao [h] | Tempo util [h] | Tempo por voo [min] | Autonomia Projetada [h] | N° Voos | MTOW [kg] | Massa Estrutura [kg] | Combustível [kg] | Abastecimentos | Massa gerador | Potência gerador [W] | Combustível consumido [L] | Calda cons [L] | Distância percorrida [km] | Distância Pulverizando [km] | RTL ACUMULADO[m] | EOC [km/km] | EOC [h/h] | Tempo de manobra [h] | Tempo rtl_rtw [h] | V pulv [m/s] | V desloc [m/s] | Preço Total por ha Simples [R$/ha] | Preço Total por ha Presumido [R$/ha] | Preço Total por ha Real [R$/ha] | Preço Total Simples [R$] | Preço Total Presumido [R$] | Prod CAPEX [ha/h/R$] | Dias Trabalhados | Preço Total Real [R$]
0 | 65 | CONCLUIDO | 2.7002 | 37.03 | 29.49 | 8.98 | 0.13 | 197 | 133.21 | 46.47 | 1 | 157 | 20.75 | 16663.42 | 265.81 | 9762.64 | 475.25 | 142.35 | 160435.86 | 0.3 | 0.58 | 7.67 | 9.53 | 4 | 10 | 297.4011 | 406.9172 | 368.0816 | 297401.0578 | 406917.2476 | 1.2101e-05 | 16 | 368081.6366
1 | 65 | CONCLUIDO | 3.0065 | 33.26 | 26.97 | 10.72 | 0.26 | 151 | 134.55 | 46.47 | 2 | 0 | 21.09 | 16828.84 | 229.9 | 9767.01 | 384.47 | 142.35 | 115274.16 | 0.37 | 0.64 | 7.72 | 7.01 | 4 | 10 | 248.9245 | 340.5894 | 308.0841 | 248924.4658 | 340589.4359 | 1.3474e-05 | 14 | 308084.0582

## RESULTADOS_13
Unnamed: 0 | Volume de calda [L] | STATUS | Capacidade operacional [ha/h] | Tempo de missao [h] | Tempo util [h] | Tempo por voo [min] | Autonomia Projetada [h] | N° Voos | MTOW [kg] | Massa Estrutura [kg] | Combustível [kg] | Abastecimentos | Massa gerador | Potência gerador [W] | Combustível consumido [L] | Calda cons [L] | Distância percorrida [km] | Distância Pulverizando [km] | RTL ACUMULADO[m] | EOC [km/km] | EOC [h/h] | Tempo de manobra [h] | Tempo rtl_rtw [h] | V pulv [m/s] | V desloc [m/s] | Preço Total por ha Simples [R$/ha] | Preço Total por ha Presumido [R$/ha] | Preço Total por ha Real [R$/ha] | Preço Total Simples [R$] | Preço Total Presumido [R$] | Prod CAPEX [ha/h/R$] | Dias Trabalhados | Preço Total Real [R$]
0 | 75 | CONCLUIDO | 2.4094 | 41.5 | 31.86 | 7.93 | 0.12 | 241 | 150.44 | 49.1 | 1 | 237 | 25.34 | 18787.76 | 328.62 | 9764.02 | 557.31 | 142.35 | 201243.16 | 0.26 | 0.54 | 7.7 | 11.9 | 4 | 10 | 366.7235 | 501.7672 | 453.8793 | 366723.4606 | 501767.2175 | 1.0193e-05 | 18 | 453879.2585
1 | 75 | CONCLUIDO | 3.0959 | 32.3 | 26.02 | 11.92 | 0.23 | 131 | 151.83 | 49.1 | 2 | 0 | 25.73 | 18959.54 | 237.6 | 9766.54 | 352.93 | 142.35 | 99602.92 | 0.4 | 0.66 | 7.67 | 6.06 | 4 | 10 | 249.7048 | 341.6571 | 309.0498 | 249704.7875 | 341657.1064 | 1.3097e-05 | 14 | 309049.8317

## RESULTADOS_17
Unnamed: 0 | Volume de calda [L] | STATUS | Capacidade operacional [ha/h] | Tempo de missao [h] | Tempo util [h] | Tempo por voo [min] | Autonomia Projetada [h] | N° Voos | MTOW [kg] | Massa Estrutura [kg] | Combustível [kg] | Abastecimentos | Massa gerador | Potência gerador [W] | Combustível consumido [L] | Calda cons [L] | Distância percorrida [km] | Distância Pulverizando [km] | RTL ACUMULADO[m] | EOC [km/km] | EOC [h/h] | Tempo de manobra [h] | Tempo rtl_rtw [h] | V pulv [m/s] | V desloc [m/s] | Preço Total por ha Simples [R$/ha] | Preço Total por ha Presumido [R$/ha] | Preço Total por ha Real [R$/ha] | Preço Total Simples [R$] | Preço Total Presumido [R$] | Prod CAPEX [ha/h/R$] | Dias Trabalhados | Preço Total Real [R$]
0 | 95 | CONCLUIDO | 1.8795 | 53.21 | 37.71 | 6.46 | 0.1 | 350 | 185.69 | 53.44 | 1 | 348 | 36.26 | 23136.14 | 475.69 | 9766.59 | 756.58 | 142.35 | 300332.59 | 0.19 | 0.46 | 7.88 | 17.74 | 4 | 10 | 567.5542 | 776.5526 | 702.4395 | 567554.1607 | 776552.6413 | 7.2278e-06 | 23 | 702439.5472
1 | 95 | CONCLUIDO | 3.2104 | 31.15 | 24.77 | 14.16 | 0.19 | 105 | 187.21 | 53.44 | 2 | 12 | 36.77 | 23322.88 | 255.89 | 9766.06 | 312.14 | 142.35 | 79339.49 | 0.46 | 0.7 | 7.58 | 4.81 | 4 | 10 | 244.4312 | 334.4416 | 302.523 | 244431.2362 | 334441.6009 | 1.2346e-05 | 13 | 302522.9639
2 | 95 | CONCLUIDO | 3.2182 | 31.07 | 24.73 | 14.27 | 0.28 | 104 | 188.73 | 53.44 | 3 | 0 | 37.29 | 23510.33 | 257.18 | 9765.42 | 310.07 | 142.35 | 78309.46 | 0.46 | 0.7 | 7.6 | 4.77 | 4 | 10 | 244.4267 | 334.4354 | 302.5174 | 244426.7087 | 334435.4062 | 1.2376e-05 | 13 | 302517.3604

## RESULTADOS_9
Unnamed: 0 | Volume de calda [L] | STATUS | Capacidade operacional [ha/h] | Tempo de missao [h] | Tempo util [h] | Tempo por voo [min] | Autonomia Projetada [h] | N° Voos | MTOW [kg] | Massa Estrutura [kg] | Combustível [kg] | Abastecimentos | Massa gerador | Potência gerador [W] | Combustível consumido [L] | Calda cons [L] | Distância percorrida [km] | Distância Pulverizando [km] | RTL ACUMULADO[m] | EOC [km/km] | EOC [h/h] | Tempo de manobra [h] | Tempo rtl_rtw [h] | V pulv [m/s] | V desloc [m/s] | Preço Total por ha Simples [R$/ha] | Preço Total por ha Presumido [R$/ha] | Preço Total por ha Real [R$/ha] | Preço Total Simples [R$] | Preço Total Presumido [R$] | Prod CAPEX [ha/h/R$] | Dias Trabalhados | Preço Total Real [R$]
0 | 55 | CONCLUIDO | 2.8425 | 35.18 | 28.68 | 9.3 | 0.15 | 185 | 116.05 | 43.4 | 1 | 36 | 16.65 | 14546.17 | 225.6 | 9768.8 | 441.73 | 142.35 | 143736.36 | 0.32 | 0.6 | 7.79 | 8.71 | 4 | 10 | 262.4656 | 359.1171 | 324.8434 | 262465.6423 | 359117.071 | 1.3627e-05 | 15 | 324843.4417
1 | 55 | CONCLUIDO | 2.8859 | 34.65 | 28.29 | 9.48 | 0.3 | 179 | 117.34 | 43.4 | 2 | 0 | 16.94 | 14705.49 | 223.02 | 9772.99 | 426.88 | 142.35 | 136337.38 | 0.33 | 0.61 | 7.82 | 8.32 | 4 | 10 | 259.2779 | 354.7555 | 320.8981 | 259277.8973 | 354755.4576 | 1.3835e-05 | 15 | 320898.0946

## resultados
Unnamed: 0 | Volume de calda [L] | STATUS | Capacidade operacional [ha/h] | Tempo de missao [h] | Tempo util [h] | Tempo por voo [min] | Autonomia Projetada [h] | N° Voos | MTOW [kg] | Massa Estrutura [kg] | Combustível [kg] | Abastecimentos | Massa gerador | Potência gerador [W] | Combustível consumido [L] | Calda cons [L] | Distância percorrida [km] | Distância Pulverizando [km] | RTL ACUMULADO[m] | EOC [km/km] | EOC [h/h] | Tempo de manobra [h] | Tempo rtl_rtw [h] | V pulv [m/s] | V desloc [m/s]
0 | 100 | CONCLUIDO | 1.7563 | 56.94 | 39.53 | 6.19 | 0.09 | 383 | 194.77 | 54.38 | 1 | 381 | 39.4 | 24256.19 | 519.53 | 9771.23 | 819.21 | 142.35 | 331485.99 | 0.17 | 0.44 | 7.92 | 19.55 | 4 | 10
1 | 100 | CONCLUIDO | 3.2067 | 31.18 | 24.7 | 14.53 | 0.18 | 102 | 196.32 | 54.38 | 2 | 24 | 39.95 | 24447.22 | 263.16 | 9762.24 | 310.77 | 142.35 | 78670.58 | 0.46 | 0.7 | 7.55 | 4.74 | 4 | 10
2 | 100 | CONCLUIDO | 3.2365 | 30.9 | 24.53 | 14.87 | 0.27 | 99 | 197.88 | 54.38 | 3 | 0 | 40.5 | 24639 | 261.02 | 9764.22 | 303.71 | 142.35 | 75155.69 | 0.47 | 0.7 | 7.58 | 4.57 | 4 | 10
0 | 40 | CONCLUIDO | 2.637 | 37.92 | 31.35 | 7.68 | 0.2 | 245 | 89.87 | 37.55 | 1 | 0 | 11.32 | 11317.98 | 210.69 | 9778.94 | 527.77 | 142.35 | 186453.88 | 0.27 | 0.55 | 8 | 11.38 | 4 | 10
0 | 30 | CONCLUIDO | 2.3789 | 42.04 | 35.12 | 6.46 | 0.24 | 326 | 71.52 | 32.27 | 1 | 0 | 8.25 | 9054.6 | 205.57 | 9791.41 | 651.28 | 142.35 | 247805.25 | 0.22 | 0.49 | 8.24 | 15.14 | 4 | 10
0 | 15 | CONCLUIDO | 1.688 | 59.24 | 50.33 | 4.65 | 0.43 | 649 | 39.78 | 19.54 | 1 | 0 | 4.24 | 5140 | 199.27 | 9825.6 | 1148.98 | 142.35 | 495040.98 | 0.12 | 0.34 | 9.23 | 30.31 | 4 | 10
0 | 70 | CONCLUIDO | 2.5593 | 39.07 | 30.58 | 8.45 | 0.12 | 217 | 141.81 | 47.83 | 1 | 201 | 22.98 | 17723.39 | 295.45 | 9764.24 | 513.29 | 142.35 | 179356.53 | 0.28 | 0.56 | 7.66 | 10.61 | 4 | 10
1 | 70 | CONCLUIDO | 3.0511 | 32.77 | 26.47 | 11.27 | 0.25 | 141 | 143.17 | 47.83 | 2 | 0 | 23.34 | 17891.86 | 233.38 | 9769.57 | 367.57 | 142.35 | 106874.87 | 0.39 | 0.65 | 7.7 | 6.51 | 4 | 10
0 | 90 | CONCLUIDO | 2.0017 | 49.96 | 36.12 | 6.75 | 0.1 | 321 | 176.73 | 52.44 | 1 | 319 | 33.29 | 22031.19 | 436.72 | 9766.69 | 703 | 142.35 | 273690.48 | 0.2 | 0.48 | 7.83 | 16.15 | 4 | 10
1 | 90 | CONCLUIDO | 3.1869 | 31.38 | 25.05 | 13.66 | 0.2 | 110 | 178.21 | 52.44 | 2 | 0 | 33.77 | 22213.89 | 250.44 | 9765.69 | 320.57 | 142.35 | 83527.98 | 0.44 | 0.69 | 7.61 | 5.09 | 4 | 10
0 | 10 | CONCLUIDO | 1.2859 | 77.76 | 65.34 | 4.04 | 0.64 | 970 | 26.11 | 12.1 | 1 | 0 | 3.01 | 3454.41 | 188.25 | 9857.7 | 1641.96 | 142.35 | 739924.98 | 0.09 | 0.27 | 10.17 | 45.29 | 4 | 10
0 | 45 | CONCLUIDO | 2.7341 | 36.57 | 30.11 | 8.29 | 0.18 | 218 | 98.71 | 39.72 | 1 | 1 | 12.99 | 12407.75 | 214 | 9779.07 | 486.43 | 142.35 | 165920.99 | 0.29 | 0.57 | 7.93 | 10.13 | 4 | 10
1 | 45 | CONCLUIDO | 2.7342 | 36.57 | 30.11 | 8.29 | 0.35 | 218 | 99.95 | 39.72 | 2 | 0 | 13.24 | 12561.45 | 216.39 | 9778.34 | 486.44 | 142.35 | 165925.57 | 0.29 | 0.57 | 7.93 | 10.13 | 4 | 10
0 | 60 | CONCLUIDO | 2.8141 | 35.53 | 28.7 | 9.36 | 0.14 | 184 | 124.63 | 45 | 1 | 101 | 18.64 | 15605.44 | 240.27 | 9767.36 | 445.94 | 142.35 | 145846.17 | 0.32 | 0.6 | 7.7 | 8.74 | 4 | 10
1 | 60 | CONCLUIDO | 2.9511 | 33.89 | 27.56 | 10.08 | 0.28 | 164 | 125.95 | 45 | 2 | 0 | 18.95 | 15767.7 | 226.02 | 9769.53 | 403.35 | 142.35 | 124648.32 | 0.35 | 0.63 | 7.77 | 7.6 | 4 | 10
0 | 80 | CONCLUIDO | 2.2684 | 44.08 | 33.19 | 7.49 | 0.11 | 266 | 159.12 | 50.28 | 1 | 262 | 27.84 | 19859.16 | 362.95 | 9765.04 | 602.74 | 142.35 | 223834.5 | 0.24 | 0.52 | 7.74 | 13.22 | 4 | 10
1 | 80 | CONCLUIDO | 3.1345 | 31.9 | 25.62 | 12.5 | 0.22 | 123 | 160.54 | 50.28 | 2 | 0 | 28.26 | 20034.4 | 241.63 | 9769.28 | 339.29 | 142.35 | 92826.74 | 0.42 | 0.67 | 7.64 | 5.65 | 4 | 10
0 | 35 | CONCLUIDO | 2.5149 | 39.76 | 33.05 | 7.08 | 0.22 | 280 | 80.84 | 35.1 | 1 | 0 | 9.74 | 10204.21 | 208.57 | 9785.58 | 582.59 | 142.35 | 213687.44 | 0.24 | 0.52 | 8.13 | 13.07 | 4 | 10
0 | 50 | CONCLUIDO | 2.81 | 35.59 | 29.17 | 8.89 | 0.16 | 197 | 107.41 | 41.65 | 1 | 6 | 14.77 | 13481.73 | 217.23 | 9777.77 | 456.44 | 142.35 | 151027.7 | 0.31 | 0.59 | 7.86 | 9.2 | 4 | 10
1 | 50 | CONCLUIDO | 2.818 | 35.49 | 29.09 | 8.91 | 0.32 | 196 | 108.68 | 41.65 | 2 | 0 | 15.03 | 13638.32 | 218.97 | 9775.43 | 453.53 | 142.35 | 149581.62 | 0.31 | 0.59 | 7.86 | 9.12 | 4 | 10
0 | 25 | CONCLUIDO | 2.2036 | 45.38 | 38.15 | 5.85 | 0.28 | 391 | 61.76 | 28.92 | 1 | 0 | 6.84 | 7851.41 | 203.83 | 9800.62 | 751.77 | 142.35 | 297723.28 | 0.19 | 0.45 | 8.41 | 18.16 | 4 | 10
0 | 85 | CONCLUIDO | 2.1258 | 47.04 | 34.7 | 7.08 | 0.11 | 294 | 167.88 | 51.39 | 1 | 292 | 30.49 | 20939.59 | 400.18 | 9764.47 | 654.73 | 142.35 | 249691.03 | 0.22 | 0.5 | 7.77 | 14.74 | 4 | 10
1 | 85 | CONCLUIDO | 3.1594 | 31.65 | 25.35 | 13.11 | 0.21 | 116 | 169.33 | 51.39 | 2 | 1 | 30.94 | 21118.46 | 246.6 | 9766.42 | 330.63 | 142.35 | 88530.5 | 0.43 | 0.68 | 7.63 | 5.39 | 4 | 10
2 | 85 | CONCLUIDO | 3.1596 | 31.65 | 25.35 | 13.11 | 0.31 | 116 | 170.79 | 51.39 | 3 | 0 | 31.4 | 21297.94 | 248.53 | 9763.78 | 330.79 | 142.35 | 88611.81 | 0.43 | 0.68 | 7.62 | 5.39 | 4 | 10
0 | 20 | CONCLUIDO | 1.9822 | 50.45 | 42.74 | 5.25 | 0.34 | 488 | 51.33 | 24.83 | 1 | 0 | 5.51 | 6564.78 | 201.86 | 9808.22 | 901.24 | 142.35 | 371974.12 | 0.16 | 0.4 | 8.72 | 22.74 | 4 | 10
0 | 65 | CONCLUIDO | 2.7002 | 37.03 | 29.49 | 8.98 | 0.13 | 197 | 133.21 | 46.47 | 1 | 157 | 20.75 | 16663.42 | 265.81 | 9762.64 | 475.25 | 142.35 | 160435.86 | 0.3 | 0.58 | 7.67 | 9.53 | 4 | 10
1 | 65 | CONCLUIDO | 3.0065 | 33.26 | 26.97 | 10.72 | 0.26 | 151 | 134.55 | 46.47 | 2 | 0 | 21.09 | 16828.84 | 229.9 | 9767.01 | 384.47 | 142.35 | 115274.16 | 0.37 | 0.64 | 7.72 | 7.01 | 4 | 10
0 | 75 | CONCLUIDO | 2.4094 | 41.5 | 31.86 | 7.93 | 0.12 | 241 | 150.44 | 49.1 | 1 | 237 | 25.34 | 18787.76 | 328.62 | 9764.02 | 557.31 | 142.35 | 201243.16 | 0.26 | 0.54 | 7.7 | 11.9 | 4 | 10
1 | 75 | CONCLUIDO | 3.0959 | 32.3 | 26.02 | 11.92 | 0.23 | 131 | 151.83 | 49.1 | 2 | 0 | 25.73 | 18959.54 | 237.6 | 9766.54 | 352.93 | 142.35 | 99602.92 | 0.4 | 0.66 | 7.67 | 6.06 | 4 | 10
0 | 95 | CONCLUIDO | 1.8795 | 53.21 | 37.71 | 6.46 | 0.1 | 350 | 185.69 | 53.44 | 1 | 348 | 36.26 | 23136.14 | 475.69 | 9766.59 | 756.58 | 142.35 | 300332.59 | 0.19 | 0.46 | 7.88 | 17.74 | 4 | 10
1 | 95 | CONCLUIDO | 3.2104 | 31.15 | 24.77 | 14.16 | 0.19 | 105 | 187.21 | 53.44 | 2 | 12 | 36.77 | 23322.88 | 255.89 | 9766.06 | 312.14 | 142.35 | 79339.49 | 0.46 | 0.7 | 7.58 | 4.81 | 4 | 10
2 | 95 | CONCLUIDO | 3.2182 | 31.07 | 24.73 | 14.27 | 0.28 | 104 | 188.73 | 53.44 | 3 | 0 | 37.29 | 23510.33 | 257.18 | 9765.42 | 310.07 | 142.35 | 78309.46 | 0.46 | 0.7 | 7.6 | 4.77 | 4 | 10
0 | 55 | CONCLUIDO | 2.8425 | 35.18 | 28.68 | 9.3 | 0.15 | 185 | 116.05 | 43.4 | 1 | 36 | 16.65 | 14546.17 | 225.6 | 9768.8 | 441.73 | 142.35 | 143736.36 | 0.32 | 0.6 | 7.79 | 8.71 | 4 | 10
1 | 55 | CONCLUIDO | 2.8859 | 34.65 | 28.29 | 9.48 | 0.3 | 179 | 117.34 | 43.4 | 2 | 0 | 16.94 | 14705.49 | 223.02 | 9772.99 | 426.88 | 142.35 | 136337.38 | 0.33 | 0.61 | 7.82 | 8.32 | 4 | 10

## gráficos
Selecione o eixo X:
Selecione o eixo Y:
Selecione o eixo Z:
Eixo X | Eixo Y | Eixo Z

## hidden (hidden)
Unnamed: 0
Volume de calda [L]
STATUS
Capacidade operacional [ha/h]
Tempo de missao [h]
Tempo util [h]
Tempo por voo [min]
Autonomia Projetada [h]
N° Voos
MTOW [kg]
Massa Estrutura [kg]
Combustível [kg]
Abastecimentos
Massa gerador
Potência gerador [W]
Combustível consumido [L]
Calda cons [L]
Distância percorrida [km]
Distância Pulverizando [km]
RTL ACUMULADO[m]
EOC [km/km]
EOC [h/h]
Tempo de manobra [h]
Tempo rtl_rtw [h]
V pulv [m/s]
V desloc [m/s]