## RESULTADOS_18
Unnamed: 0 | Volume de calda [L] | STATUS | Capacidade operacional [ha/h] | Tempo de missao [h] | Tempo util [h] | Tempo por voo [min] | Autonomia Projetada [h] | N° Voos | MTOW [kg] | Massa Estrutura [kg] | Combustível [kg] | Abastecimentos | Massa gerador | Potência gerador [W] | Combustível consumido [L] | Calda cons [L] | Distância percorrida [km] | Distância Pulverizando [km] | RTL ACUMULADO[m] | EOC [km/km] | EOC [h/h] | Tempo de manobra [h] | Tempo rtl_rtw [h] | V pulv [m/s] | V desloc [m/s]
0 | 100 | CONCLUIDO | 2.5902 | 38.61 | 26.6 | 6.54 | 0.09 | 244 | 194.77 | 54.38 | 1 | 242 | 39.4 | 24256.19 | 331.06 | 9563.2 | 582.1 | 167.9 | 206540.85 | 0.29 | 0.53 | 0.66 | 12.15 | 4 | 10
1 | 100 | CONCLUIDO | 3.9628 | 25.23 | 18.95 | 11.72 | 0.18 | 97 | 196.32 | 54.38 | 2 | 0 | 39.95 | 24447.22 | 195.06 | 9557.64 | 316.35 | 167.9 | 74404.05 | 0.53 | 0.75 | 0.56 | 4.51 | 4 | 10

## RESULTADOS_6
Unnamed: 0 | Volume de calda [L] | STATUS | Capacidade operacional [ha/h] | Tempo de missao [h] | Tempo util [h] | Tempo por voo [min] | Autonomia Projetada [h] | N° Voos | MTOW [kg] | Massa Estrutura [kg] | Combustível [kg] | Abastecimentos | Massa gerador | Potência gerador [W] | Combustível consumido [L] | Calda cons [L] | Distância percorrida [km] | Distância Pulverizando [km] | RTL ACUMULADO[m] | EOC [km/km] | EOC [h/h] | Tempo de manobra [h] | Tempo rtl_rtw [h] | V pulv [m/s] | V desloc [m/s]
0 | 40 | CONCLUIDO | 3.1113 | 32.14 | 25.67 | 6.42 | 0.2 | 240 | 89.87 | 37.55 | 1 | 0 | 11.32 | 11317.98 | 168.34 | 9566.08 | 537.27 | 167.9 | 184149.55 | 0.31 | 0.55 | 0.98 | 11.22 | 4 | 10

## RESULTADOS_4
Unnamed: 0 | Volume de calda [L] | STATUS | Capacidade operacional [ha/h] | Tempo de missao [h] | Tempo util [h] | Tempo por voo [min] | Autonomia Projetada [h] | N° Voos | MTOW [kg] | Massa Estrutura [kg] | Combustível [kg] | Abastecimentos | Massa gerador | Potência gerador [W] | Combustível consumido [L] | Calda cons [L] | Distância percorrida [km] | Distância Pulverizando [km] | RTL ACUMULADO[m] | EOC [km/km] | EOC [h/h] | Tempo de manobra [h] | Tempo rtl_rtw [h] | V pulv [m/s] | V desloc [m/s]
0 | 30 | CONCLUIDO | 2.7648 | 36.17 | 29.36 | 5.52 | 0.24 | 319 | 71.52 | 32.27 | 1 | 0 | 8.25 | 9054.6 | 168.43 | 9571 | 658.44 | 167.9 | 244337.76 | 0.25 | 0.48 | 1.21 | 14.91 | 4 | 10

## RESULTADOS_1
Unnamed: 0 | Volume de calda [L] | STATUS | Capacidade operacional [ha/h] | Tempo de missao [h] | Tempo util [h] | Tempo por voo [min] | Autonomia Projetada [h] | N° Voos | MTOW [kg] | Massa Estrutura [kg] | Combustível [kg] | Abastecimentos | Massa gerador | Potência gerador [W] | Combustível consumido [L] | Calda cons [L] | Distância percorrida [km] | Distância Pulverizando [km] | RTL ACUMULADO[m] | EOC [km/km] | EOC [h/h] | Tempo de manobra [h] | Tempo rtl_rtw [h] | V pulv [m/s] | V desloc [m/s]
0 | 15 | CONCLUIDO | 1.8865 | 53.01 | 44.24 | 4.17 | 0.43 | 636 | 39.78 | 19.54 | 1 | 0 | 4.24 | 5140 | 173.5 | 9595.76 | 1147.54 | 167.9 | 487301.37 | 0.15 | 0.32 | 2.13 | 29.76 | 4 | 10

## RESULTADOS_12
Unnamed: 0 | Volume de calda [L] | STATUS | Capacidade operacional [ha/h] | Tempo de missao [h] | Tempo util [h] | Tempo por voo [min] | Autonomia Projetada [h] | N° Voos | MTOW [kg] | Massa Estrutura [kg] | Combustível [kg] | Abastecimentos | Massa gerador | Potência gerador [W] | Combustível consumido [L] | Calda cons [L] | Distância percorrida [km] | Distância Pulverizando [km] | RTL ACUMULADO[m] | EOC [km/km] | EOC [h/h] | Tempo de manobra [h] | Tempo rtl_rtw [h] | V pulv [m/s] | V desloc [m/s]
0 | 70 | CONCLUIDO | 3.64 | 27.47 | 21.11 | 8.86 | 0.12 | 143 | 141.81 | 47.83 | 1 | 38 | 22.98 | 17723.39 | 181.31 | 9558.81 | 389.66 | 167.9 | 110827.47 | 0.43 | 0.67 | 0.64 | 6.67 | 4 | 10
1 | 70 | CONCLUIDO | 3.6942 | 27.07 | 20.85 | 9.07 | 0.25 | 138 | 143.17 | 47.83 | 2 | 0 | 23.34 | 17891.86 | 178.85 | 9559.11 | 379.23 | 167.9 | 105637.32 | 0.44 | 0.68 | 0.67 | 6.42 | 4 | 10

## RESULTADOS_16
Unnamed: 0 | Volume de calda [L] | STATUS | Capacidade operacional [ha/h] | Tempo de missao [h] | Tempo util [h] | Tempo por voo [min] | Autonomia Projetada [h] | N° Voos | MTOW [kg] | Massa Estrutura [kg] | Combustível [kg] | Abastecimentos | Massa gerador | Potência gerador [W] | Combustível consumido [L] | Calda cons [L] | Distância percorrida [km] | Distância Pulverizando [km] | RTL ACUMULADO[m] | EOC [km/km] | EOC [h/h] | Tempo de manobra [h] | Tempo rtl_rtw [h] | V pulv [m/s] | V desloc [m/s]
0 | 90 | CONCLUIDO | 2.9806 | 33.55 | 24.09 | 7.3 | 0.1 | 198 | 176.73 | 52.44 | 1 | 194 | 33.29 | 22031.19 | 269.53 | 9560.4 | 496.1 | 167.9 | 163773.27 | 0.34 | 0.59 | 0.59 | 9.65 | 4 | 10
1 | 90 | CONCLUIDO | 3.8866 | 25.73 | 19.47 | 10.82 | 0.2 | 108 | 178.21 | 52.44 | 2 | 0 | 33.77 | 22213.89 | 189.18 | 9558.05 | 333.64 | 167.9 | 82990.85 | 0.5 | 0.73 | 0.59 | 5.03 | 4 | 10

## RESULTADOS_0
Unnamed: 0 | Volume de calda [L] | STATUS | Capacidade operacional [ha/h] | Tempo de missao [h] | Tempo util [h] | Tempo por voo [min] | Autonomia Projetada [h] | N° Voos | MTOW [kg] | Massa Estrutura [kg] | Combustível [kg] | Abastecimentos | Massa gerador | Potência gerador [W] | Combustível consumido [L] | Calda cons [L] | Distância percorrida [km] | Distância Pulverizando [km] | RTL ACUMULADO[m] | EOC [km/km] | EOC [h/h] | Tempo de manobra [h] | Tempo rtl_rtw [h] | V pulv [m/s] | V desloc [m/s]
0 | 10 | CONCLUIDO | 1.4002 | 71.42 | 59.18 | 3.73 | 0.64 | 953 | 26.11 | 12.1 | 1 | 0 | 3.01 | 3454.41 | 170.09 | 9625.01 | 1637.78 | 167.9 | 730838.12 | 0.1 | 0.24 | 3.06 | 44.66 | 4 | 10

## RESULTADOS_7
Unnamed: 0 | Volume de calda [L] | STATUS | Capacidade operacional [ha/h] | Tempo de missao [h] | Tempo util [h] | Tempo por voo [min] | Autonomia Projetada [h] | N° Voos | MTOW [kg] | Massa Estrutura [kg] | Combustível [kg] | Abastecimentos | Massa gerador | Potência gerador [W] | Combustível consumido [L] | Calda cons [L] | Distância percorrida [km] | Distância Pulverizando [km] | RTL ACUMULADO[m] | EOC [km/km] | EOC [h/h] | Tempo de manobra [h] | Tempo rtl_rtw [h] | V pulv [m/s] | V desloc [m/s]
0 | 45 | CONCLUIDO | 3.2409 | 30.86 | 24.47 | 6.86 | 0.18 | 214 | 98.71 | 39.72 | 1 | 0 | 12.99 | 12407.75 | 169.31 | 9566.43 | 497.84 | 167.9 | 164561.78 | 0.34 | 0.58 | 0.9 | 10.02 | 4 | 10

## RESULTADOS_10
Unnamed: 0 | Volume de calda [L] | STATUS | Capacidade operacional [ha/h] | Tempo de missao [h] | Tempo util [h] | Tempo por voo [min] | Autonomia Projetada [h] | N° Voos | MTOW [kg] | Massa Estrutura [kg] | Combustível [kg] | Abastecimentos | Massa gerador | Potência gerador [W] | Combustível consumido [L] | Calda cons [L] | Distância percorrida [km] | Distância Pulverizando [km] | RTL ACUMULADO[m] | EOC [km/km] | EOC [h/h] | Tempo de manobra [h] | Tempo rtl_rtw [h] | V pulv [m/s] | V desloc [m/s]
0 | 60 | CONCLUIDO | 3.5489 | 28.18 | 21.93 | 8.17 | 0.14 | 161 | 124.63 | 45 | 1 | 1 | 18.64 | 15605.44 | 173.12 | 9564.71 | 414.46 | 167.9 | 123135.98 | 0.41 | 0.65 | 0.74 | 7.49 | 4 | 10
1 | 60 | CONCLUIDO | 3.5481 | 28.18 | 21.94 | 8.18 | 0.28 | 161 | 125.95 | 45 | 2 | 0 | 18.95 | 15767.7 | 174.88 | 9564.86 | 414.64 | 167.9 | 123226.44 | 0.4 | 0.65 | 0.74 | 7.49 | 4 | 10

## RESULTADOS_14
Unnamed: 0 | Volume de calda [L] | STATUS | Capacidade operacional [ha/h] | Tempo de missao [h] | Tempo util [h] | Tempo por voo [min] | Autonomia Projetada [h] | N° Voos | MTOW [kg] | Massa Estrutura [kg] | Combustível [kg] | Abastecimentos | Massa gerador | Potência gerador [W] | Combustível consumido [L] | Calda cons [L] | Distância percorrida [km] | Distância Pulverizando [km] | RTL ACUMULADO[m] | EOC [km/km] | EOC [h/h] | Tempo de manobra [h] | Tempo rtl_rtw [h] | V pulv [m/s] | V desloc [m/s]
0 | 80 | CONCLUIDO | 3.3995 | 29.42 | 21.97 | 8.29 | 0.11 | 159 | 159.12 | 50.28 | 1 | 132 | 27.84 | 19859.16 | 214.93 | 9557.74 | 422.53 | 167.9 | 127181.71 | 0.4 | 0.65 | 0.56 | 7.53 | 4 | 10
1 | 80 | CONCLUIDO | 3.8016 | 26.3 | 20.08 | 9.96 | 0.22 | 121 | 160.54 | 50.28 | 2 | 0 | 28.26 | 20034.4 | 184.02 | 9559.63 | 353.66 | 167.9 | 92936.63 | 0.47 | 0.71 | 0.63 | 5.64 | 4 | 10

## RESULTADOS_5
Unnamed: 0 | Volume de calda [L] | STATUS | Capacidade operacional [ha/h] | Tempo de missao [h] | Tempo util [h] | Tempo por voo [min] | Autonomia Projetada [h] | N° Voos | MTOW [kg] | Massa Estrutura [kg] | Combustível [kg] | Abastecimentos | Massa gerador | Potência gerador [W] | Combustível consumido [L] | Calda cons [L] | Distância percorrida [km] | Distância Pulverizando [km] | RTL ACUMULADO[m] | EOC [km/km] | EOC [h/h] | Tempo de manobra [h] | Tempo rtl_rtw [h] | V pulv [m/s] | V desloc [m/s]
0 | 35 | CONCLUIDO | 2.9515 | 33.88 | 27.27 | 5.97 | 0.22 | 274 | 80.84 | 35.1 | 1 | 0 | 9.74 | 10204.21 | 168.14 | 9573.25 | 589.87 | 167.9 | 210277.83 | 0.28 | 0.52 | 1.07 | 12.82 | 4 | 10

## RESULTADOS_8
Unnamed: 0 | Volume de calda [L] | STATUS | Capacidade operacional [ha/h] | Tempo de missao [h] | Tempo util [h] | Tempo por voo [min] | Autonomia Projetada [h] | N° Voos | MTOW [kg] | Massa Estrutura [kg] | Combustível [kg] | Abastecimentos | Massa gerador | Potência gerador [W] | Combustível consumido [L] | Calda cons [L] | Distância percorrida [km] | Distância Pulverizando [km] | RTL ACUMULADO[m] | EOC [km/km] | EOC [h/h] | Tempo de manobra [h] | Tempo rtl_rtw [h] | V pulv [m/s] | V desloc [m/s]
0 | 50 | CONCLUIDO | 3.3648 | 29.72 | 23.42 | 7.32 | 0.16 | 192 | 107.41 | 41.65 | 1 | 0 | 14.77 | 13481.73 | 169.81 | 9565.27 | 463.28 | 167.9 | 147393.87 | 0.36 | 0.61 | 0.84 | 8.97 | 4 | 10

## RESULTADOS_3
Unnamed: 0 | Volume de calda [L] | STATUS | Capacidade operacional [ha/h] | Tempo de missao [h] | Tempo util [h] | Tempo por voo [min] | Autonomia Projetada [h] | N° Voos | MTOW [kg] | Massa Estrutura [kg] | Combustível [kg] | Abastecimentos | Massa gerador | Potência gerador [W] | Combustível consumido [L] | Calda cons [L] | Distância percorrida [km] | Distância Pulverizando [km] | RTL ACUMULADO[m] | EOC [km/km] | EOC [h/h] | Tempo de manobra [h] | Tempo rtl_rtw [h] | V pulv [m/s] | V desloc [m/s]
0 | 25 | CONCLUIDO | 2.5311 | 39.51 | 32.39 | 5.07 | 0.28 | 383 | 61.76 | 28.92 | 1 | 0 | 6.84 | 7851.41 | 169.83 | 9577.77 | 758.33 | 167.9 | 293963.51 | 0.22 | 0.44 | 1.39 | 17.93 | 4 | 10

## RESULTADOS_15
Unnamed: 0 | Volume de calda [L] | STATUS | Capacidade operacional [ha/h] | Tempo de missao [h] | Tempo util [h] | Tempo por voo [min] | Autonomia Projetada [h] | N° Voos | MTOW [kg] | Massa Estrutura [kg] | Combustível [kg] | Abastecimentos | Massa gerador | Potência gerador [W] | Combustível consumido [L] | Calda cons [L] | Distância percorrida [km] | Distância Pulverizando [km] | RTL ACUMULADO[m] | EOC [km/km] | EOC [h/h] | Tempo de manobra [h] | Tempo rtl_rtw [h] | V pulv [m/s] | V desloc [m/s]
0 | 85 | CONCLUIDO | 3.2182 | 31.07 | 22.77 | 7.81 | 0.11 | 175 | 167.88 | 51.39 | 1 | 163 | 30.49 | 20939.59 | 238.46 | 9559.4 | 450.41 | 167.9 | 141040.39 | 0.37 | 0.62 | 0.57 | 8.33 | 4 | 10
1 | 85 | CONCLUIDO | 3.8496 | 25.98 | 19.74 | 10.39 | 0.21 | 114 | 169.33 | 51.39 | 2 | 0 | 30.94 | 21118.46 | 186.48 | 9558.3 | 342.58 | 167.9 | 87431.99 | 0.49 | 0.72 | 0.61 | 5.3 | 4 | 10

## RESULTADOS_2
Unnamed: 0 | Volume de calda [L] | STATUS | Capacidade operacional [ha/h] | Tempo de missao [h] | Tempo util [h] | Tempo por voo [min] | Autonomia Projetada [h] | N° Voos | MTOW [kg] | Massa Estrutura [kg] | Combustível [kg] | Abastecimentos | Massa gerador | Potência gerador [W] | Combustível consumido [L] | Calda cons [L] | Distância percorrida [km] | Distância Pulverizando [km] | RTL ACUMULADO[m] | EOC [km/km] | EOC [h/h] | Tempo de manobra [h] | Tempo rtl_rtw [h] | V pulv [m/s] | V desloc [m/s]
0 | 20 | CONCLUIDO | 2.249 | 44.46 | 36.87 | 4.63 | 0.34 | 478 | 51.33 | 24.83 | 1 | 0 | 5.51 | 6564.78 | 171.8 | 9587.61 | 904.75 | 167.9 | 366698.06 | 0.19 | 0.39 | 1.68 | 22.4 | 4 | 10

## RESULTADOS_11
Unnamed: 0 | Volume de calda [L] | STATUS | Capacidade operacional [ha/h] | Tempo de missao [h] | Tempo util [h] | Tempo por voo [min] | Autonomia Projetada [h] | N° Voos | MTOW [kg] | Massa Estrutura [kg] | Combustível [kg] | Abastecimentos | Massa gerador | Potência gerador [W] | Combustível consumido [L] | Calda cons [L] | Distância percorrida [km] | Distância Pulverizando [km] | RTL ACUMULADO[m] | EOC [km/km] | EOC [h/h] | Tempo de manobra [h] | Tempo rtl_rtw [h] | V pulv [m/s] | V desloc [m/s]
0 | 65 | CONCLUIDO | 3.6245 | 27.59 | 21.35 | 8.6 | 0.13 | 149 | 133.21 | 46.47 | 1 | 5 | 20.75 | 16663.42 | 175.35 | 9559.97 | 395.87 | 167.9 | 113902.03 | 0.42 | 0.67 | 0.7 | 6.91 | 4 | 10
1 | 65 | CONCLUIDO | 3.6357 | 27.5 | 21.3 | 8.63 | 0.26 | 148 | 134.55 | 46.47 | 2 | 0 | 21.09 | 16828.84 | 176.17 | 9559.79 | 393.69 | 167.9 | 112817.76 | 0.43 | 0.67 | 0.7 | 6.86 | 4 | 10

## RESULTADOS_13
Unnamed: 0 | Volume de calda [L] | STATUS | Capacidade operacional [ha/h] | Tempo de missao [h] | Tempo util [h] | Tempo por voo [min] | Autonomia Projetada [h] | N° Voos | MTOW [kg] | Massa Estrutura [kg] | Combustível [kg] | Abastecimentos | Massa gerador | Potência gerador [W] | Combustível consumido [L] | Calda cons [L] | Distância percorrida [km] | Distância Pulverizando [km] | RTL ACUMULADO[m] | EOC [km/km] | EOC [h/h] | Tempo de manobra [h] | Tempo rtl_rtw [h] | V pulv [m/s] | V desloc [m/s]
0 | 75 | CONCLUIDO | 3.5516 | 28.16 | 21.39 | 8.73 | 0.12 | 147 | 150.44 | 49.1 | 1 | 85 | 25.34 | 18787.76 | 195.28 | 9557.52 | 401.32 | 167.9 | 116638.94 | 0.42 | 0.66 | 0.59 | 6.95 | 4 | 10
1 | 75 | CONCLUIDO | 3.7533 | 26.64 | 20.43 | 9.5 | 0.23 | 129 | 151.83 | 49.1 | 2 | 0 | 25.73 | 18959.54 | 181.21 | 9558.43 | 365.17 | 167.9 | 98650.12 | 0.46 | 0.7 | 0.65 | 5.99 | 4 | 10

## RESULTADOS_17
Unnamed: 0 | Volume de calda [L] | STATUS | Capacidade operacional [ha/h] | Tempo de missao [h] | Tempo util [h] | Tempo por voo [min] | Autonomia Projetada [h] | N° Voos | MTOW [kg] | Massa Estrutura [kg] | Combustível [kg] | Abastecimentos | Massa gerador | Potência gerador [W] | Combustível consumido [L] | Calda cons [L] | Distância percorrida [km] | Distância Pulverizando [km] | RTL ACUMULADO[m] | EOC [km/km] | EOC [h/h] | Tempo de manobra [h] | Tempo rtl_rtw [h] | V pulv [m/s] | V desloc [m/s]
0 | 95 | CONCLUIDO | 2.7738 | 36.05 | 25.36 | 6.88 | 0.1 | 221 | 185.69 | 53.44 | 1 | 219 | 36.26 | 23136.14 | 300.23 | 9563.26 | 539.41 | 167.9 | 185314.04 | 0.31 | 0.56 | 0.63 | 10.91 | 4 | 10
1 | 95 | CONCLUIDO | 3.9364 | 25.4 | 19.14 | 11.26 | 0.19 | 102 | 187.21 | 53.44 | 2 | 0 | 36.77 | 23322.88 | 191.61 | 9558.46 | 322.83 | 167.9 | 77615.53 | 0.52 | 0.74 | 0.57 | 4.7 | 4 | 10

## RESULTADOS_9
Unnamed: 0 | Volume de calda [L] | STATUS | Capacidade operacional [ha/h] | Tempo de missao [h] | Tempo util [h] | Tempo por voo [min] | Autonomia Projetada [h] | N° Voos | MTOW [kg] | Massa Estrutura [kg] | Combustível [kg] | Abastecimentos | Massa gerador | Potência gerador [W] | Combustível consumido [L] | Calda cons [L] | Distância percorrida [km] | Distância Pulverizando [km] | RTL ACUMULADO[m] | EOC [km/km] | EOC [h/h] | Tempo de manobra [h] | Tempo rtl_rtw [h] | V pulv [m/s] | V desloc [m/s]
0 | 55 | CONCLUIDO | 3.4644 | 28.86 | 22.6 | 7.75 | 0.15 | 175 | 116.05 | 43.4 | 1 | 0 | 16.65 | 14546.17 | 171.5 | 9561.36 | 436.54 | 167.9 | 134108.09 | 0.38 | 0.63 | 0.78 | 8.16 | 4 | 10

## resultados
Unnamed: 0 | Volume de calda [L] | STATUS | Capacidade operacional [ha/h] | Tempo de missao [h] | Tempo util [h] | Tempo por voo [min] | Autonomia Projetada [h] | N° Voos | MTOW [kg] | Massa Estrutura [kg] | Combustível [kg] | Abastecimentos | Massa gerador | Potência gerador [W] | Combustível consumido [L] | Calda cons [L] | Distância percorrida [km] | Distância Pulverizando [km] | RTL ACUMULADO[m] | EOC [km/km] | EOC [h/h] | Tempo de manobra [h] | Tempo rtl_rtw [h] | V pulv [m/s] | V desloc [m/s]
0 | 100 | CONCLUIDO | 2.5902 | 38.61 | 26.6 | 6.54 | 0.09 | 244 | 194.77 | 54.38 | 1 | 242 | 39.4 | 24256.19 | 331.06 | 9563.2 | 582.1 | 167.9 | 206540.85 | 0.29 | 0.53 | 0.66 | 12.15 | 4 | 10
1 | 100 | CONCLUIDO | 3.9628 | 25.23 | 18.95 | 11.72 | 0.18 | 97 | 196.32 | 54.38 | 2 | 0 | 39.95 | 24447.22 | 195.06 | 9557.64 | 316.35 | 167.9 | 74404.05 | 0.53 | 0.75 | 0.56 | 4.51 | 4 | 10
0 | 40 | CONCLUIDO | 3.1113 | 32.14 | 25.67 | 6.42 | 0.2 | 240 | 89.87 | 37.55 | 1 | 0 | 11.32 | 11317.98 | 168.34 | 9566.08 | 537.27 | 167.9 | 184149.55 | 0.31 | 0.55 | 0.98 | 11.22 | 4 | 10
0 | 30 | CONCLUIDO | 2.7648 | 36.17 | 29.36 | 5.52 | 0.24 | 319 | 71.52 | 32.27 | 1 | 0 | 8.25 | 9054.6 | 168.43 | 9571 | 658.44 | 167.9 | 244337.76 | 0.25 | 0.48 | 1.21 | 14.91 | 4 | 10
0 | 15 | CONCLUIDO | 1.8865 | 53.01 | 44.24 | 4.17 | 0.43 | 636 | 39.78 | 19.54 | 1 | 0 | 4.24 | 5140 | 173.5 | 9595.76 | 1147.54 | 167.9 | 487301.37 | 0.15 | 0.32 | 2.13 | 29.76 | 4 | 10
0 | 70 | CONCLUIDO | 3.64 | 27.47 | 21.11 | 8.86 | 0.12 | 143 | 141.81 | 47.83 | 1 | 38 | 22.98 | 17723.39 | 181.31 | 9558.81 | 389.66 | 167.9 | 110827.47 | 0.43 | 0.67 | 0.64 | 6.67 | 4 | 10
1 | 70 | CONCLUIDO | 3.6942 | 27.07 | 20.85 | 9.07 | 0.25 | 138 | 143.17 | 47.83 | 2 | 0 | 23.34 | 17891.86 | 178.85 | 9559.11 | 379.23 | 167.9 | 105637.32 | 0.44 | 0.68 | 0.67 | 6.42 | 4 | 10
0 | 90 | CONCLUIDO | 2.9806 | 33.55 | 24.09 | 7.3 | 0.1 | 198 | 176.73 | 52.44 | 1 | 194 | 33.29 | 22031.19 | 269.53 | 9560.4 | 496.1 | 167.9 | 163773.27 | 0.34 | 0.59 | 0.59 | 9.65 | 4 | 10
1 | 90 | CONCLUIDO | 3.8866 | 25.73 | 19.47 | 10.82 | 0.2 | 108 | 178.21 | 52.44 | 2 | 0 | 33.77 | 22213.89 | 189.18 | 9558.05 | 333.64 | 167.9 | 82990.85 | 0.5 | 0.73 | 0.59 | 5.03 | 4 | 10
0 | 10 | CONCLUIDO | 1.4002 | 71.42 | 59.18 | 3.73 | 0.64 | 953 | 26.11 | 12.1 | 1 | 0 | 3.01 | 3454.41 | 170.09 | 9625.01 | 1637.78 | 167.9 | 730838.12 | 0.1 | 0.24 | 3.06 | 44.66 | 4 | 10
0 | 45 | CONCLUIDO | 3.2409 | 30.86 | 24.47 | 6.86 | 0.18 | 214 | 98.71 | 39.72 | 1 | 0 | 12.99 | 12407.75 | 169.31 | 9566.43 | 497.84 | 167.9 | 164561.78 | 0.34 | 0.58 | 0.9 | 10.02 | 4 | 10
0 | 60 | CONCLUIDO | 3.5489 | 28.18 | 21.93 | 8.17 | 0.14 | 161 | 124.63 | 45 | 1 | 1 | 18.64 | 15605.44 | 173.12 | 9564.71 | 414.46 | 167.9 | 123135.98 | 0.41 | 0.65 | 0.74 | 7.49 | 4 | 10
1 | 60 | CONCLUIDO | 3.5481 | 28.18 | 21.94 | 8.18 | 0.28 | 161 | 125.95 | 45 | 2 | 0 | 18.95 | 15767.7 | 174.88 | 9564.86 | 414.64 | 167.9 | 123226.44 | 0.4 | 0.65 | 0.74 | 7.49 | 4 | 10
0 | 80 | CONCLUIDO | 3.3995 | 29.42 | 21.97 | 8.29 | 0.11 | 159 | 159.12 | 50.28 | 1 | 132 | 27.84 | 19859.16 | 214.93 | 9557.74 | 422.53 | 167.9 | 127181.71 | 0.4 | 0.65 | 0.56 | 7.53 | 4 | 10
1 | 80 | CONCLUIDO | 3.8016 | 26.3 | 20.08 | 9.96 | 0.22 | 121 | 160.54 | 50.28 | 2 | 0 | 28.26 | 20034.4 | 184.02 | 9559.63 | 353.66 | 167.9 | 92936.63 | 0.47 | 0.71 | 0.63 | 5.64 | 4 | 10
0 | 35 | CONCLUIDO | 2.9515 | 33.88 | 27.27 | 5.97 | 0.22 | 274 | 80.84 | 35.1 | 1 | 0 | 9.74 | 10204.21 | 168.14 | 9573.25 | 589.87 | 167.9 | 210277.83 | 0.28 | 0.52 | 1.07 | 12.82 | 4 | 10
0 | 50 | CONCLUIDO | 3.3648 | 29.72 | 23.42 | 7.32 | 0.16 | 192 | 107.41 | 41.65 | 1 | 0 | 14.77 | 13481.73 | 169.81 | 9565.27 | 463.28 | 167.9 | 147393.87 | 0.36 | 0.61 | 0.84 | 8.97 | 4 | 10
0 | 25 | CONCLUIDO | 2.5311 | 39.51 | 32.39 | 5.07 | 0.28 | 383 | 61.76 | 28.92 | 1 | 0 | 6.84 | 7851.41 | 169.83 | 9577.77 | 758.33 | 167.9 | 293963.51 | 0.22 | 0.44 | 1.39 | 17.93 | 4 | 10
0 | 85 | CONCLUIDO | 3.2182 | 31.07 | 22.77 | 7.81 | 0.11 | 175 | 167.88 | 51.39 | 1 | 163 | 30.49 | 20939.59 | 238.46 | 9559.4 | 450.41 | 167.9 | 141040.39 | 0.37 | 0.62 | 0.57 | 8.33 | 4 | 10
1 | 85 | CONCLUIDO | 3.8496 | 25.98 | 19.74 | 10.39 | 0.21 | 114 | 169.33 | 51.39 | 2 | 0 | 30.94 | 21118.46 | 186.48 | 9558.3 | 342.58 | 167.9 | 87431.99 | 0.49 | 0.72 | 0.61 | 5.3 | 4 | 10
0 | 20 | CONCLUIDO | 2.249 | 44.46 | 36.87 | 4.63 | 0.34 | 478 | 51.33 | 24.83 | 1 | 0 | 5.51 | 6564.78 | 171.8 | 9587.61 | 904.75 | 167.9 | 366698.06 | 0.19 | 0.39 | 1.68 | 22.4 | 4 | 10
0 | 65 | CONCLUIDO | 3.6245 | 27.59 | 21.35 | 8.6 | 0.13 | 149 | 133.21 | 46.47 | 1 | 5 | 20.75 | 16663.42 | 175.35 | 9559.97 | 395.87 | 167.9 | 113902.03 | 0.42 | 0.67 | 0.7 | 6.91 | 4 | 10
1 | 65 | CONCLUIDO | 3.6357 | 27.5 | 21.3 | 8.63 | 0.26 | 148 | 134.55 | 46.47 | 2 | 0 | 21.09 | 16828.84 | 176.17 | 9559.79 | 393.69 | 167.9 | 112817.76 | 0.43 | 0.67 | 0.7 | 6.86 | 4 | 10
0 | 75 | CONCLUIDO | 3.5516 | 28.16 | 21.39 | 8.73 | 0.12 | 147 | 150.44 | 49.1 | 1 | 85 | 25.34 | 18787.76 | 195.28 | 9557.52 | 401.32 | 167.9 | 116638.94 | 0.42 | 0.66 | 0.59 | 6.95 | 4 | 10
1 | 75 | CONCLUIDO | 3.7533 | 26.64 | 20.43 | 9.5 | 0.23 | 129 | 151.83 | 49.1 | 2 | 0 | 25.73 | 18959.54 | 181.21 | 9558.43 | 365.17 | 167.9 | 98650.12 | 0.46 | 0.7 | 0.65 | 5.99 | 4 | 10
0 | 95 | CONCLUIDO | 2.7738 | 36.05 | 25.36 | 6.88 | 0.1 | 221 | 185.69 | 53.44 | 1 | 219 | 36.26 | 23136.14 | 300.23 | 9563.26 | 539.41 | 167.9 | 185314.04 | 0.31 | 0.56 | 0.63 | 10.91 | 4 | 10
1 | 95 | CONCLUIDO | 3.9364 | 25.4 | 19.14 | 11.26 | 0.19 | 102 | 187.21 | 53.44 | 2 | 0 | 36.77 | 23322.88 | 191.61 | 9558.46 | 322.83 | 167.9 | 77615.53 | 0.52 | 0.74 | 0.57 | 4.7 | 4 | 10
0 | 55 | CONCLUIDO | 3.4644 | 28.86 | 22.6 | 7.75 | 0.15 | 175 | 116.05 | 43.4 | 1 | 0 | 16.65 | 14546.17 | 171.5 | 9561.36 | 436.54 | 167.9 | 134108.09 | 0.38 | 0.63 | 0.78 | 8.16 | 4 | 10

## gráficos
Selecione o eixo X:
Selecione o eixo Y:
Selecione o eixo Z:
Eixo X | Eixo Y | Eixo Z
0 | 0 | 0
0 | 0 | 0
0 | 0 | 0
0 | 0 | 0
0 | 0 | 0
0 | 0 | 0
0 | 0 | 0
0 | 0 | 0
0 | 0 | 0
0 | 0 | 0
0 | 0 | 0
0 | 0 | 0
0 | 0 | 0
0 | 0 | 0
0 | 0 | 0
0 | 0 | 0
0 | 0 | 0
0 | 0 | 0
0 | 0 | 0
0 | 0 | 0
0 | 0 | 0
0 | 0 | 0
0 | 0 | 0
0 | 0 | 0
0 | 0 | 0
0 | 0 | 0
0 | 0 | 0
0 | 0 | 0

## hidden (hidden)
Unnamed: 0
Volume de calda [L]
STATUS
Capacidade operacional [ha/h]
Tempo de missao [h]
Tempo util [h]
Tempo por voo [min]
Autonomia Projetada [h]
N° Voos
MTOW [kg]
Massa Estrutura [kg]
Combustível [kg]
Abastecimentos
Massa gerador
Potência gerador [W]
Combustível consumido [L]
Calda cons [L]
Distância percorrida [km]
Distância Pulverizando [km]
RTL ACUMULADO[m]
EOC [km/km]
EOC [h/h]
Tempo de manobra [h]
Tempo rtl_rtw [h]
V pulv [m/s]
V desloc [m/s]