## RESULTADOS_18
Unnamed: 0 | Volume de calda [L] | STATUS | Capacidade operacional [ha/h] | Tempo de missao [h] | Tempo util [h] | Tempo por voo [min] | Autonomia Projetada [h] | N° Voos | MTOW [kg] | Massa Estrutura [kg] | Combustível [kg] | Abastecimentos | Massa gerador | Potência gerador [W] | Combustível consumido [L] | Calda cons [L] | Distância percorrida [km] | Distância Pulverizando [km] | RTL ACUMULADO[m] | EOC [km/km] | EOC [h/h] | Tempo de manobra [h] | Tempo rtl_rtw [h] | V pulv [m/s] | V desloc [m/s] | Preço Total por ha Simples [R$/ha] | Preço Total por ha Presumido [R$/ha] | Preço Total por ha Real [R$/ha] | Preço Total Simples [R$] | Preço Total Presumido [R$] | Prod CAPEX [ha/h/R$] | Dias Trabalhados | Preço Total Real [R$]
0 | 100 | CONCLUIDO | 2.7211 | 36.75 | 25.56 | 6.88 | 0.09 | 223 | 194.77 | 54.38 | 1 | 218 | 39.4 | 24256.19 | 303.06 | 12051.31 | 546.47 | 167.94 | 188830.45 | 0.31 | 0.56 | 0.64 | 11.12 | 4 | 10 | 313.1634 | 428.4839 | 387.59 | 313163.3507 | 428483.9122 | 1.025e-05 | 16 | 387590.009
1 | 100 | CONCLUIDO | 3.6538 | 27.37 | 20.11 | 9.89 | 0.18 | 122 | 196.32 | 54.38 | 2 | 0 | 39.95 | 24447.22 | 207.44 | 12046.76 | 354.53 | 167.94 | 93364.8 | 0.47 | 0.71 | 0.63 | 5.67 | 4 | 10 | 202.4254 | 276.9673 | 250.534 | 202425.3708 | 276967.3227 | 1.3763e-05 | 12 | 250533.9502

## RESULTADOS_6
Unnamed: 0 | Volume de calda [L] | STATUS | Capacidade operacional [ha/h] | Tempo de missao [h] | Tempo util [h] | Tempo por voo [min] | Autonomia Projetada [h] | N° Voos | MTOW [kg] | Massa Estrutura [kg] | Combustível [kg] | Abastecimentos | Massa gerador | Potência gerador [W] | Combustível consumido [L] | Calda cons [L] | Distância percorrida [km] | Distância Pulverizando [km] | RTL ACUMULADO[m] | EOC [km/km] | EOC [h/h] | Tempo de manobra [h] | Tempo rtl_rtw [h] | V pulv [m/s] | V desloc [m/s] | Preço Total por ha Simples [R$/ha] | Preço Total por ha Presumido [R$/ha] | Preço Total por ha Real [R$/ha] | Preço Total Simples [R$] | Preço Total Presumido [R$] | Prod CAPEX [ha/h/R$] | Dias Trabalhados | Preço Total Real [R$]
0 | 40 | CONCLUIDO | 2.7635 | 36.19 | 28.54 | 5.67 | 0.2 | 302 | 89.87 | 37.55 | 1 | 0 | 11.32 | 11317.98 | 187.49 | 12066.8 | 631.28 | 167.94 | 230844.73 | 0.27 | 0.5 | 1.16 | 14.08 | 4 | 10 | 255.3428 | 349.3713 | 316.0278 | 255342.8314 | 349371.3269 | 1.5064e-05 | 16 | 316027.8178

## RESULTADOS_4
Unnamed: 0 | Volume de calda [L] | STATUS | Capacidade operacional [ha/h] | Tempo de missao [h] | Tempo util [h] | Tempo por voo [min] | Autonomia Projetada [h] | N° Voos | MTOW [kg] | Massa Estrutura [kg] | Combustível [kg] | Abastecimentos | Massa gerador | Potência gerador [W] | Combustível consumido [L] | Calda cons [L] | Distância percorrida [km] | Distância Pulverizando [km] | RTL ACUMULADO[m] | EOC [km/km] | EOC [h/h] | Tempo de manobra [h] | Tempo rtl_rtw [h] | V pulv [m/s] | V desloc [m/s] | Preço Total por ha Simples [R$/ha] | Preço Total por ha Presumido [R$/ha] | Preço Total por ha Real [R$/ha] | Preço Total Simples [R$] | Preço Total Presumido [R$] | Prod CAPEX [ha/h/R$] | Dias Trabalhados | Preço Total Real [R$]
0 | 30 | CONCLUIDO | 2.4201 | 41.32 | 33.22 | 4.96 | 0.24 | 402 | 71.52 | 32.27 | 1 | 0 | 8.25 | 9054.6 | 190.64 | 12078.64 | 785.07 | 167.94 | 307236.18 | 0.21 | 0.43 | 1.45 | 18.76 | 4 | 10 | 290.1123 | 396.9445 | 359.0607 | 290112.3314 | 396944.4907 | 1.4816e-05 | 18 | 359060.6657

## RESULTADOS_1
Unnamed: 0 | Volume de calda [L] | STATUS | Capacidade operacional [ha/h] | Tempo de missao [h] | Tempo util [h] | Tempo por voo [min] | Autonomia Projetada [h] | N° Voos | MTOW [kg] | Massa Estrutura [kg] | Combustível [kg] | Abastecimentos | Massa gerador | Potência gerador [W] | Combustível consumido [L] | Calda cons [L] | Distância percorrida [km] | Distância Pulverizando [km] | RTL ACUMULADO[m] | EOC [km/km] | EOC [h/h] | Tempo de manobra [h] | Tempo rtl_rtw [h] | V pulv [m/s] | V desloc [m/s] | Preço Total por ha Simples [R$/ha] | Preço Total por ha Presumido [R$/ha] | Preço Total por ha Real [R$/ha] | Preço Total Simples [R$] | Preço Total Presumido [R$] | Prod CAPEX [ha/h/R$] | Dias Trabalhados | Preço Total Real [R$]
0 | 15 | CONCLUIDO | 1.5979 | 62.58 | 51.97 | 3.89 | 0.43 | 802 | 39.78 | 19.54 | 1 | 0 | 4.24 | 5140 | 203.86 | 12114.46 | 1400.26 | 167.94 | 612831.86 | 0.12 | 0.27 | 2.63 | 37.47 | 4 | 10 | 452.8161 | 619.5629 | 560.4327 | 452816.0503 | 619562.8968 | 1.2938e-05 | 27 | 560432.6835

## RESULTADOS_12
Unnamed: 0 | Volume de calda [L] | STATUS | Capacidade operacional [ha/h] | Tempo de missao [h] | Tempo util [h] | Tempo por voo [min] | Autonomia Projetada [h] | N° Voos | MTOW [kg] | Massa Estrutura [kg] | Combustível [kg] | Abastecimentos | Massa gerador | Potência gerador [W] | Combustível consumido [L] | Calda cons [L] | Distância percorrida [km] | Distância Pulverizando [km] | RTL ACUMULADO[m] | EOC [km/km] | EOC [h/h] | Tempo de manobra [h] | Tempo rtl_rtw [h] | V pulv [m/s] | V desloc [m/s] | Preço Total por ha Simples [R$/ha] | Preço Total por ha Presumido [R$/ha] | Preço Total por ha Real [R$/ha] | Preço Total Simples [R$] | Preço Total Presumido [R$] | Prod CAPEX [ha/h/R$] | Dias Trabalhados | Preço Total Real [R$]
0 | 70 | CONCLUIDO | 3.3563 | 29.8 | 22.54 | 7.77 | 0.12 | 174 | 141.81 | 47.83 | 1 | 1 | 22.98 | 17723.39 | 192.13 | 12050.4 | 434.37 | 167.94 | 133027.51 | 0.39 | 0.63 | 0.78 | 8.1 | 4 | 10 | 212.4353 | 290.6634 | 262.9229 | 212435.346 | 290663.4124 | 1.4599e-05 | 13 | 262922.9042
1 | 70 | CONCLUIDO | 3.3673 | 29.7 | 22.47 | 7.79 | 0.25 | 173 | 143.17 | 47.83 | 2 | 0 | 23.34 | 17891.86 | 192.98 | 12050.4 | 431.98 | 167.94 | 131834.81 | 0.39 | 0.63 | 0.78 | 8.03 | 4 | 10 | 212.2674 | 290.4336 | 262.7151 | 212267.411 | 290433.6363 | 1.4647e-05 | 13 | 262715.0577

## RESULTADOS_16
Unnamed: 0 | Volume de calda [L] | STATUS | Capacidade operacional [ha/h] | Tempo de missao [h] | Tempo util [h] | Tempo por voo [min] | Autonomia Projetada [h] | N° Voos | MTOW [kg] | Massa Estrutura [kg] | Combustível [kg] | Abastecimentos | Massa gerador | Potência gerador [W] | Combustível consumido [L] | Calda cons [L] | Distância percorrida [km] | Distância Pulverizando [km] | RTL ACUMULADO[m] | EOC [km/km] | EOC [h/h] | Tempo de manobra [h] | Tempo rtl_rtw [h] | V pulv [m/s] | V desloc [m/s] | Preço Total por ha Simples [R$/ha] | Preço Total por ha Presumido [R$/ha] | Preço Total por ha Real [R$/ha] | Preço Total Simples [R$] | Preço Total Presumido [R$] | Prod CAPEX [ha/h/R$] | Dias Trabalhados | Preço Total Real [R$]
0 | 90 | CONCLUIDO | 3.1199 | 32.05 | 23.23 | 7.74 | 0.1 | 180 | 176.73 | 52.44 | 1 | 143 | 33.29 | 22031.19 | 242.86 | 12048.22 | 465.23 | 167.94 | 148426.38 | 0.36 | 0.61 | 0.61 | 8.79 | 4 | 10 | 249.7375 | 341.7019 | 309.0903 | 249737.4967 | 341701.8606 | 1.2262e-05 | 14 | 309090.3146
1 | 90 | CONCLUIDO | 3.5802 | 27.93 | 20.71 | 9.2 | 0.2 | 135 | 178.21 | 52.44 | 2 | 0 | 33.77 | 22213.89 | 201.8 | 12045.56 | 374.5 | 167.94 | 103286.09 | 0.45 | 0.69 | 0.67 | 6.28 | 4 | 10 | 201.687 | 275.9571 | 249.6201 | 201687.0367 | 275957.1014 | 1.4072e-05 | 12 | 249620.143

## RESULTADOS_0
Unnamed: 0 | Volume de calda [L] | STATUS | Capacidade operacional [ha/h] | Tempo de missao [h] | Tempo util [h] | Tempo por voo [min] | Autonomia Projetada [h] | N° Voos | MTOW [kg] | Massa Estrutura [kg] | Combustível [kg] | Abastecimentos | Massa gerador | Potência gerador [W] | Combustível consumido [L] | Calda cons [L] | Distância percorrida [km] | Distância Pulverizando [km] | RTL ACUMULADO[m] | EOC [km/km] | EOC [h/h] | Tempo de manobra [h] | Tempo rtl_rtw [h] | V pulv [m/s] | V desloc [m/s] | Preço Total por ha Simples [R$/ha] | Preço Total por ha Presumido [R$/ha] | Preço Total por ha Real [R$/ha] | Preço Total Simples [R$] | Preço Total Presumido [R$] | Prod CAPEX [ha/h/R$] | Dias Trabalhados | Preço Total Real [R$]
0 | 10 | CONCLUIDO | 1.1698 | 85.48 | 70.51 | 3.53 | 0.64 | 1199 | 26.11 | 12.1 | 1 | 0 | 3.01 | 3454.41 | 202.45 | 12144 | 2009.38 | 167.94 | 915409.6 | 0.08 | 0.2 | 3.78 | 55.98 | 4 | 10 | 624.9712 | 855.1131 | 773.5023 | 624971.185 | 855113.1471 | 1.1155e-05 | 36 | 773502.3485

## RESULTADOS_7
Unnamed: 0 | Volume de calda [L] | STATUS | Capacidade operacional [ha/h] | Tempo de missao [h] | Tempo util [h] | Tempo por voo [min] | Autonomia Projetada [h] | N° Voos | MTOW [kg] | Massa Estrutura [kg] | Combustível [kg] | Abastecimentos | Massa gerador | Potência gerador [W] | Combustível consumido [L] | Calda cons [L] | Distância percorrida [km] | Distância Pulverizando [km] | RTL ACUMULADO[m] | EOC [km/km] | EOC [h/h] | Tempo de manobra [h] | Tempo rtl_rtw [h] | V pulv [m/s] | V desloc [m/s] | Preço Total por ha Simples [R$/ha] | Preço Total por ha Presumido [R$/ha] | Preço Total por ha Real [R$/ha] | Preço Total Simples [R$] | Preço Total Presumido [R$] | Prod CAPEX [ha/h/R$] | Dias Trabalhados | Preço Total Real [R$]
0 | 45 | CONCLUIDO | 2.8962 | 34.53 | 27.01 | 6.02 | 0.18 | 269 | 98.71 | 39.72 | 1 | 0 | 12.99 | 12407.75 | 187.25 | 12057.43 | 581.22 | 167.94 | 205975.74 | 0.29 | 0.53 | 1.06 | 12.56 | 4 | 10 | 241.3948 | 330.287 | 298.7649 | 241394.8094 | 330287.0278 | 1.5055e-05 | 15 | 298764.8974

## RESULTADOS_10
Unnamed: 0 | Volume de calda [L] | STATUS | Capacidade operacional [ha/h] | Tempo de missao [h] | Tempo util [h] | Tempo por voo [min] | Autonomia Projetada [h] | N° Voos | MTOW [kg] | Massa Estrutura [kg] | Combustível [kg] | Abastecimentos | Massa gerador | Potência gerador [W] | Combustível consumido [L] | Calda cons [L] | Distância percorrida [km] | Distância Pulverizando [km] | RTL ACUMULADO[m] | EOC [km/km] | EOC [h/h] | Tempo de manobra [h] | Tempo rtl_rtw [h] | V pulv [m/s] | V desloc [m/s] | Preço Total por ha Simples [R$/ha] | Preço Total por ha Presumido [R$/ha] | Preço Total por ha Real [R$/ha] | Preço Total Simples [R$] | Preço Total Presumido [R$] | Prod CAPEX [ha/h/R$] | Dias Trabalhados | Preço Total Real [R$]
0 | 60 | CONCLUIDO | 3.2108 | 31.14 | 23.85 | 7.08 | 0.14 | 202 | 124.63 | 45 | 1 | 0 | 18.64 | 15605.44 | 188.54 | 12053.13 | 477.55 | 167.94 | 154474.91 | 0.35 | 0.6 | 0.86 | 9.41 | 4 | 10 | 214.2615 | 293.1621 | 265.1831 | 214261.5453 | 293162.0989 | 1.4862e-05 | 13 | 265183.1196

## RESULTADOS_14
Unnamed: 0 | Volume de calda [L] | STATUS | Capacidade operacional [ha/h] | Tempo de missao [h] | Tempo util [h] | Tempo por voo [min] | Autonomia Projetada [h] | N° Voos | MTOW [kg] | Massa Estrutura [kg] | Combustível [kg] | Abastecimentos | Massa gerador | Potência gerador [W] | Combustível consumido [L] | Calda cons [L] | Distância percorrida [km] | Distância Pulverizando [km] | RTL ACUMULADO[m] | EOC [km/km] | EOC [h/h] | Tempo de manobra [h] | Tempo rtl_rtw [h] | V pulv [m/s] | V desloc [m/s] | Preço Total por ha Simples [R$/ha] | Preço Total por ha Presumido [R$/ha] | Preço Total por ha Real [R$/ha] | Preço Total Simples [R$] | Preço Total Presumido [R$] | Prod CAPEX [ha/h/R$] | Dias Trabalhados | Preço Total Real [R$]
0 | 80 | CONCLUIDO | 3.3832 | 29.56 | 22.05 | 8.22 | 0.11 | 161 | 159.12 | 50.28 | 1 | 46 | 27.84 | 19859.16 | 203.96 | 12049.71 | 420.75 | 167.94 | 126283.81 | 0.4 | 0.65 | 0.68 | 7.6 | 4 | 10 | 216.7202 | 296.5261 | 268.2261 | 216720.1953 | 296526.1322 | 1.3944e-05 | 13 | 268226.0943
1 | 80 | CONCLUIDO | 3.4798 | 28.74 | 21.52 | 8.49 | 0.22 | 152 | 160.54 | 50.28 | 2 | 0 | 28.26 | 20034.4 | 197.27 | 12049.92 | 400.64 | 167.94 | 116273.91 | 0.42 | 0.66 | 0.72 | 7.07 | 4 | 10 | 201.9569 | 276.3263 | 249.9541 | 201956.8782 | 276326.3104 | 1.4342e-05 | 12 | 249954.1152

## RESULTADOS_5
Unnamed: 0 | Volume de calda [L] | STATUS | Capacidade operacional [ha/h] | Tempo de missao [h] | Tempo util [h] | Tempo por voo [min] | Autonomia Projetada [h] | N° Voos | MTOW [kg] | Massa Estrutura [kg] | Combustível [kg] | Abastecimentos | Massa gerador | Potência gerador [W] | Combustível consumido [L] | Calda cons [L] | Distância percorrida [km] | Distância Pulverizando [km] | RTL ACUMULADO[m] | EOC [km/km] | EOC [h/h] | Tempo de manobra [h] | Tempo rtl_rtw [h] | V pulv [m/s] | V desloc [m/s] | Preço Total por ha Simples [R$/ha] | Preço Total por ha Presumido [R$/ha] | Preço Total por ha Real [R$/ha] | Preço Total Simples [R$] | Preço Total Presumido [R$] | Prod CAPEX [ha/h/R$] | Dias Trabalhados | Preço Total Real [R$]
0 | 35 | CONCLUIDO | 2.6059 | 38.37 | 30.54 | 5.31 | 0.22 | 345 | 80.84 | 35.1 | 1 | 0 | 9.74 | 10204.21 | 188.75 | 12068.83 | 697.02 | 167.94 | 263499.37 | 0.24 | 0.47 | 1.28 | 16.08 | 4 | 10 | 261.875 | 358.3089 | 324.1124 | 261875.0157 | 358308.9496 | 1.4991e-05 | 16 | 324112.4463

## RESULTADOS_8
Unnamed: 0 | Volume de calda [L] | STATUS | Capacidade operacional [ha/h] | Tempo de missao [h] | Tempo util [h] | Tempo por voo [min] | Autonomia Projetada [h] | N° Voos | MTOW [kg] | Massa Estrutura [kg] | Combustível [kg] | Abastecimentos | Massa gerador | Potência gerador [W] | Combustível consumido [L] | Calda cons [L] | Distância percorrida [km] | Distância Pulverizando [km] | RTL ACUMULADO[m] | EOC [km/km] | EOC [h/h] | Tempo de manobra [h] | Tempo rtl_rtw [h] | V pulv [m/s] | V desloc [m/s] | Preço Total por ha Simples [R$/ha] | Preço Total por ha Presumido [R$/ha] | Preço Total por ha Real [R$/ha] | Preço Total Simples [R$] | Preço Total Presumido [R$] | Prod CAPEX [ha/h/R$] | Dias Trabalhados | Preço Total Real [R$]
0 | 50 | CONCLUIDO | 3.0199 | 33.11 | 25.7 | 6.37 | 0.16 | 242 | 107.41 | 41.65 | 1 | 0 | 14.77 | 13481.73 | 186.9 | 12056.28 | 538.24 | 167.94 | 184624.44 | 0.31 | 0.55 | 0.98 | 11.25 | 4 | 10 | 228.031 | 312.0021 | 282.2251 | 228031.0166 | 312002.0969 | 1.5045e-05 | 14 | 282225.0547

## RESULTADOS_3
Unnamed: 0 | Volume de calda [L] | STATUS | Capacidade operacional [ha/h] | Tempo de missao [h] | Tempo util [h] | Tempo por voo [min] | Autonomia Projetada [h] | N° Voos | MTOW [kg] | Massa Estrutura [kg] | Combustível [kg] | Abastecimentos | Massa gerador | Potência gerador [W] | Combustível consumido [L] | Calda cons [L] | Distância percorrida [km] | Distância Pulverizando [km] | RTL ACUMULADO[m] | EOC [km/km] | EOC [h/h] | Tempo de manobra [h] | Tempo rtl_rtw [h] | V pulv [m/s] | V desloc [m/s] | Preço Total por ha Simples [R$/ha] | Preço Total por ha Presumido [R$/ha] | Preço Total por ha Real [R$/ha] | Preço Total Simples [R$] | Preço Total Presumido [R$] | Prod CAPEX [ha/h/R$] | Dias Trabalhados | Preço Total Real [R$]
0 | 25 | CONCLUIDO | 2.1998 | 45.46 | 36.97 | 4.6 | 0.28 | 482 | 61.76 | 28.92 | 1 | 0 | 6.84 | 7851.41 | 193.92 | 12078.85 | 908.07 | 167.94 | 368337.39 | 0.18 | 0.39 | 1.69 | 22.5 | 4 | 10 | 313.7063 | 429.2268 | 388.262 | 313706.3188 | 429226.8251 | 1.4495e-05 | 19 | 388262.0193

## RESULTADOS_15
Unnamed: 0 | Volume de calda [L] | STATUS | Capacidade operacional [ha/h] | Tempo de missao [h] | Tempo util [h] | Tempo por voo [min] | Autonomia Projetada [h] | N° Voos | MTOW [kg] | Massa Estrutura [kg] | Combustível [kg] | Abastecimentos | Massa gerador | Potência gerador [W] | Combustível consumido [L] | Calda cons [L] | Distância percorrida [km] | Distância Pulverizando [km] | RTL ACUMULADO[m] | EOC [km/km] | EOC [h/h] | Tempo de manobra [h] | Tempo rtl_rtw [h] | V pulv [m/s] | V desloc [m/s] | Preço Total por ha Simples [R$/ha] | Preço Total por ha Presumido [R$/ha] | Preço Total por ha Real [R$/ha] | Preço Total Simples [R$] | Preço Total Presumido [R$] | Prod CAPEX [ha/h/R$] | Dias Trabalhados | Preço Total Real [R$]
0 | 85 | CONCLUIDO | 3.2866 | 30.43 | 22.43 | 8.11 | 0.11 | 166 | 167.88 | 51.39 | 1 | 86 | 30.49 | 20939.59 | 219.88 | 12053.71 | 435.75 | 167.94 | 133755.2 | 0.39 | 0.63 | 0.64 | 7.98 | 4 | 10 | 225.4946 | 308.5316 | 279.0858 | 225494.577 | 308531.6284 | 1.3219e-05 | 13 | 279085.8028
1 | 85 | CONCLUIDO | 3.5324 | 28.31 | 21.09 | 8.85 | 0.21 | 143 | 169.33 | 51.39 | 2 | 0 | 30.94 | 21118.46 | 199.59 | 12048.87 | 387.03 | 167.94 | 109511.91 | 0.43 | 0.67 | 0.69 | 6.65 | 4 | 10 | 201.7676 | 276.0673 | 249.7198 | 201767.5504 | 276067.2638 | 1.4208e-05 | 12 | 249719.7916

## RESULTADOS_2
Unnamed: 0 | Volume de calda [L] | STATUS | Capacidade operacional [ha/h] | Tempo de missao [h] | Tempo util [h] | Tempo por voo [min] | Autonomia Projetada [h] | N° Voos | MTOW [kg] | Massa Estrutura [kg] | Combustível [kg] | Abastecimentos | Massa gerador | Potência gerador [W] | Combustível consumido [L] | Calda cons [L] | Distância percorrida [km] | Distância Pulverizando [km] | RTL ACUMULADO[m] | EOC [km/km] | EOC [h/h] | Tempo de manobra [h] | Tempo rtl_rtw [h] | V pulv [m/s] | V desloc [m/s] | Preço Total por ha Simples [R$/ha] | Preço Total por ha Presumido [R$/ha] | Preço Total por ha Real [R$/ha] | Preço Total Simples [R$] | Preço Total Presumido [R$] | Prod CAPEX [ha/h/R$] | Dias Trabalhados | Preço Total Real [R$]
0 | 20 | CONCLUIDO | 1.935 | 51.68 | 42.57 | 4.24 | 0.34 | 602 | 51.33 | 24.83 | 1 | 0 | 5.51 | 6564.78 | 198.47 | 12098.41 | 1091.84 | 167.94 | 459621.35 | 0.15 | 0.34 | 2.04 | 28.09 | 4 | 10 | 364.4224 | 498.6189 | 451.0314 | 364422.4465 | 498618.8684 | 1.3951e-05 | 22 | 451031.3835

## RESULTADOS_11
Unnamed: 0 | Volume de calda [L] | STATUS | Capacidade operacional [ha/h] | Tempo de missao [h] | Tempo util [h] | Tempo por voo [min] | Autonomia Projetada [h] | N° Voos | MTOW [kg] | Massa Estrutura [kg] | Combustível [kg] | Abastecimentos | Massa gerador | Potência gerador [W] | Combustível consumido [L] | Calda cons [L] | Distância percorrida [km] | Distância Pulverizando [km] | RTL ACUMULADO[m] | EOC [km/km] | EOC [h/h] | Tempo de manobra [h] | Tempo rtl_rtw [h] | V pulv [m/s] | V desloc [m/s] | Preço Total por ha Simples [R$/ha] | Preço Total por ha Presumido [R$/ha] | Preço Total por ha Real [R$/ha] | Preço Total Simples [R$] | Preço Total Presumido [R$] | Prod CAPEX [ha/h/R$] | Dias Trabalhados | Preço Total Real [R$]
0 | 65 | CONCLUIDO | 3.284 | 30.45 | 23.18 | 7.44 | 0.13 | 187 | 133.21 | 46.47 | 1 | 1 | 20.75 | 16663.42 | 190.65 | 12055.3 | 455.57 | 167.94 | 143563.3 | 0.37 | 0.61 | 0.82 | 8.73 | 4 | 10 | 213.4343 | 292.0302 | 264.1593 | 213434.284 | 292030.2034 | 1.4718e-05 | 13 | 264159.2507
1 | 65 | CONCLUIDO | 3.2834 | 30.46 | 23.19 | 7.44 | 0.26 | 187 | 134.55 | 46.47 | 2 | 0 | 21.09 | 16828.84 | 192.49 | 12055.21 | 455.7 | 167.94 | 143628.33 | 0.37 | 0.61 | 0.82 | 8.74 | 4 | 10 | 213.9536 | 292.7408 | 264.802 | 213953.6131 | 292740.7724 | 1.4715e-05 | 13 | 264802.004

## RESULTADOS_13
Unnamed: 0 | Volume de calda [L] | STATUS | Capacidade operacional [ha/h] | Tempo de missao [h] | Tempo util [h] | Tempo por voo [min] | Autonomia Projetada [h] | N° Voos | MTOW [kg] | Massa Estrutura [kg] | Combustível [kg] | Abastecimentos | Massa gerador | Potência gerador [W] | Combustível consumido [L] | Calda cons [L] | Distância percorrida [km] | Distância Pulverizando [km] | RTL ACUMULADO[m] | EOC [km/km] | EOC [h/h] | Tempo de manobra [h] | Tempo rtl_rtw [h] | V pulv [m/s] | V desloc [m/s] | Preço Total por ha Simples [R$/ha] | Preço Total por ha Presumido [R$/ha] | Preço Total por ha Real [R$/ha] | Preço Total Simples [R$] | Preço Total Presumido [R$] | Prod CAPEX [ha/h/R$] | Dias Trabalhados | Preço Total Real [R$]
0 | 75 | CONCLUIDO | 3.4004 | 29.41 | 22.12 | 8.09 | 0.12 | 164 | 150.44 | 49.1 | 1 | 14 | 25.34 | 18787.76 | 195.56 | 12052.25 | 421.39 | 167.94 | 126585.61 | 0.4 | 0.64 | 0.73 | 7.68 | 4 | 10 | 212.9234 | 291.3312 | 263.527 | 212923.4273 | 291331.2268 | 1.4385e-05 | 13 | 263526.9834
1 | 75 | CONCLUIDO | 3.4236 | 29.21 | 21.98 | 8.14 | 0.23 | 162 | 151.83 | 49.1 | 2 | 0 | 25.73 | 18959.54 | 195.27 | 12053.15 | 416.1 | 167.94 | 123950 | 0.4 | 0.65 | 0.75 | 7.54 | 4 | 10 | 212.0504 | 290.1368 | 262.4465 | 212050.4278 | 290136.7503 | 1.4483e-05 | 13 | 262446.5061

## RESULTADOS_17
Unnamed: 0 | Volume de calda [L] | STATUS | Capacidade operacional [ha/h] | Tempo de missao [h] | Tempo util [h] | Tempo por voo [min] | Autonomia Projetada [h] | N° Voos | MTOW [kg] | Massa Estrutura [kg] | Combustível [kg] | Abastecimentos | Massa gerador | Potência gerador [W] | Combustível consumido [L] | Calda cons [L] | Distância percorrida [km] | Distância Pulverizando [km] | RTL ACUMULADO[m] | EOC [km/km] | EOC [h/h] | Tempo de manobra [h] | Tempo rtl_rtw [h] | V pulv [m/s] | V desloc [m/s] | Preço Total por ha Simples [R$/ha] | Preço Total por ha Presumido [R$/ha] | Preço Total por ha Real [R$/ha] | Preço Total Simples [R$] | Preço Total Presumido [R$] | Prod CAPEX [ha/h/R$] | Dias Trabalhados | Preço Total Real [R$]
0 | 95 | CONCLUIDO | 2.9423 | 33.99 | 24.15 | 7.32 | 0.1 | 198 | 185.69 | 53.44 | 1 | 181 | 36.26 | 23136.14 | 268.94 | 12051.68 | 497.19 | 167.94 | 164316.94 | 0.34 | 0.59 | 0.62 | 9.7 | 4 | 10 | 277.2747 | 379.3795 | 343.172 | 277274.6916 | 379379.4656 | 1.1315e-05 | 15 | 343172.0218
1 | 95 | CONCLUIDO | 3.6127 | 27.68 | 20.45 | 9.58 | 0.19 | 128 | 187.21 | 53.44 | 2 | 0 | 36.77 | 23322.88 | 204.97 | 12045.66 | 365.7 | 167.94 | 98922.69 | 0.46 | 0.7 | 0.66 | 6.01 | 4 | 10 | 202.3323 | 276.84 | 250.4187 | 202332.2826 | 276839.9554 | 1.3893e-05 | 12 | 250418.7386

## RESULTADOS_9
Unnamed: 0 | Volume de calda [L] | STATUS | Capacidade operacional [ha/h] | Tempo de missao [h] | Tempo util [h] | Tempo por voo [min] | Autonomia Projetada [h] | N° Voos | MTOW [kg] | Massa Estrutura [kg] | Combustível [kg] | Abastecimentos | Massa gerador | Potência gerador [W] | Combustível consumido [L] | Calda cons [L] | Distância percorrida [km] | Distância Pulverizando [km] | RTL ACUMULADO[m] | EOC [km/km] | EOC [h/h] | Tempo de manobra [h] | Tempo rtl_rtw [h] | V pulv [m/s] | V desloc [m/s] | Preço Total por ha Simples [R$/ha] | Preço Total por ha Presumido [R$/ha] | Preço Total por ha Real [R$/ha] | Preço Total Simples [R$] | Preço Total Presumido [R$] | Prod CAPEX [ha/h/R$] | Dias Trabalhados | Preço Total Real [R$]
0 | 55 | CONCLUIDO | 3.1216 | 32.03 | 24.69 | 6.73 | 0.15 | 220 | 116.05 | 43.4 | 1 | 0 | 16.65 | 14546.17 | 187.52 | 12056.97 | 505.42 | 167.94 | 168321.79 | 0.33 | 0.58 | 0.91 | 10.25 | 4 | 10 | 225.6322 | 308.72 | 279.2562 | 225632.2317 | 308719.9736 | 1.4965e-05 | 14 | 279256.1726

## resultados
Unnamed: 0 | Volume de calda [L] | STATUS | Capacidade operacional [ha/h] | Tempo de missao [h] | Tempo util [h] | Tempo por voo [min] | Autonomia Projetada [h] | N° Voos | MTOW [kg] | Massa Estrutura [kg] | Combustível [kg] | Abastecimentos | Massa gerador | Potência gerador [W] | Combustível consumido [L] | Calda cons [L] | Distância percorrida [km] | Distância Pulverizando [km] | RTL ACUMULADO[m] | EOC [km/km] | EOC [h/h] | Tempo de manobra [h] | Tempo rtl_rtw [h] | V pulv [m/s] | V desloc [m/s]
0 | 100 | CONCLUIDO | 2.7211 | 36.75 | 25.56 | 6.88 | 0.09 | 223 | 194.77 | 54.38 | 1 | 218 | 39.4 | 24256.19 | 303.06 | 12051.31 | 546.47 | 167.94 | 188830.45 | 0.31 | 0.56 | 0.64 | 11.12 | 4 | 10
1 | 100 | CONCLUIDO | 3.6538 | 27.37 | 20.11 | 9.89 | 0.18 | 122 | 196.32 | 54.38 | 2 | 0 | 39.95 | 24447.22 | 207.44 | 12046.76 | 354.53 | 167.94 | 93364.8 | 0.47 | 0.71 | 0.63 | 5.67 | 4 | 10
0 | 40 | CONCLUIDO | 2.7635 | 36.19 | 28.54 | 5.67 | 0.2 | 302 | 89.87 | 37.55 | 1 | 0 | 11.32 | 11317.98 | 187.49 | 12066.8 | 631.28 | 167.94 | 230844.73 | 0.27 | 0.5 | 1.16 | 14.08 | 4 | 10
0 | 30 | CONCLUIDO | 2.4201 | 41.32 | 33.22 | 4.96 | 0.24 | 402 | 71.52 | 32.27 | 1 | 0 | 8.25 | 9054.6 | 190.64 | 12078.64 | 785.07 | 167.94 | 307236.18 | 0.21 | 0.43 | 1.45 | 18.76 | 4 | 10
0 | 15 | CONCLUIDO | 1.5979 | 62.58 | 51.97 | 3.89 | 0.43 | 802 | 39.78 | 19.54 | 1 | 0 | 4.24 | 5140 | 203.86 | 12114.46 | 1400.26 | 167.94 | 612831.86 | 0.12 | 0.27 | 2.63 | 37.47 | 4 | 10
0 | 70 | CONCLUIDO | 3.3563 | 29.8 | 22.54 | 7.77 | 0.12 | 174 | 141.81 | 47.83 | 1 | 1 | 22.98 | 17723.39 | 192.13 | 12050.4 | 434.37 | 167.94 | 133027.51 | 0.39 | 0.63 | 0.78 | 8.1 | 4 | 10
1 | 70 | CONCLUIDO | 3.3673 | 29.7 | 22.47 | 7.79 | 0.25 | 173 | 143.17 | 47.83 | 2 | 0 | 23.34 | 17891.86 | 192.98 | 12050.4 | 431.98 | 167.94 | 131834.81 | 0.39 | 0.63 | 0.78 | 8.03 | 4 | 10
0 | 90 | CONCLUIDO | 3.1199 | 32.05 | 23.23 | 7.74 | 0.1 | 180 | 176.73 | 52.44 | 1 | 143 | 33.29 | 22031.19 | 242.86 | 12048.22 | 465.23 | 167.94 | 148426.38 | 0.36 | 0.61 | 0.61 | 8.79 | 4 | 10
1 | 90 | CONCLUIDO | 3.5802 | 27.93 | 20.71 | 9.2 | 0.2 | 135 | 178.21 | 52.44 | 2 | 0 | 33.77 | 22213.89 | 201.8 | 12045.56 | 374.5 | 167.94 | 103286.09 | 0.45 | 0.69 | 0.67 | 6.28 | 4 | 10
0 | 10 | CONCLUIDO | 1.1698 | 85.48 | 70.51 | 3.53 | 0.64 | 1199 | 26.11 | 12.1 | 1 | 0 | 3.01 | 3454.41 | 202.45 | 12144 | 2009.38 | 167.94 | 915409.6 | 0.08 | 0.2 | 3.78 | 55.98 | 4 | 10
0 | 45 | CONCLUIDO | 2.8962 | 34.53 | 27.01 | 6.02 | 0.18 | 269 | 98.71 | 39.72 | 1 | 0 | 12.99 | 12407.75 | 187.25 | 12057.43 | 581.22 | 167.94 | 205975.74 | 0.29 | 0.53 | 1.06 | 12.56 | 4 | 10
0 | 60 | CONCLUIDO | 3.2108 | 31.14 | 23.85 | 7.08 | 0.14 | 202 | 124.63 | 45 | 1 | 0 | 18.64 | 15605.44 | 188.54 | 12053.13 | 477.55 | 167.94 | 154474.91 | 0.35 | 0.6 | 0.86 | 9.41 | 4 | 10
0 | 80 | CONCLUIDO | 3.3832 | 29.56 | 22.05 | 8.22 | 0.11 | 161 | 159.12 | 50.28 | 1 | 46 | 27.84 | 19859.16 | 203.96 | 12049.71 | 420.75 | 167.94 | 126283.81 | 0.4 | 0.65 | 0.68 | 7.6 | 4 | 10
1 | 80 | CONCLUIDO | 3.4798 | 28.74 | 21.52 | 8.49 | 0.22 | 152 | 160.54 | 50.28 | 2 | 0 | 28.26 | 20034.4 | 197.27 | 12049.92 | 400.64 | 167.94 | 116273.91 | 0.42 | 0.66 | 0.72 | 7.07 | 4 | 10
0 | 35 | CONCLUIDO | 2.6059 | 38.37 | 30.54 | 5.31 | 0.22 | 345 | 80.84 | 35.1 | 1 | 0 | 9.74 | 10204.21 | 188.75 | 12068.83 | 697.02 | 167.94 | 263499.37 | 0.24 | 0.47 | 1.28 | 16.08 | 4 | 10
0 | 50 | CONCLUIDO | 3.0199 | 33.11 | 25.7 | 6.37 | 0.16 | 242 | 107.41 | 41.65 | 1 | 0 | 14.77 | 13481.73 | 186.9 | 12056.28 | 538.24 | 167.94 | 184624.44 | 0.31 | 0.55 | 0.98 | 11.25 | 4 | 10
0 | 25 | CONCLUIDO | 2.1998 | 45.46 | 36.97 | 4.6 | 0.28 | 482 | 61.76 | 28.92 | 1 | 0 | 6.84 | 7851.41 | 193.92 | 12078.85 | 908.07 | 167.94 | 368337.39 | 0.18 | 0.39 | 1.69 | 22.5 | 4 | 10
0 | 85 | CONCLUIDO | 3.2866 | 30.43 | 22.43 | 8.11 | 0.11 | 166 | 167.88 | 51.39 | 1 | 86 | 30.49 | 20939.59 | 219.88 | 12053.71 | 435.75 | 167.94 | 133755.2 | 0.39 | 0.63 | 0.64 | 7.98 | 4 | 10
1 | 85 | CONCLUIDO | 3.5324 | 28.31 | 21.09 | 8.85 | 0.21 | 143 | 169.33 | 51.39 | 2 | 0 | 30.94 | 21118.46 | 199.59 | 12048.87 | 387.03 | 167.94 | 109511.91 | 0.43 | 0.67 | 0.69 | 6.65 | 4 | 10
0 | 20 | CONCLUIDO | 1.935 | 51.68 | 42.57 | 4.24 | 0.34 | 602 | 51.33 | 24.83 | 1 | 0 | 5.51 | 6564.78 | 198.47 | 12098.41 | 1091.84 | 167.94 | 459621.35 | 0.15 | 0.34 | 2.04 | 28.09 | 4 | 10
0 | 65 | CONCLUIDO | 3.284 | 30.45 | 23.18 | 7.44 | 0.13 | 187 | 133.21 | 46.47 | 1 | 1 | 20.75 | 16663.42 | 190.65 | 12055.3 | 455.57 | 167.94 | 143563.3 | 0.37 | 0.61 | 0.82 | 8.73 | 4 | 10
1 | 65 | CONCLUIDO | 3.2834 | 30.46 | 23.19 | 7.44 | 0.26 | 187 | 134.55 | 46.47 | 2 | 0 | 21.09 | 16828.84 | 192.49 | 12055.21 | 455.7 | 167.94 | 143628.33 | 0.37 | 0.61 | 0.82 | 8.74 | 4 | 10
0 | 75 | CONCLUIDO | 3.4004 | 29.41 | 22.12 | 8.09 | 0.12 | 164 | 150.44 | 49.1 | 1 | 14 | 25.34 | 18787.76 | 195.56 | 12052.25 | 421.39 | 167.94 | 126585.61 | 0.4 | 0.64 | 0.73 | 7.68 | 4 | 10
1 | 75 | CONCLUIDO | 3.4236 | 29.21 | 21.98 | 8.14 | 0.23 | 162 | 151.83 | 49.1 | 2 | 0 | 25.73 | 18959.54 | 195.27 | 12053.15 | 416.1 | 167.94 | 123950 | 0.4 | 0.65 | 0.75 | 7.54 | 4 | 10
0 | 95 | CONCLUIDO | 2.9423 | 33.99 | 24.15 | 7.32 | 0.1 | 198 | 185.69 | 53.44 | 1 | 181 | 36.26 | 23136.14 | 268.94 | 12051.68 | 497.19 | 167.94 | 164316.94 | 0.34 | 0.59 | 0.62 | 9.7 | 4 | 10
1 | 95 | CONCLUIDO | 3.6127 | 27.68 | 20.45 | 9.58 | 0.19 | 128 | 187.21 | 53.44 | 2 | 0 | 36.77 | 23322.88 | 204.97 | 12045.66 | 365.7 | 167.94 | 98922.69 | 0.46 | 0.7 | 0.66 | 6.01 | 4 | 10
0 | 55 | CONCLUIDO | 3.1216 | 32.03 | 24.69 | 6.73 | 0.15 | 220 | 116.05 | 43.4 | 1 | 0 | 16.65 | 14546.17 | 187.52 | 12056.97 | 505.42 | 167.94 | 168321.79 | 0.33 | 0.58 | 0.91 | 10.25 | 4 | 10

## gráficos
Selecione o eixo X:
Selecione o eixo Y:
Selecione o eixo Z:
Eixo X | Eixo Y | Eixo Z

## hidden (hidden)
Unnamed: 0
Volume de calda [L]
STATUS
Capacidade operacional [ha/h]
Tempo de missao [h]
Tempo util [h]
Tempo por voo [min]
Autonomia Projetada [h]
N° Voos
MTOW [kg]
Massa Estrutura [kg]
Combustível [kg]
Abastecimentos
Massa gerador
Potência gerador [W]
Combustível consumido [L]
Calda cons [L]
Distância percorrida [km]
Distância Pulverizando [km]
RTL ACUMULADO[m]
EOC [km/km]
EOC [h/h]
Tempo de manobra [h]
Tempo rtl_rtw [h]
V pulv [m/s]
V desloc [m/s]