## RESULTADOS_18
Unnamed: 0 | Volume de calda [L] | STATUS | Capacidade operacional [ha/h] | Tempo de missao [h] | Tempo util [h] | Tempo por voo [min] | Autonomia Projetada [h] | N° Voos | MTOW [kg] | Massa Estrutura [kg] | Combustível [kg] | Abastecimentos | Massa gerador | Potência gerador [W] | Combustível consumido [L] | Calda cons [L] | Distância percorrida [km] | Distância Pulverizando [km] | RTL ACUMULADO[m] | EOC [km/km] | EOC [h/h] | Tempo de manobra [h] | Tempo rtl_rtw [h] | V pulv [m/s] | V desloc [m/s] | Preço Total por ha Simples [R$/ha] | Preço Total por ha Presumido [R$/ha] | Preço Total por ha Real [R$/ha] | Preço Total Simples [R$] | Preço Total Presumido [R$] | Prod CAPEX [ha/h/R$] | Dias Trabalhados | Preço Total Real [R$]
0 | 100 | CONCLUIDO | 0.8841 | 113.11 | 78.66 | 5.75 | 0.09 | 821 | 194.77 | 54.38 | 1 | 819 | 39.4 | 24256.19 | 1112.26 | 1197.05 | 1586.7 | 144.12 | 711532.58 | 0.09 | 0.4 | 20.34 | 42 | 4 | 10 | 2111.754 | 2889.3951 | 2613.6352 | 2111754.0492 | 2889395.0542 | 3.3303e-06 | 48 | 2613635.2455
1 | 100 | CONCLUIDO | 1.6538 | 60.47 | 48.27 | 11.63 | 0.18 | 249 | 196.32 | 54.38 | 2 | 247 | 39.95 | 24447.22 | 683.09 | 1189.45 | 553.52 | 144.12 | 197802.82 | 0.26 | 0.66 | 19.38 | 11.71 | 4 | 10 | 795.0336 | 1087.8001 | 983.982 | 795033.6278 | 1087800.084 | 6.2296e-06 | 26 | 983981.9707
2 | 100 | CONCLUIDO | 1.9362 | 51.65 | 43.37 | 17.58 | 0.27 | 148 | 197.88 | 54.38 | 3 | 146 | 40.5 | 24639 | 611.32 | 1188.18 | 387.61 | 144.12 | 115353.18 | 0.37 | 0.73 | 19.23 | 6.84 | 4 | 10 | 629.4899 | 861.2959 | 779.095 | 629489.9155 | 861295.8736 | 7.2934e-06 | 22 | 779095.0042
3 | 100 | CONCLUIDO | 2.0831 | 48.01 | 41.37 | 23.42 | 0.36 | 106 | 199.44 | 54.38 | 4 | 104 | 41.06 | 24831.54 | 580.02 | 1187.51 | 320.33 | 144.12 | 81920.38 | 0.45 | 0.77 | 19.14 | 4.84 | 4 | 10 | 571.694 | 782.217 | 707.5633 | 571694.016 | 782216.9741 | 7.8467e-06 | 21 | 707563.2839
4 | 100 | CONCLUIDO | 2.1759 | 45.96 | 40.25 | 29.45 | 0.44 | 82 | 201.01 | 54.38 | 5 | 80 | 41.63 | 25024.84 | 561.07 | 1187.29 | 283.09 | 144.12 | 63423.25 | 0.51 | 0.79 | 19.1 | 3.73 | 4 | 10 | 535.6051 | 732.8385 | 662.8974 | 535605.0699 | 732838.4858 | 8.1963e-06 | 20 | 662897.4093
5 | 100 | CONCLUIDO | 2.24 | 44.64 | 39.52 | 35.39 | 0.53 | 67 | 202.58 | 54.38 | 6 | 65 | 42.2 | 25218.93 | 547.68 | 1187.27 | 258.08 | 144.12 | 50988.51 | 0.56 | 0.8 | 19.08 | 3 | 4 | 10 | 508.888 | 696.2831 | 629.8308 | 508888.0325 | 696283.0567 | 8.4377e-06 | 19 | 629830.779
6 | 100 | CONCLUIDO | 2.2823 | 43.81 | 39.08 | 41.14 | 0.61 | 57 | 204.16 | 54.38 | 7 | 55 | 42.78 | 25413.94 | 538.09 | 1186.9 | 243.71 | 144.12 | 43856.8 | 0.59 | 0.81 | 19.05 | 2.56 | 4 | 10 | 498.1243 | 681.5557 | 616.509 | 498124.3481 | 681555.7088 | 8.5971e-06 | 19 | 616508.9885
7 | 100 | CONCLUIDO | 2.3175 | 43.15 | 38.73 | 47.42 | 0.69 | 49 | 205.75 | 54.38 | 8 | 47 | 43.37 | 25609.61 | 530.25 | 1186.74 | 231.44 | 144.12 | 37761.1 | 0.62 | 0.82 | 19.05 | 2.21 | 4 | 10 | 479.6729 | 656.3097 | 593.6724 | 479672.9448 | 656309.6847 | 8.7297e-06 | 18 | 593672.4095
8 | 100 | CONCLUIDO | 2.3473 | 42.6 | 38.41 | 53.6 | 0.77 | 43 | 207.34 | 54.38 | 9 | 41 | 43.96 | 25806.1 | 522.22 | 1186.63 | 220.41 | 144.12 | 32277.7 | 0.65 | 0.82 | 19.05 | 1.9 | 4 | 10 | 472.0468 | 645.8753 | 584.2339 | 472046.8445 | 645875.3179 | 8.8419e-06 | 18 | 584233.8841
9 | 100 | CONCLUIDO | 2.3693 | 42.21 | 38.21 | 60.33 | 0.85 | 38 | 208.94 | 54.38 | 10 | 36 | 44.56 | 26003.41 | 516.22 | 1186.6 | 213.99 | 144.12 | 29088.8 | 0.67 | 0.83 | 19.03 | 1.7 | 4 | 10 | 466.6065 | 638.4316 | 577.5006 | 466606.5107 | 638431.6132 | 8.9248e-06 | 18 | 577500.5961
10 | 100 | CONCLUIDO | 2.3837 | 41.95 | 38.07 | 65.27 | 0.93 | 35 | 210.55 | 54.38 | 11 | 33 | 45.17 | 26201.54 | 510.77 | 1186.52 | 209.13 | 144.12 | 26678.09 | 0.69 | 0.83 | 19.03 | 1.56 | 4 | 10 | 462.5205 | 632.841 | 572.4436 | 462520.5419 | 632841.0104 | 8.979e-06 | 18 | 572443.5526
11 | 100 | CONCLUIDO | 2.3991 | 41.68 | 37.92 | 71.1 | 1 | 32 | 212.16 | 54.38 | 12 | 30 | 45.78 | 26400.51 | 505.06 | 1186.6 | 204.03 | 144.12 | 24140.84 | 0.71 | 0.84 | 19.03 | 1.41 | 4 | 10 | 458.2474 | 626.9943 | 567.1548 | 458247.3967 | 626994.3046 | 9.037e-06 | 18 | 567154.8482
12 | 100 | CONCLUIDO | 2.4141 | 41.42 | 37.78 | 78.16 | 1.08 | 29 | 213.78 | 54.38 | 13 | 27 | 46.4 | 26600.32 | 500.19 | 1186.59 | 199.49 | 144.12 | 21884.72 | 0.72 | 0.84 | 19.02 | 1.27 | 4 | 10 | 454.4025 | 621.7335 | 562.3962 | 454402.5004 | 621733.5479 | 9.0935e-06 | 18 | 562396.1707
13 | 100 | CONCLUIDO | 2.4218 | 41.29 | 37.73 | 83.83 | 1.15 | 27 | 215.41 | 54.38 | 14 | 25 | 47.03 | 26801 | 496.18 | 1186.59 | 197.75 | 144.12 | 21025.89 | 0.73 | 0.84 | 19.01 | 1.21 | 4 | 10 | 451.9593 | 618.3906 | 559.3723 | 451959.2516 | 618390.5871 | 9.1225e-06 | 18 | 559372.2573
14 | 100 | CONCLUIDO | 2.4331 | 41.1 | 37.61 | 90.27 | 1.23 | 25 | 217.04 | 54.38 | 15 | 23 | 47.66 | 27002.55 | 490.45 | 1186.42 | 193.6 | 144.12 | 18961.96 | 0.74 | 0.84 | 19.01 | 1.1 | 4 | 10 | 448.3406 | 613.4394 | 554.8936 | 448340.6306 | 613439.4301 | 9.1651e-06 | 18 | 554893.6319
15 | 100 | CONCLUIDO | 2.4442 | 40.91 | 37.5 | 97.83 | 1.3 | 23 | 218.68 | 54.38 | 16 | 21 | 48.31 | 27204.98 | 485.99 | 1186.5 | 190.12 | 144.12 | 17228.86 | 0.76 | 0.84 | 19.01 | 0.99 | 4 | 10 | 445.2545 | 609.2169 | 551.0741 | 445254.5108 | 609216.8649 | 9.2069e-06 | 18 | 551074.0623
16 | 100 | CONCLUIDO | 2.4477 | 40.85 | 37.48 | 102.22 | 1.37 | 22 | 220.33 | 54.38 | 17 | 20 | 48.95 | 27408.3 | 482.04 | 1186.36 | 189.49 | 144.12 | 16918.78 | 0.76 | 0.85 | 19.01 | 0.97 | 4 | 10 | 443.4188 | 606.7052 | 548.8021 | 443418.8191 | 606705.1905 | 9.2201e-06 | 18 | 548802.0987
17 | 100 | CONCLUIDO | 2.4596 | 40.66 | 37.36 | 112.09 | 1.44 | 20 | 221.99 | 54.38 | 18 | 18 | 49.61 | 27612.53 | 476.15 | 1186.39 | 185.3 | 144.12 | 14835.87 | 0.78 | 0.85 | 19 | 0.85 | 4 | 10 | 429.8683 | 588.1647 | 532.0311 | 429868.2517 | 588164.7065 | 9.2649e-06 | 17 | 532031.0924
18 | 100 | CONCLUIDO | 2.4646 | 40.57 | 37.32 | 117.85 | 1.51 | 19 | 223.65 | 54.38 | 19 | 17 | 50.27 | 27817.81 | 472.28 | 1186.48 | 183.82 | 144.12 | 14099.14 | 0.78 | 0.85 | 19 | 0.81 | 4 | 10 | 427.8731 | 585.4349 | 529.5618 | 427873.1132 | 585434.87 | 9.2838e-06 | 17 | 529561.7876
19 | 100 | CONCLUIDO | 2.4681 | 40.52 | 37.3 | 124.34 | 1.58 | 18 | 225.32 | 54.38 | 20 | 16 | 50.95 | 28023.89 | 468.6 | 1186.44 | 183.05 | 144.12 | 13722.31 | 0.79 | 0.85 | 19.01 | 0.79 | 4 | 10 | 426.1585 | 583.0888 | 527.4396 | 426158.4718 | 583088.8219 | 9.297e-06 | 17 | 527439.6431
20 | 100 | CONCLUIDO | 2.475 | 40.4 | 37.23 | 131.39 | 1.64 | 17 | 227 | 54.38 | 21 | 15 | 51.62 | 28230.92 | 463.54 | 1186.49 | 180.65 | 144.12 | 12524.69 | 0.8 | 0.85 | 19 | 0.72 | 4 | 10 | 423.4895 | 579.437 | 524.1363 | 423489.4618 | 579436.9647 | 9.3229e-06 | 17 | 524136.314
21 | 100 | CONCLUIDO | 2.4796 | 40.33 | 37.19 | 139.47 | 1.71 | 16 | 228.69 | 54.38 | 22 | 14 | 52.31 | 28438.91 | 458.22 | 1186.24 | 179.61 | 144.12 | 12008.51 | 0.8 | 0.85 | 19 | 0.68 | 4 | 10 | 421.0511 | 576.1007 | 521.1185 | 421051.1427 | 576100.7489 | 9.3403e-06 | 17 | 521118.502
22 | 100 | CONCLUIDO | 2.4785 | 40.35 | 37.21 | 139.53 | 1.77 | 16 | 230.38 | 54.38 | 23 | 14 | 53 | 28647.87 | 455.68 | 1186.25 | 180.16 | 144.12 | 12285.88 | 0.8 | 0.85 | 19 | 0.7 | 4 | 10 | 420.3197 | 575.1 | 520.2133 | 420319.744 | 575100.0169 | 9.3361e-06 | 17 | 520213.2785
23 | 100 | CONCLUIDO | 2.4839 | 40.26 | 37.16 | 148.64 | 1.84 | 15 | 232.08 | 54.38 | 24 | 13 | 53.71 | 28857.81 | 452.62 | 1186.29 | 178.36 | 144.12 | 11393.42 | 0.81 | 0.85 | 19 | 0.65 | 4 | 10 | 418.5783 | 572.7173 | 518.058 | 418578.3231 | 572717.3281 | 9.3565e-06 | 17 | 518057.9901
24 | 100 | CONCLUIDO | 2.4905 | 40.15 | 37.09 | 158.96 | 1.9 | 14 | 233.79 | 54.38 | 25 | 11 | 54.42 | 29068.74 | 447.16 | 1186.28 | 176.16 | 144.12 | 10294.45 | 0.82 | 0.85 | 18.99 | 0.58 | 4 | 10 | 415.8371 | 568.9667 | 514.6653 | 415837.1453 | 568966.7276 | 9.3813e-06 | 17 | 514665.3416
25 | 100 | CONCLUIDO | 2.4889 | 40.18 | 37.12 | 159.07 | 1.96 | 14 | 235.51 | 54.38 | 26 | 9 | 55.14 | 29280.69 | 444.85 | 1186.32 | 176.92 | 144.12 | 10675.91 | 0.81 | 0.85 | 19 | 0.61 | 4 | 10 | 415.261 | 568.1784 | 513.9522 | 415260.9738 | 568178.3843 | 9.3753e-06 | 17 | 513952.2368
26 | 100 | CONCLUIDO | 2.4947 | 40.09 | 37.06 | 171.06 | 2.02 | 13 | 237.24 | 54.38 | 27 | 2 | 55.86 | 29493.67 | 441.71 | 1186.43 | 174.76 | 144.12 | 9601.93 | 0.82 | 0.85 | 19 | 0.55 | 4 | 10 | 413.4463 | 565.6954 | 511.7062 | 413446.267 | 565695.4225 | 9.3971e-06 | 17 | 511706.2454
27 | 100 | CONCLUIDO | 2.4948 | 40.08 | 37.06 | 171.05 | 2.08 | 13 | 238.97 | 54.38 | 28 | 0 | 56.6 | 29707.68 | 444.36 | 1186.54 | 174.57 | 144.12 | 9506.78 | 0.83 | 0.85 | 19.01 | 0.55 | 4 | 10 | 414.3613 | 566.9475 | 512.8388 | 414361.348 | 566947.4767 | 9.3975e-06 | 17 | 512838.8053

## RESULTADOS_6
Unnamed: 0 | Volume de calda [L] | STATUS | Capacidade operacional [ha/h] | Tempo de missao [h] | Tempo util [h] | Tempo por voo [min] | Autonomia Projetada [h] | N° Voos | MTOW [kg] | Massa Estrutura [kg] | Combustível [kg] | Abastecimentos | Massa gerador | Potência gerador [W] | Combustível consumido [L] | Calda cons [L] | Distância percorrida [km] | Distância Pulverizando [km] | RTL ACUMULADO[m] | EOC [km/km] | EOC [h/h] | Tempo de manobra [h] | Tempo rtl_rtw [h] | V pulv [m/s] | V desloc [m/s] | Preço Total por ha Simples [R$/ha] | Preço Total por ha Presumido [R$/ha] | Preço Total por ha Real [R$/ha] | Preço Total Simples [R$] | Preço Total Presumido [R$] | Prod CAPEX [ha/h/R$] | Dias Trabalhados | Preço Total Real [R$]
0 | 40 | CONCLUIDO | 1.6683 | 59.94 | 51.92 | 9.67 | 0.2 | 322 | 89.87 | 37.55 | 1 | 320 | 11.32 | 11317.98 | 441.11 | 1190.29 | 676.74 | 144.12 | 259044.91 | 0.21 | 0.61 | 19.52 | 15.35 | 4 | 10 | 599.342 | 820.0462 | 741.7822 | 599342.0437 | 820046.2252 | 9.0943e-06 | 25 | 741782.1644
1 | 40 | CONCLUIDO | 2.1376 | 46.78 | 42.42 | 19.89 | 0.39 | 128 | 91.1 | 37.55 | 2 | 126 | 11.54 | 11468.97 | 352.18 | 1187.97 | 356.18 | 144.12 | 99735 | 0.4 | 0.75 | 19.18 | 5.89 | 4 | 10 | 417.7026 | 571.5191 | 516.9741 | 417702.5639 | 571519.0757 | 1.1653e-05 | 20 | 516974.0972
2 | 40 | CONCLUIDO | 2.2961 | 43.55 | 40.12 | 30.47 | 0.57 | 79 | 92.32 | 37.55 | 3 | 77 | 11.77 | 11620.34 | 323.73 | 1187.44 | 278.56 | 144.12 | 61169.4 | 0.52 | 0.79 | 19.09 | 3.6 | 4 | 10 | 377.5489 | 516.5791 | 467.2775 | 377548.9131 | 516579.0792 | 1.2517e-05 | 19 | 467277.4969
3 | 40 | CONCLUIDO | 2.3787 | 42.04 | 39.04 | 41.83 | 0.75 | 56 | 93.55 | 37.55 | 4 | 54 | 12 | 11772.07 | 305.1 | 1187.04 | 241.79 | 144.12 | 42901.66 | 0.6 | 0.81 | 19.07 | 2.52 | 4 | 10 | 352.5097 | 482.3194 | 436.2875 | 352509.7282 | 482319.3617 | 1.2967e-05 | 18 | 436287.4788
4 | 40 | CONCLUIDO | 2.4268 | 41.21 | 38.45 | 53.66 | 0.93 | 43 | 94.79 | 37.55 | 5 | 41 | 12.23 | 11924.18 | 289.65 | 1186.68 | 222.01 | 144.12 | 33074.04 | 0.65 | 0.82 | 19.05 | 1.94 | 4 | 10 | 342.3654 | 468.4395 | 423.7323 | 342365.4406 | 468439.4999 | 1.3229e-05 | 18 | 423732.2915
5 | 40 | CONCLUIDO | 2.4624 | 40.61 | 38.03 | 67.11 | 1.1 | 34 | 96.02 | 37.55 | 6 | 30 | 12.47 | 12076.67 | 274.59 | 1186.61 | 207.55 | 144.12 | 25889.46 | 0.69 | 0.83 | 19.03 | 1.52 | 4 | 10 | 324.3578 | 443.8007 | 401.4449 | 324357.804 | 443800.657 | 1.3423e-05 | 17 | 401444.9452
6 | 40 | CONCLUIDO | 2.4708 | 40.47 | 37.95 | 73.45 | 1.27 | 31 | 97.26 | 37.55 | 7 | 0 | 12.71 | 12229.54 | 270.92 | 1186.91 | 203.54 | 144.12 | 23898.84 | 0.71 | 0.84 | 19.07 | 1.43 | 4 | 10 | 322.3779 | 441.0916 | 398.9945 | 322377.8678 | 441091.6211 | 1.3469e-05 | 17 | 398994.4558

## RESULTADOS_4
Unnamed: 0 | Volume de calda [L] | STATUS | Capacidade operacional [ha/h] | Tempo de missao [h] | Tempo util [h] | Tempo por voo [min] | Autonomia Projetada [h] | N° Voos | MTOW [kg] | Massa Estrutura [kg] | Combustível [kg] | Abastecimentos | Massa gerador | Potência gerador [W] | Combustível consumido [L] | Calda cons [L] | Distância percorrida [km] | Distância Pulverizando [km] | RTL ACUMULADO[m] | EOC [km/km] | EOC [h/h] | Tempo de manobra [h] | Tempo rtl_rtw [h] | V pulv [m/s] | V desloc [m/s] | Preço Total por ha Simples [R$/ha] | Preço Total por ha Presumido [R$/ha] | Preço Total por ha Real [R$/ha] | Preço Total Simples [R$] | Preço Total Presumido [R$] | Prod CAPEX [ha/h/R$] | Dias Trabalhados | Preço Total Real [R$]
0 | 30 | CONCLUIDO | 1.8373 | 54.43 | 48.62 | 11.44 | 0.24 | 255 | 71.52 | 32.27 | 1 | 253 | 8.25 | 9054.6 | 349.91 | 1189.93 | 565.28 | 144.12 | 203651.95 | 0.25 | 0.65 | 19.4 | 12.06 | 4 | 10 | 482.0131 | 659.5116 | 596.5687 | 482013.1046 | 659511.5947 | 1.1248e-05 | 23 | 596568.7337
1 | 30 | CONCLUIDO | 2.2331 | 44.78 | 41.32 | 23.84 | 0.48 | 104 | 72.7 | 32.27 | 2 | 102 | 8.43 | 9200.25 | 285.74 | 1187.34 | 318.87 | 144.12 | 81201.88 | 0.45 | 0.77 | 19.14 | 4.79 | 4 | 10 | 360.2078 | 492.8523 | 445.8151 | 360207.8352 | 492852.2513 | 1.3671e-05 | 19 | 445815.1242
2 | 30 | CONCLUIDO | 2.3711 | 42.17 | 39.35 | 37.48 | 0.71 | 63 | 73.88 | 32.27 | 3 | 61 | 8.61 | 9346.23 | 258.97 | 1187.05 | 252.2 | 144.12 | 48072.69 | 0.57 | 0.81 | 19.08 | 2.83 | 4 | 10 | 327.3517 | 447.897 | 405.1503 | 327351.6615 | 447896.985 | 1.4516e-05 | 18 | 405150.3254
3 | 30 | CONCLUIDO | 2.4379 | 41.02 | 38.49 | 52.49 | 0.93 | 44 | 75.07 | 32.27 | 4 | 38 | 8.8 | 9492.55 | 239.01 | 1186.91 | 223.07 | 144.12 | 33602.3 | 0.65 | 0.82 | 19.05 | 1.97 | 4 | 10 | 314.597 | 430.4456 | 389.3644 | 314597.0451 | 430445.5562 | 1.4925e-05 | 18 | 389364.4364
4 | 30 | CONCLUIDO | 2.4464 | 40.88 | 38.39 | 56.19 | 1.15 | 41 | 76.26 | 32.27 | 5 | 0 | 8.99 | 9639.2 | 237.33 | 1187.13 | 218.38 | 144.12 | 31268.89 | 0.66 | 0.83 | 19.09 | 1.88 | 4 | 10 | 313.3445 | 428.7317 | 387.8142 | 313344.4742 | 428731.7334 | 1.4977e-05 | 18 | 387814.1785

## RESULTADOS_1
Unnamed: 0 | Volume de calda [L] | STATUS | Capacidade operacional [ha/h] | Tempo de missao [h] | Tempo util [h] | Tempo por voo [min] | Autonomia Projetada [h] | N° Voos | MTOW [kg] | Massa Estrutura [kg] | Combustível [kg] | Abastecimentos | Massa gerador | Potência gerador [W] | Combustível consumido [L] | Calda cons [L] | Distância percorrida [km] | Distância Pulverizando [km] | RTL ACUMULADO[m] | EOC [km/km] | EOC [h/h] | Tempo de manobra [h] | Tempo rtl_rtw [h] | V pulv [m/s] | V desloc [m/s] | Preço Total por ha Simples [R$/ha] | Preço Total por ha Presumido [R$/ha] | Preço Total por ha Real [R$/ha] | Preço Total Simples [R$] | Preço Total Presumido [R$] | Prod CAPEX [ha/h/R$] | Dias Trabalhados | Preço Total Real [R$]
0 | 15 | CONCLUIDO | 2.1724 | 46.03 | 42.82 | 18.89 | 0.43 | 136 | 39.78 | 19.54 | 1 | 134 | 4.24 | 5140 | 186.66 | 1187.89 | 369.29 | 144.12 | 106248.91 | 0.39 | 0.74 | 19.2 | 6.29 | 4 | 10 | 315.7858 | 432.0721 | 390.8357 | 315785.8268 | 432072.0997 | 1.759e-05 | 20 | 390835.7449
1 | 15 | CONCLUIDO | 2.3332 | 42.86 | 40.26 | 29.82 | 0.84 | 81 | 40.89 | 19.54 | 2 | 0 | 4.35 | 5277.26 | 164.55 | 1188.29 | 279.49 | 144.12 | 61623.65 | 0.52 | 0.79 | 19.21 | 3.74 | 4 | 10 | 276.9983 | 379.0013 | 342.8299 | 276998.3014 | 379001.2963 | 1.8892e-05 | 18 | 342829.9445

## RESULTADOS_12
Unnamed: 0 | Volume de calda [L] | STATUS | Capacidade operacional [ha/h] | Tempo de missao [h] | Tempo util [h] | Tempo por voo [min] | Autonomia Projetada [h] | N° Voos | MTOW [kg] | Massa Estrutura [kg] | Combustível [kg] | Abastecimentos | Massa gerador | Potência gerador [W] | Combustível consumido [L] | Calda cons [L] | Distância percorrida [km] | Distância Pulverizando [km] | RTL ACUMULADO[m] | EOC [km/km] | EOC [h/h] | Tempo de manobra [h] | Tempo rtl_rtw [h] | V pulv [m/s] | V desloc [m/s] | Preço Total por ha Simples [R$/ha] | Preço Total por ha Presumido [R$/ha] | Preço Total por ha Real [R$/ha] | Preço Total Simples [R$] | Preço Total Presumido [R$] | Prod CAPEX [ha/h/R$] | Dias Trabalhados | Preço Total Real [R$]
0 | 70 | CONCLUIDO | 1.2457 | 80.28 | 62.71 | 7.09 | 0.12 | 531 | 141.81 | 47.83 | 1 | 529 | 22.98 | 17723.39 | 724.49 | 1192.75 | 1042.62 | 144.12 | 440942.66 | 0.14 | 0.51 | 19.88 | 26.1 | 4 | 10 | 1102.7655 | 1508.8524 | 1364.8496 | 1102765.4812 | 1508852.3819 | 5.4184e-06 | 34 | 1364849.6283
1 | 70 | CONCLUIDO | 1.8825 | 53.12 | 45.41 | 14.34 | 0.25 | 190 | 143.17 | 47.83 | 2 | 188 | 23.34 | 17891.86 | 521.64 | 1188.88 | 456.77 | 144.12 | 149721.03 | 0.32 | 0.7 | 19.28 | 8.86 | 4 | 10 | 592.6986 | 810.9564 | 733.5599 | 592698.6217 | 810956.4023 | 8.1883e-06 | 23 | 733559.8614
2 | 70 | CONCLUIDO | 2.1078 | 47.44 | 41.86 | 21.65 | 0.37 | 116 | 144.54 | 47.83 | 3 | 114 | 23.71 | 18060.85 | 475.96 | 1187.66 | 337.19 | 144.12 | 90300.35 | 0.43 | 0.76 | 19.16 | 5.33 | 4 | 10 | 496.439 | 679.2498 | 614.4231 | 496439.0185 | 679249.7664 | 9.1683e-06 | 20 | 614423.122
3 | 70 | CONCLUIDO | 2.2253 | 44.94 | 40.31 | 29.14 | 0.49 | 83 | 145.92 | 47.83 | 4 | 81 | 24.09 | 18230.35 | 453.35 | 1187.11 | 284.61 | 144.12 | 64173.62 | 0.51 | 0.79 | 19.11 | 3.79 | 4 | 10 | 458.3036 | 627.0711 | 567.2244 | 458303.5563 | 627071.1446 | 9.6794e-06 | 19 | 567224.3547
4 | 70 | CONCLUIDO | 2.299 | 43.5 | 39.42 | 36.96 | 0.6 | 64 | 147.3 | 47.83 | 5 | 62 | 24.47 | 18400.38 | 437.9 | 1186.68 | 254.5 | 144.12 | 49216.6 | 0.57 | 0.8 | 19.08 | 2.9 | 4 | 10 | 441.6711 | 604.3139 | 546.6391 | 441671.1307 | 604313.9261 | 1e-05 | 19 | 546639.0532
5 | 70 | CONCLUIDO | 2.3468 | 42.61 | 38.88 | 44.86 | 0.71 | 52 | 148.68 | 47.83 | 6 | 50 | 24.85 | 18570.94 | 426.13 | 1186.96 | 236.09 | 144.12 | 40068.83 | 0.61 | 0.82 | 19.07 | 2.36 | 4 | 10 | 421.1557 | 576.2439 | 521.248 | 421155.735 | 576243.8568 | 1.0208e-05 | 18 | 521247.9518
6 | 70 | CONCLUIDO | 2.3819 | 41.98 | 38.48 | 52.48 | 0.83 | 44 | 150.07 | 47.83 | 7 | 42 | 25.24 | 18742.03 | 416.5 | 1186.56 | 223.15 | 144.12 | 33642.32 | 0.65 | 0.82 | 19.04 | 1.97 | 4 | 10 | 413.1366 | 565.2717 | 511.323 | 413136.5741 | 565271.687 | 1.0361e-05 | 18 | 511322.9506
7 | 70 | CONCLUIDO | 2.4073 | 41.54 | 38.21 | 60.34 | 0.94 | 38 | 151.46 | 47.83 | 8 | 36 | 25.63 | 18913.66 | 407.7 | 1186.55 | 213.95 | 144.12 | 29073.04 | 0.67 | 0.83 | 19.03 | 1.7 | 4 | 10 | 406.8596 | 556.6832 | 503.5541 | 406859.5546 | 556683.192 | 1.0471e-05 | 18 | 503554.1295
8 | 70 | CONCLUIDO | 2.4305 | 41.14 | 37.96 | 69.02 | 1.04 | 33 | 152.85 | 47.83 | 9 | 31 | 26.03 | 19085.83 | 399.13 | 1186.52 | 205.45 | 144.12 | 24845.86 | 0.7 | 0.83 | 19.03 | 1.45 | 4 | 10 | 401.0429 | 548.7245 | 496.355 | 401042.8651 | 548724.5408 | 1.0572e-05 | 18 | 496355.0407
9 | 70 | CONCLUIDO | 2.4469 | 40.87 | 37.8 | 78.21 | 1.15 | 29 | 154.25 | 47.83 | 10 | 27 | 26.43 | 19258.55 | 391.03 | 1186.53 | 200.14 | 144.12 | 22211.15 | 0.72 | 0.84 | 19.02 | 1.29 | 4 | 10 | 396.307 | 542.2447 | 490.4936 | 396306.993 | 542244.7116 | 1.0643e-05 | 18 | 490493.6374
10 | 70 | CONCLUIDO | 2.4604 | 40.64 | 37.66 | 86.92 | 1.25 | 26 | 155.66 | 47.83 | 11 | 24 | 26.83 | 19431.82 | 383.54 | 1186.47 | 195.12 | 144.12 | 19716.76 | 0.74 | 0.84 | 19.02 | 1.15 | 4 | 10 | 382.4263 | 523.2525 | 473.314 | 382426.276 | 523252.5023 | 1.0702e-05 | 17 | 473314.0179
11 | 70 | CONCLUIDO | 2.4699 | 40.49 | 37.56 | 93.91 | 1.35 | 24 | 157.07 | 47.83 | 12 | 22 | 27.24 | 19605.66 | 376.64 | 1186.46 | 192.14 | 144.12 | 18236.45 | 0.75 | 0.84 | 19.01 | 1.05 | 4 | 10 | 378.9487 | 518.4944 | 469.01 | 378948.7434 | 518494.3887 | 1.0743e-05 | 17 | 469010.012
12 | 70 | CONCLUIDO | 2.4793 | 40.33 | 37.47 | 102.19 | 1.45 | 22 | 158.48 | 47.83 | 13 | 20 | 27.65 | 19780.06 | 369.81 | 1186.45 | 188.82 | 144.12 | 16588.48 | 0.76 | 0.85 | 19.01 | 0.96 | 4 | 10 | 375.5521 | 513.847 | 464.8061 | 375552.1188 | 513846.9771 | 1.0784e-05 | 17 | 464806.1428
13 | 70 | CONCLUIDO | 2.4886 | 40.18 | 37.38 | 112.13 | 1.55 | 20 | 159.9 | 47.83 | 14 | 17 | 28.07 | 19955.16 | 362.75 | 1186.37 | 185.62 | 144.12 | 14997.74 | 0.78 | 0.85 | 19.01 | 0.87 | 4 | 10 | 372.109 | 509.1359 | 460.5447 | 372108.9602 | 509135.8956 | 1.0825e-05 | 17 | 460544.6803
14 | 70 | CONCLUIDO | 2.4933 | 40.11 | 37.33 | 117.88 | 1.65 | 19 | 161.32 | 47.83 | 15 | 7 | 28.5 | 20130.71 | 356.3 | 1186.32 | 183.68 | 144.12 | 14031.19 | 0.78 | 0.85 | 19.02 | 0.82 | 4 | 10 | 369.3626 | 505.3783 | 457.1457 | 369362.635 | 505378.2524 | 1.0845e-05 | 17 | 457145.6613
15 | 70 | CONCLUIDO | 2.4982 | 40.03 | 37.28 | 124.27 | 1.74 | 18 | 162.75 | 47.83 | 16 | 0 | 28.92 | 20306.85 | 356.72 | 1186.45 | 181.91 | 144.12 | 13149.79 | 0.79 | 0.85 | 19.02 | 0.77 | 4 | 10 | 369.005 | 504.889 | 456.7031 | 369005.037 | 504888.9709 | 1.0866e-05 | 17 | 456703.0761

## RESULTADOS_16
Unnamed: 0 | Volume de calda [L] | STATUS | Capacidade operacional [ha/h] | Tempo de missao [h] | Tempo util [h] | Tempo por voo [min] | Autonomia Projetada [h] | N° Voos | MTOW [kg] | Massa Estrutura [kg] | Combustível [kg] | Abastecimentos | Massa gerador | Potência gerador [W] | Combustível consumido [L] | Calda cons [L] | Distância percorrida [km] | Distância Pulverizando [km] | RTL ACUMULADO[m] | EOC [km/km] | EOC [h/h] | Tempo de manobra [h] | Tempo rtl_rtw [h] | V pulv [m/s] | V desloc [m/s] | Preço Total por ha Simples [R$/ha] | Preço Total por ha Presumido [R$/ha] | Preço Total por ha Real [R$/ha] | Preço Total Simples [R$] | Preço Total Presumido [R$] | Prod CAPEX [ha/h/R$] | Dias Trabalhados | Preço Total Real [R$]
0 | 90 | CONCLUIDO | 1.0026 | 99.74 | 72.18 | 6.13 | 0.1 | 707 | 176.73 | 52.44 | 1 | 705 | 33.29 | 22031.19 | 960.08 | 1195.77 | 1366.27 | 144.12 | 601887.1 | 0.11 | 0.44 | 20.13 | 35.54 | 4 | 10 | 1667.1856 | 2281.1168 | 2063.4103 | 1667185.5668 | 2281116.8435 | 3.9406e-06 | 42 | 2063410.2535
1 | 90 | CONCLUIDO | 1.727 | 57.9 | 47.34 | 12.4 | 0.2 | 229 | 178.21 | 52.44 | 2 | 227 | 33.77 | 22213.89 | 629.26 | 1189.4 | 521.17 | 144.12 | 181725.14 | 0.28 | 0.67 | 19.38 | 10.79 | 4 | 10 | 723.731 | 990.2406 | 895.7335 | 723730.9639 | 990240.6336 | 6.7878e-06 | 25 | 895733.4574
2 | 90 | CONCLUIDO | 1.9945 | 50.14 | 42.85 | 18.77 | 0.3 | 137 | 179.7 | 52.44 | 3 | 135 | 34.26 | 22397.24 | 566.3 | 1187.96 | 370.18 | 144.12 | 106690.08 | 0.39 | 0.74 | 19.2 | 6.32 | 4 | 10 | 579.8174 | 793.3317 | 717.6172 | 579817.3673 | 793331.7017 | 7.8391e-06 | 21 | 717617.2376
3 | 90 | CONCLUIDO | 2.1317 | 46.91 | 41.01 | 25.11 | 0.39 | 98 | 181.19 | 52.44 | 4 | 96 | 34.75 | 22581.25 | 538.33 | 1187.5 | 308.11 | 144.12 | 75852.24 | 0.47 | 0.77 | 19.14 | 4.48 | 4 | 10 | 529.561 | 724.5688 | 655.417 | 529561.0423 | 724568.7806 | 8.3784e-06 | 20 | 655416.9531
4 | 90 | CONCLUIDO | 2.2175 | 45.1 | 39.97 | 31.56 | 0.49 | 76 | 182.69 | 52.44 | 5 | 74 | 35.25 | 22766.06 | 520.87 | 1187.36 | 273.17 | 144.12 | 58489.08 | 0.53 | 0.79 | 19.1 | 3.45 | 4 | 10 | 497.2923 | 680.4173 | 615.4792 | 497292.3263 | 680417.2998 | 8.7156e-06 | 19 | 615479.2277
5 | 90 | CONCLUIDO | 2.2763 | 43.93 | 39.31 | 38.04 | 0.58 | 62 | 184.19 | 52.44 | 6 | 60 | 35.75 | 22951.43 | 508.24 | 1186.88 | 250.62 | 144.12 | 47283.8 | 0.58 | 0.81 | 19.08 | 2.79 | 4 | 10 | 482.7768 | 660.5564 | 597.5139 | 482776.7508 | 660556.4491 | 8.9467e-06 | 19 | 597513.8687
6 | 90 | CONCLUIDO | 2.3138 | 43.22 | 38.91 | 44.05 | 0.67 | 53 | 185.7 | 52.44 | 7 | 51 | 36.26 | 23137.49 | 499.14 | 1186.75 | 237.74 | 144.12 | 40888.69 | 0.61 | 0.81 | 19.06 | 2.4 | 4 | 10 | 473.564 | 647.9512 | 586.1116 | 473564.0197 | 647951.184 | 9.0941e-06 | 19 | 586111.6324
7 | 90 | CONCLUIDO | 2.3507 | 42.54 | 38.52 | 51.36 | 0.76 | 45 | 187.22 | 52.44 | 8 | 43 | 36.78 | 23324.24 | 490.12 | 1186.64 | 224.66 | 144.12 | 34393.03 | 0.64 | 0.82 | 19.03 | 2 | 4 | 10 | 454.9334 | 622.46 | 563.0533 | 454933.4309 | 622459.9905 | 9.2392e-06 | 18 | 563053.2826
8 | 90 | CONCLUIDO | 2.3721 | 42.16 | 38.31 | 57.47 | 0.85 | 40 | 188.74 | 52.44 | 9 | 38 | 37.3 | 23511.69 | 483.62 | 1186.6 | 217.43 | 144.12 | 30799.68 | 0.66 | 0.83 | 19.04 | 1.8 | 4 | 10 | 449.5328 | 615.0706 | 556.3692 | 449532.8222 | 615070.6394 | 9.3233e-06 | 18 | 556369.1608
9 | 90 | CONCLUIDO | 2.3914 | 41.82 | 38.12 | 63.53 | 0.93 | 36 | 190.26 | 52.44 | 10 | 34 | 37.82 | 23699.85 | 477.13 | 1186.54 | 210.76 | 144.12 | 27483.85 | 0.68 | 0.83 | 19.03 | 1.6 | 4 | 10 | 444.515 | 608.205 | 550.1588 | 444514.9935 | 608205.0247 | 9.3991e-06 | 18 | 550158.7908
10 | 90 | CONCLUIDO | 2.4105 | 41.48 | 37.93 | 71.11 | 1.02 | 32 | 191.79 | 52.44 | 11 | 30 | 38.35 | 23888.73 | 471 | 1186.53 | 204.44 | 144.12 | 24346.43 | 0.7 | 0.84 | 19.02 | 1.41 | 4 | 10 | 439.7293 | 601.657 | 544.2357 | 439729.2568 | 601656.9686 | 9.4742e-06 | 18 | 544235.672
11 | 90 | CONCLUIDO | 2.4261 | 41.22 | 37.77 | 78.14 | 1.1 | 29 | 193.33 | 52.44 | 12 | 27 | 38.89 | 24078.33 | 464.35 | 1186.58 | 198.99 | 144.12 | 21636.39 | 0.72 | 0.84 | 19.02 | 1.25 | 4 | 10 | 435.2751 | 595.5625 | 538.7229 | 435275.0579 | 595562.5372 | 9.5355e-06 | 18 | 538722.8845
12 | 90 | CONCLUIDO | 2.4336 | 41.09 | 37.71 | 83.8 | 1.18 | 27 | 194.88 | 52.44 | 13 | 25 | 39.43 | 24268.67 | 460.01 | 1186.54 | 197 | 144.12 | 20653.05 | 0.73 | 0.84 | 19.02 | 1.2 | 4 | 10 | 432.7855 | 592.1563 | 535.6417 | 432785.5414 | 592156.2708 | 9.565e-06 | 18 | 535641.7074
13 | 90 | CONCLUIDO | 2.4435 | 40.93 | 37.62 | 90.28 | 1.27 | 25 | 196.42 | 52.44 | 14 | 23 | 39.98 | 24459.75 | 453.41 | 1186.75 | 193.71 | 144.12 | 19017.6 | 0.74 | 0.84 | 19.02 | 1.1 | 4 | 10 | 429.1866 | 587.232 | 531.1874 | 429186.5905 | 587232.0275 | 9.6039e-06 | 18 | 531187.4269
14 | 90 | CONCLUIDO | 2.4535 | 40.76 | 37.52 | 97.88 | 1.35 | 23 | 197.98 | 52.44 | 15 | 21 | 40.54 | 24651.58 | 448.88 | 1186.29 | 190.57 | 144.12 | 17456.07 | 0.76 | 0.84 | 19.01 | 1.01 | 4 | 10 | 416.4807 | 569.8472 | 515.4618 | 416480.658 | 569847.2101 | 9.6432e-06 | 17 | 515461.7922
15 | 90 | CONCLUIDO | 2.4616 | 40.62 | 37.46 | 107.02 | 1.42 | 21 | 199.54 | 52.44 | 16 | 19 | 41.1 | 24844.17 | 443.42 | 1186.37 | 188.34 | 144.12 | 16353.06 | 0.77 | 0.85 | 19.01 | 0.95 | 4 | 10 | 413.59 | 565.8921 | 511.8842 | 413590.044 | 565892.1445 | 9.675e-06 | 17 | 511884.1924
16 | 90 | CONCLUIDO | 2.4684 | 40.51 | 37.38 | 112.14 | 1.5 | 20 | 201.11 | 52.44 | 17 | 18 | 41.67 | 25037.53 | 438.8 | 1186.4 | 185.7 | 144.12 | 15035.33 | 0.78 | 0.85 | 19.01 | 0.87 | 4 | 10 | 411.0953 | 562.4787 | 508.7965 | 411095.2755 | 562478.6922 | 9.7018e-06 | 17 | 508796.5153
17 | 90 | CONCLUIDO | 2.4731 | 40.44 | 37.34 | 117.91 | 1.58 | 19 | 202.68 | 52.44 | 18 | 17 | 42.24 | 25231.66 | 432.69 | 1186.46 | 184.51 | 144.12 | 14447.1 | 0.78 | 0.85 | 19 | 0.83 | 4 | 10 | 408.3881 | 558.7746 | 505.4459 | 408388.0775 | 558774.5844 | 9.7202e-06 | 17 | 505445.9223
18 | 90 | CONCLUIDO | 2.4789 | 40.34 | 37.28 | 124.26 | 1.65 | 18 | 204.26 | 52.44 | 19 | 16 | 42.82 | 25426.72 | 426.03 | 1186.45 | 182.48 | 144.12 | 13434.56 | 0.79 | 0.85 | 19 | 0.77 | 4 | 10 | 405.3455 | 554.6116 | 501.6803 | 405345.5308 | 554611.6379 | 9.743e-06 | 17 | 501680.2816
19 | 90 | CONCLUIDO | 2.4842 | 40.25 | 37.23 | 131.4 | 1.73 | 17 | 205.85 | 52.44 | 20 | 15 | 43.41 | 25622.45 | 420.48 | 1186.23 | 180.67 | 144.12 | 12535.53 | 0.8 | 0.85 | 19 | 0.72 | 4 | 10 | 402.7768 | 551.097 | 498.5011 | 402776.836 | 551097.0363 | 9.7639e-06 | 17 | 498501.1086
20 | 90 | CONCLUIDO | 2.4878 | 40.2 | 37.21 | 139.53 | 1.8 | 16 | 207.45 | 52.44 | 21 | 13 | 44 | 25818.99 | 417.18 | 1186.2 | 180.23 | 144.12 | 12318.77 | 0.8 | 0.85 | 19 | 0.7 | 4 | 10 | 401.2354 | 548.988 | 496.5934 | 401235.4284 | 548988.0144 | 9.778e-06 | 17 | 496593.3688
21 | 90 | CONCLUIDO | 2.4936 | 40.1 | 37.15 | 148.59 | 1.87 | 15 | 209.05 | 52.44 | 22 | 10 | 44.6 | 26016.35 | 414.11 | 1186.36 | 177.93 | 144.12 | 11176.61 | 0.81 | 0.85 | 19 | 0.64 | 4 | 10 | 399.481 | 546.5875 | 494.422 | 399481.0081 | 546587.5391 | 9.8008e-06 | 17 | 494421.9915
22 | 90 | CONCLUIDO | 2.4929 | 40.11 | 37.16 | 148.64 | 1.94 | 15 | 210.65 | 52.44 | 23 | 1 | 45.21 | 26214.54 | 412.92 | 1186.42 | 177.99 | 144.12 | 11208.22 | 0.81 | 0.85 | 19.01 | 0.65 | 4 | 10 | 399.1537 | 546.1397 | 494.0169 | 399153.7083 | 546139.7132 | 9.7981e-06 | 17 | 494016.9055
23 | 90 | CONCLUIDO | 2.4922 | 40.12 | 37.17 | 148.68 | 2.01 | 15 | 212.27 | 52.44 | 24 | 0 | 45.82 | 26413.56 | 415.75 | 1186.59 | 178.21 | 144.12 | 11315.47 | 0.81 | 0.85 | 19.02 | 0.66 | 4 | 10 | 400.2307 | 547.6133 | 495.3499 | 400230.7138 | 547613.3196 | 9.7953e-06 | 17 | 495349.8729

## RESULTADOS_0
Unnamed: 0 | Volume de calda [L] | STATUS | Capacidade operacional [ha/h] | Tempo de missao [h] | Tempo util [h] | Tempo por voo [min] | Autonomia Projetada [h] | N° Voos | MTOW [kg] | Massa Estrutura [kg] | Combustível [kg] | Abastecimentos | Massa gerador | Potência gerador [W] | Combustível consumido [L] | Calda cons [L] | Distância percorrida [km] | Distância Pulverizando [km] | RTL ACUMULADO[m] | EOC [km/km] | EOC [h/h] | Tempo de manobra [h] | Tempo rtl_rtw [h] | V pulv [m/s] | V desloc [m/s] | Preço Total por ha Simples [R$/ha] | Preço Total por ha Presumido [R$/ha] | Preço Total por ha Real [R$/ha] | Preço Total Simples [R$] | Preço Total Presumido [R$] | Prod CAPEX [ha/h/R$] | Dias Trabalhados | Preço Total Real [R$]
0 | 10 | CONCLUIDO | 2.2202 | 45.04 | 42.06 | 21.03 | 0.64 | 120 | 26.11 | 12.1 | 1 | 0 | 3.01 | 3454.41 | 122.24 | 1189.47 | 338.08 | 144.12 | 90725.26 | 0.43 | 0.75 | 19.32 | 5.53 | 4 | 10 | 267.7695 | 366.3741 | 331.4079 | 267769.5266 | 366374.0795 | 2.1171e-05 | 19 | 331407.8515

## RESULTADOS_7
Unnamed: 0 | Volume de calda [L] | STATUS | Capacidade operacional [ha/h] | Tempo de missao [h] | Tempo util [h] | Tempo por voo [min] | Autonomia Projetada [h] | N° Voos | MTOW [kg] | Massa Estrutura [kg] | Combustível [kg] | Abastecimentos | Massa gerador | Potência gerador [W] | Combustível consumido [L] | Calda cons [L] | Distância percorrida [km] | Distância Pulverizando [km] | RTL ACUMULADO[m] | EOC [km/km] | EOC [h/h] | Tempo de manobra [h] | Tempo rtl_rtw [h] | V pulv [m/s] | V desloc [m/s] | Preço Total por ha Simples [R$/ha] | Preço Total por ha Presumido [R$/ha] | Preço Total por ha Real [R$/ha] | Preço Total Simples [R$] | Preço Total Presumido [R$] | Prod CAPEX [ha/h/R$] | Dias Trabalhados | Preço Total Real [R$]
0 | 45 | CONCLUIDO | 1.5937 | 62.75 | 53.48 | 9.07 | 0.18 | 354 | 98.71 | 39.72 | 1 | 352 | 12.99 | 12407.75 | 485.09 | 1191.25 | 730.61 | 144.12 | 285820.65 | 0.2 | 0.59 | 19.55 | 16.91 | 4 | 10 | 671.3763 | 918.6067 | 830.9362 | 671376.3142 | 918606.6921 | 8.2845e-06 | 27 | 830936.1586
1 | 45 | CONCLUIDO | 2.0927 | 47.79 | 42.94 | 18.54 | 0.35 | 139 | 99.95 | 39.72 | 2 | 137 | 13.24 | 12561.45 | 382.48 | 1187.89 | 373.26 | 144.12 | 108221.07 | 0.39 | 0.74 | 19.21 | 6.41 | 4 | 10 | 441.2562 | 603.7462 | 546.1256 | 441256.2364 | 603746.2495 | 1.0878e-05 | 20 | 546125.5548
2 | 45 | CONCLUIDO | 2.2628 | 44.19 | 40.44 | 28.21 | 0.52 | 86 | 101.2 | 39.72 | 3 | 84 | 13.49 | 12715.54 | 351.92 | 1187.28 | 288.34 | 144.12 | 66028.3 | 0.5 | 0.78 | 19.13 | 3.91 | 4 | 10 | 396.3305 | 542.2769 | 490.5228 | 396330.5208 | 542276.9034 | 1.1763e-05 | 19 | 490522.7568
3 | 45 | CONCLUIDO | 2.3509 | 42.54 | 39.3 | 38.65 | 0.69 | 61 | 102.45 | 39.72 | 4 | 59 | 13.74 | 12870.03 | 333.31 | 1186.81 | 250.38 | 144.12 | 47171.7 | 0.58 | 0.81 | 19.08 | 2.78 | 4 | 10 | 369.7338 | 505.8861 | 457.6051 | 369733.8182 | 505886.1216 | 1.2221e-05 | 18 | 457605.0601
4 | 45 | CONCLUIDO | 2.405 | 41.58 | 38.63 | 49.31 | 0.85 | 47 | 103.71 | 39.72 | 5 | 45 | 14 | 13024.91 | 318.47 | 1187.04 | 227.96 | 144.12 | 36032.55 | 0.63 | 0.82 | 19.05 | 2.11 | 4 | 10 | 358.7008 | 490.7903 | 443.9499 | 358700.8048 | 490790.2659 | 1.2502e-05 | 18 | 443949.9318
5 | 45 | CONCLUIDO | 2.4404 | 40.98 | 38.21 | 60.33 | 1.01 | 38 | 104.97 | 39.72 | 6 | 36 | 14.25 | 13180.19 | 305.06 | 1186.76 | 213.85 | 144.12 | 29019.54 | 0.67 | 0.83 | 19.03 | 1.69 | 4 | 10 | 350.4595 | 479.5141 | 433.7499 | 350459.4515 | 479514.0827 | 1.2686e-05 | 18 | 433749.9317
6 | 45 | CONCLUIDO | 2.4682 | 40.52 | 37.89 | 73.34 | 1.16 | 31 | 106.23 | 39.72 | 7 | 28 | 14.52 | 13335.87 | 292.43 | 1186.44 | 203.18 | 144.12 | 23719.62 | 0.71 | 0.84 | 19.02 | 1.38 | 4 | 10 | 333.8866 | 456.8384 | 413.2384 | 333886.6457 | 456838.4387 | 1.283e-05 | 17 | 413238.4193
7 | 45 | CONCLUIDO | 2.4805 | 40.31 | 37.75 | 80.89 | 1.31 | 28 | 107.5 | 39.72 | 8 | 5 | 14.78 | 13491.96 | 285.64 | 1186.6 | 197.35 | 144.12 | 20823.37 | 0.73 | 0.84 | 19.05 | 1.24 | 4 | 10 | 330.4078 | 452.0785 | 408.9328 | 330407.7841 | 452078.5067 | 1.2894e-05 | 17 | 408932.7685
8 | 45 | CONCLUIDO | 2.4791 | 40.34 | 37.77 | 80.94 | 1.46 | 28 | 108.77 | 39.72 | 9 | 0 | 15.05 | 13648.58 | 288.2 | 1186.9 | 197.94 | 144.12 | 21117.72 | 0.73 | 0.84 | 19.05 | 1.26 | 4 | 10 | 331.4369 | 453.4866 | 410.2065 | 331436.9204 | 453486.6165 | 1.2887e-05 | 17 | 410206.4903

## RESULTADOS_10
Unnamed: 0 | Volume de calda [L] | STATUS | Capacidade operacional [ha/h] | Tempo de missao [h] | Tempo util [h] | Tempo por voo [min] | Autonomia Projetada [h] | N° Voos | MTOW [kg] | Massa Estrutura [kg] | Combustível [kg] | Abastecimentos | Massa gerador | Potência gerador [W] | Combustível consumido [L] | Calda cons [L] | Distância percorrida [km] | Distância Pulverizando [km] | RTL ACUMULADO[m] | EOC [km/km] | EOC [h/h] | Tempo de manobra [h] | Tempo rtl_rtw [h] | V pulv [m/s] | V desloc [m/s] | Preço Total por ha Simples [R$/ha] | Preço Total por ha Presumido [R$/ha] | Preço Total por ha Real [R$/ha] | Preço Total Simples [R$] | Preço Total Presumido [R$] | Prod CAPEX [ha/h/R$] | Dias Trabalhados | Preço Total Real [R$]
0 | 60 | CONCLUIDO | 1.3767 | 72.64 | 58.82 | 7.72 | 0.14 | 457 | 124.63 | 45 | 1 | 455 | 18.64 | 15605.44 | 624.49 | 1191.7 | 910.9 | 144.12 | 375449.89 | 0.16 | 0.54 | 19.74 | 22.23 | 4 | 10 | 906.4937 | 1240.3047 | 1121.9318 | 906493.7339 | 1240304.7184 | 6.3724e-06 | 31 | 1121931.7769
1 | 60 | CONCLUIDO | 1.9636 | 50.93 | 44.45 | 15.69 | 0.28 | 170 | 125.95 | 45 | 2 | 168 | 18.95 | 15767.7 | 467.63 | 1188.24 | 424.67 | 144.12 | 133768.84 | 0.34 | 0.71 | 19.25 | 7.91 | 4 | 10 | 532.6214 | 728.7561 | 659.2046 | 532621.3944 | 728756.0894 | 9.089e-06 | 22 | 659204.631
2 | 60 | CONCLUIDO | 2.1695 | 46.09 | 41.3 | 23.83 | 0.42 | 104 | 127.27 | 45 | 3 | 102 | 19.27 | 15930.42 | 428.58 | 1187.7 | 318.77 | 144.12 | 81153.27 | 0.45 | 0.77 | 19.13 | 4.78 | 4 | 10 | 460.1494 | 629.5967 | 569.5089 | 460149.3897 | 629596.6953 | 1.0042e-05 | 20 | 569508.8703
3 | 60 | CONCLUIDO | 2.2731 | 43.99 | 39.94 | 31.96 | 0.55 | 75 | 128.59 | 45 | 4 | 73 | 19.59 | 16093.6 | 408 | 1187.15 | 272.28 | 144.12 | 58053.05 | 0.53 | 0.79 | 19.1 | 3.42 | 4 | 10 | 427.5202 | 584.9519 | 529.125 | 427520.162 | 584951.9465 | 1.0522e-05 | 19 | 529124.9537
4 | 60 | CONCLUIDO | 2.3393 | 42.75 | 39.13 | 40.48 | 0.68 | 58 | 129.92 | 45 | 5 | 56 | 19.92 | 16257.24 | 393.45 | 1186.84 | 245.01 | 144.12 | 44498.61 | 0.59 | 0.81 | 19.07 | 2.62 | 4 | 10 | 403.8541 | 552.571 | 499.8344 | 403854.0735 | 552570.9601 | 1.0828e-05 | 18 | 499834.3632
5 | 60 | CONCLUIDO | 2.3842 | 41.94 | 38.61 | 49.29 | 0.81 | 47 | 131.25 | 45 | 6 | 45 | 20.25 | 16421.36 | 381.68 | 1186.83 | 227.63 | 144.12 | 35867.39 | 0.63 | 0.82 | 19.04 | 2.09 | 4 | 10 | 394.1607 | 539.3081 | 487.8373 | 394160.7082 | 539308.0701 | 1.1036e-05 | 18 | 487837.2648
6 | 60 | CONCLUIDO | 2.4178 | 41.36 | 38.23 | 58.82 | 0.93 | 39 | 132.58 | 45 | 7 | 37 | 20.59 | 16585.95 | 370.54 | 1186.58 | 214.46 | 144.12 | 29322.89 | 0.67 | 0.83 | 19.04 | 1.72 | 4 | 10 | 386.3212 | 528.5817 | 478.1346 | 386321.199 | 528581.7077 | 1.1191e-05 | 18 | 478134.6114
7 | 60 | CONCLUIDO | 2.4378 | 41.02 | 38.02 | 67.09 | 1.06 | 34 | 133.92 | 45 | 8 | 32 | 20.93 | 16751.02 | 361.57 | 1186.65 | 207.53 | 144.12 | 25881.06 | 0.69 | 0.83 | 19.02 | 1.51 | 4 | 10 | 380.9548 | 521.2392 | 471.4929 | 380954.8338 | 521239.2101 | 1.1284e-05 | 18 | 471492.8715
8 | 60 | CONCLUIDO | 2.458 | 40.68 | 37.81 | 78.23 | 1.18 | 29 | 135.27 | 45 | 9 | 27 | 21.27 | 16916.71 | 351.95 | 1186.5 | 200.28 | 144.12 | 22281.95 | 0.72 | 0.84 | 19.02 | 1.3 | 4 | 10 | 365.7738 | 500.4678 | 452.7039 | 365773.7734 | 500467.8135 | 1.1377e-05 | 17 | 452703.8678
9 | 60 | CONCLUIDO | 2.4714 | 40.46 | 37.67 | 86.92 | 1.29 | 26 | 136.61 | 45 | 10 | 24 | 21.61 | 17082.76 | 343.34 | 1186.66 | 195.33 | 144.12 | 19820.6 | 0.74 | 0.84 | 19.02 | 1.15 | 4 | 10 | 361.3716 | 494.4446 | 447.2555 | 361371.5923 | 494444.5552 | 1.144e-05 | 17 | 447255.4608
10 | 60 | CONCLUIDO | 2.4864 | 40.22 | 37.5 | 97.82 | 1.41 | 23 | 137.96 | 45 | 11 | 19 | 21.96 | 17249.3 | 334.26 | 1186.55 | 189.83 | 144.12 | 17084.43 | 0.76 | 0.85 | 19.01 | 0.99 | 4 | 10 | 356.6691 | 488.0103 | 441.4353 | 356669.0647 | 488010.3495 | 1.1509e-05 | 17 | 441435.3266
11 | 60 | CONCLUIDO | 2.488 | 40.19 | 37.5 | 102.27 | 1.52 | 22 | 139.32 | 45 | 12 | 6 | 22.32 | 17416.34 | 328.93 | 1186.62 | 189 | 144.12 | 16676.04 | 0.76 | 0.85 | 19.03 | 0.99 | 4 | 10 | 354.6805 | 485.2895 | 438.9742 | 354680.4982 | 485289.505 | 1.1516e-05 | 17 | 438974.1558
12 | 60 | CONCLUIDO | 2.4911 | 40.14 | 37.47 | 107.07 | 1.63 | 21 | 140.67 | 45 | 13 | 0 | 22.68 | 17583.88 | 330.85 | 1186.68 | 188.26 | 144.12 | 16310.79 | 0.77 | 0.85 | 19.03 | 0.96 | 4 | 10 | 355.056 | 485.8033 | 439.4389 | 355055.9967 | 485803.2787 | 1.1531e-05 | 17 | 439438.8956

## RESULTADOS_14
Unnamed: 0 | Volume de calda [L] | STATUS | Capacidade operacional [ha/h] | Tempo de missao [h] | Tempo util [h] | Tempo por voo [min] | Autonomia Projetada [h] | N° Voos | MTOW [kg] | Massa Estrutura [kg] | Combustível [kg] | Abastecimentos | Massa gerador | Potência gerador [W] | Combustível consumido [L] | Calda cons [L] | Distância percorrida [km] | Distância Pulverizando [km] | RTL ACUMULADO[m] | EOC [km/km] | EOC [h/h] | Tempo de manobra [h] | Tempo rtl_rtw [h] | V pulv [m/s] | V desloc [m/s] | Preço Total por ha Simples [R$/ha] | Preço Total por ha Presumido [R$/ha] | Preço Total por ha Real [R$/ha] | Preço Total Simples [R$] | Preço Total Presumido [R$] | Prod CAPEX [ha/h/R$] | Dias Trabalhados | Preço Total Real [R$]
0 | 80 | CONCLUIDO | 1.1233 | 89.02 | 66.98 | 6.57 | 0.11 | 612 | 159.12 | 50.28 | 1 | 610 | 27.84 | 19859.16 | 833.36 | 1194.52 | 1189.19 | 144.12 | 513818.97 | 0.12 | 0.47 | 19.97 | 30.36 | 4 | 10 | 1349.7548 | 1846.7941 | 1670.5386 | 1349754.8089 | 1846794.0766 | 4.6298e-06 | 38 | 1670538.6419
1 | 80 | CONCLUIDO | 1.8055 | 55.39 | 46.33 | 13.3 | 0.22 | 209 | 160.54 | 50.28 | 2 | 207 | 28.26 | 20034.4 | 574.77 | 1189.12 | 487.87 | 144.12 | 165173.66 | 0.3 | 0.68 | 19.32 | 9.78 | 4 | 10 | 655.3463 | 896.6737 | 811.0964 | 655346.2603 | 896673.6651 | 7.4416e-06 | 24 | 811096.389
2 | 80 | CONCLUIDO | 2.0492 | 48.8 | 42.38 | 20.02 | 0.33 | 127 | 161.97 | 50.28 | 3 | 125 | 28.69 | 20210.21 | 521.86 | 1187.9 | 354.95 | 144.12 | 99125.03 | 0.41 | 0.75 | 19.17 | 5.85 | 4 | 10 | 542.8973 | 742.816 | 671.9227 | 542897.3079 | 742816.0476 | 8.446e-06 | 21 | 671922.7266
3 | 80 | CONCLUIDO | 2.1775 | 45.92 | 40.67 | 26.81 | 0.43 | 91 | 163.4 | 50.28 | 4 | 89 | 29.12 | 20386.62 | 496.39 | 1187.5 | 296.5 | 144.12 | 70080.8 | 0.49 | 0.78 | 19.13 | 4.14 | 4 | 10 | 498.735 | 682.3912 | 617.2647 | 498734.9623 | 682391.178 | 8.9748e-06 | 20 | 617264.7217
4 | 80 | CONCLUIDO | 2.2594 | 44.26 | 39.68 | 34.01 | 0.54 | 70 | 164.83 | 50.28 | 5 | 68 | 29.55 | 20563.61 | 479.77 | 1187.06 | 263.31 | 144.12 | 53588.84 | 0.55 | 0.8 | 19.09 | 3.16 | 4 | 10 | 469.159 | 641.9241 | 580.6598 | 469159.0379 | 641924.0935 | 9.3124e-06 | 19 | 580659.759
5 | 80 | CONCLUIDO | 2.3132 | 43.23 | 39.07 | 41.13 | 0.64 | 57 | 166.27 | 50.28 | 6 | 55 | 29.99 | 20741.2 | 467.64 | 1187.23 | 242.82 | 144.12 | 43411.25 | 0.59 | 0.81 | 19.07 | 2.55 | 4 | 10 | 456.5591 | 624.6843 | 565.0653 | 456559.1182 | 624684.3275 | 9.5341e-06 | 19 | 565065.3321
6 | 80 | CONCLUIDO | 2.3513 | 42.53 | 38.66 | 48.32 | 0.74 | 48 | 167.72 | 50.28 | 7 | 46 | 30.44 | 20919.39 | 458.14 | 1186.95 | 229.2 | 144.12 | 36643.69 | 0.63 | 0.82 | 19.04 | 2.14 | 4 | 10 | 437.9189 | 599.18 | 541.9951 | 437918.8984 | 599179.9564 | 9.6912e-06 | 18 | 541995.0623
7 | 80 | CONCLUIDO | 2.3763 | 42.08 | 38.4 | 54.86 | 0.84 | 42 | 169.17 | 50.28 | 8 | 40 | 30.89 | 21098.19 | 450.64 | 1186.68 | 220.51 | 144.12 | 32328.79 | 0.65 | 0.83 | 19.04 | 1.89 | 4 | 10 | 431.8172 | 590.8314 | 534.4432 | 431817.2148 | 590831.3637 | 9.7942e-06 | 18 | 534443.2476
8 | 80 | CONCLUIDO | 2.3989 | 41.69 | 38.17 | 61.9 | 0.94 | 37 | 170.62 | 50.28 | 9 | 35 | 31.34 | 21277.6 | 442.81 | 1186.54 | 212.43 | 144.12 | 28316.31 | 0.68 | 0.83 | 19.03 | 1.66 | 4 | 10 | 426.0413 | 582.9285 | 527.2946 | 426041.3013 | 582928.504 | 9.8874e-06 | 18 | 527294.6258
9 | 80 | CONCLUIDO | 2.4172 | 41.37 | 37.98 | 69.06 | 1.03 | 33 | 172.08 | 50.28 | 10 | 31 | 31.8 | 21457.64 | 435.82 | 1186.59 | 206.18 | 144.12 | 25209.27 | 0.7 | 0.83 | 19.03 | 1.47 | 4 | 10 | 421.2008 | 576.3055 | 521.3037 | 421200.7768 | 576305.4849 | 9.9628e-06 | 18 | 521303.6983
10 | 80 | CONCLUIDO | 2.4359 | 41.05 | 37.79 | 78.19 | 1.12 | 29 | 173.55 | 50.28 | 11 | 27 | 32.27 | 21638.31 | 428.47 | 1186.41 | 199.71 | 144.12 | 21997.39 | 0.72 | 0.84 | 19.02 | 1.28 | 4 | 10 | 416.265 | 569.5521 | 515.1949 | 416264.9831 | 569552.1142 | 1.004e-05 | 18 | 515194.8598
11 | 80 | CONCLUIDO | 2.445 | 40.9 | 37.7 | 83.79 | 1.22 | 27 | 175.02 | 50.28 | 12 | 25 | 32.74 | 21819.6 | 422.64 | 1186.56 | 196.68 | 144.12 | 20492.65 | 0.73 | 0.84 | 19.02 | 1.19 | 4 | 10 | 413.0935 | 565.2128 | 511.2697 | 413093.5401 | 565212.806 | 1.0077e-05 | 18 | 511269.689
12 | 80 | CONCLUIDO | 2.4589 | 40.67 | 37.57 | 93.92 | 1.31 | 24 | 176.49 | 50.28 | 13 | 22 | 33.21 | 22001.54 | 415.33 | 1186.45 | 192.25 | 144.12 | 18289.62 | 0.75 | 0.84 | 19.01 | 1.06 | 4 | 10 | 399.0953 | 546.0598 | 493.9446 | 399095.2776 | 546059.7656 | 1.0135e-05 | 17 | 493944.588
13 | 80 | CONCLUIDO | 2.4684 | 40.51 | 37.48 | 102.22 | 1.4 | 22 | 177.97 | 50.28 | 14 | 20 | 33.69 | 22184.13 | 409.4 | 1186.36 | 188.89 | 144.12 | 16621.78 | 0.76 | 0.85 | 19.02 | 0.97 | 4 | 10 | 395.9083 | 541.6992 | 490.0002 | 395908.2772 | 541699.1712 | 1.0174e-05 | 17 | 490000.1625
14 | 80 | CONCLUIDO | 2.4731 | 40.44 | 37.43 | 106.96 | 1.48 | 21 | 179.46 | 50.28 | 15 | 19 | 34.18 | 22367.38 | 403.7 | 1186.37 | 187.68 | 144.12 | 16021.85 | 0.77 | 0.85 | 19.01 | 0.92 | 4 | 10 | 393.3544 | 538.2048 | 486.8393 | 393354.3991 | 538204.8425 | 1.0193e-05 | 17 | 486839.3277
15 | 80 | CONCLUIDO | 2.484 | 40.26 | 37.32 | 117.86 | 1.57 | 19 | 180.95 | 50.28 | 16 | 17 | 34.67 | 22551.28 | 396.72 | 1186.48 | 183.96 | 144.12 | 14172.53 | 0.78 | 0.85 | 19 | 0.81 | 4 | 10 | 389.6691 | 533.1624 | 482.2782 | 389669.0958 | 533162.4478 | 1.0238e-05 | 17 | 482278.1721
16 | 80 | CONCLUIDO | 2.4883 | 40.19 | 37.28 | 124.28 | 1.65 | 18 | 182.45 | 50.28 | 17 | 15 | 35.17 | 22735.98 | 391.12 | 1186.4 | 182.63 | 144.12 | 13509.51 | 0.79 | 0.85 | 19 | 0.77 | 4 | 10 | 387.2357 | 529.833 | 479.2664 | 387235.691 | 529832.9561 | 1.0256e-05 | 17 | 479266.4424
17 | 80 | CONCLUIDO | 2.4942 | 40.09 | 37.22 | 131.37 | 1.74 | 17 | 183.95 | 50.28 | 18 | 11 | 35.67 | 22921.24 | 384.39 | 1186.41 | 180.16 | 144.12 | 12282.35 | 0.8 | 0.85 | 19.01 | 0.71 | 4 | 10 | 384.232 | 525.7232 | 475.5489 | 384232.032 | 525723.2174 | 1.028e-05 | 17 | 475548.9314
18 | 80 | CONCLUIDO | 2.4973 | 40.04 | 37.2 | 139.51 | 1.82 | 16 | 185.46 | 50.28 | 19 | 2 | 36.18 | 23107.19 | 383.15 | 1186.36 | 179.35 | 144.12 | 11881.63 | 0.8 | 0.85 | 19.01 | 0.69 | 4 | 10 | 383.4857 | 524.7021 | 474.6253 | 383485.7266 | 524702.0894 | 1.0293e-05 | 17 | 474625.2584
19 | 80 | CONCLUIDO | 2.4971 | 40.05 | 37.21 | 139.53 | 1.9 | 16 | 186.97 | 50.28 | 20 | 0 | 36.69 | 23293.82 | 386.04 | 1186.57 | 179.36 | 144.12 | 11885.62 | 0.8 | 0.85 | 19.02 | 0.7 | 4 | 10 | 384.533 | 526.135 | 475.9214 | 384533.0134 | 526135.0334 | 1.0292e-05 | 17 | 475921.4442

## RESULTADOS_5
Unnamed: 0 | Volume de calda [L] | STATUS | Capacidade operacional [ha/h] | Tempo de missao [h] | Tempo util [h] | Tempo por voo [min] | Autonomia Projetada [h] | N° Voos | MTOW [kg] | Massa Estrutura [kg] | Combustível [kg] | Abastecimentos | Massa gerador | Potência gerador [W] | Combustível consumido [L] | Calda cons [L] | Distância percorrida [km] | Distância Pulverizando [km] | RTL ACUMULADO[m] | EOC [km/km] | EOC [h/h] | Tempo de manobra [h] | Tempo rtl_rtw [h] | V pulv [m/s] | V desloc [m/s] | Preço Total por ha Simples [R$/ha] | Preço Total por ha Presumido [R$/ha] | Preço Total por ha Real [R$/ha] | Preço Total Simples [R$] | Preço Total Presumido [R$] | Prod CAPEX [ha/h/R$] | Dias Trabalhados | Preço Total Real [R$]
0 | 35 | CONCLUIDO | 1.7528 | 57.05 | 50.2 | 10.46 | 0.22 | 288 | 80.84 | 35.1 | 1 | 286 | 9.74 | 10204.21 | 395.4 | 1190.15 | 618.83 | 144.12 | 230259.22 | 0.23 | 0.63 | 19.44 | 13.64 | 4 | 10 | 538.2135 | 736.4075 | 666.1258 | 538213.5367 | 736407.5052 | 1.0084e-05 | 24 | 666125.8065
1 | 35 | CONCLUIDO | 2.1834 | 45.8 | 41.89 | 21.48 | 0.43 | 117 | 82.04 | 35.1 | 2 | 115 | 9.94 | 10352.53 | 320.29 | 1187.86 | 338.21 | 144.12 | 90806.37 | 0.43 | 0.76 | 19.16 | 5.37 | 4 | 10 | 394.0736 | 539.1888 | 487.7294 | 394073.5588 | 539188.8285 | 1.2561e-05 | 20 | 487729.4035
2 | 35 | CONCLUIDO | 2.3282 | 42.95 | 39.82 | 33.18 | 0.63 | 72 | 83.25 | 35.1 | 3 | 70 | 10.15 | 10501.19 | 293.33 | 1186.96 | 268.13 | 144.12 | 55991.75 | 0.54 | 0.8 | 19.09 | 3.3 | 4 | 10 | 348.8477 | 477.3087 | 431.7551 | 348847.6519 | 477308.7474 | 1.3394e-05 | 18 | 431755.0704
3 | 35 | CONCLUIDO | 2.4058 | 41.57 | 38.8 | 45.64 | 0.83 | 51 | 84.46 | 35.1 | 4 | 49 | 10.36 | 10650.22 | 273.94 | 1186.73 | 233.73 | 144.12 | 38894.38 | 0.62 | 0.82 | 19.05 | 2.28 | 4 | 10 | 334.4085 | 457.5525 | 413.8843 | 334408.5409 | 457552.5187 | 1.384e-05 | 18 | 413884.3485
4 | 35 | CONCLUIDO | 2.4495 | 40.83 | 38.26 | 58.86 | 1.02 | 39 | 85.67 | 35.1 | 5 | 34 | 10.57 | 10799.59 | 258.28 | 1186.67 | 215.46 | 144.12 | 29821.22 | 0.67 | 0.83 | 19.04 | 1.75 | 4 | 10 | 325.0507 | 444.7487 | 402.3025 | 325050.674 | 444748.6723 | 1.4092e-05 | 18 | 402302.4833
5 | 35 | CONCLUIDO | 2.4642 | 40.58 | 38.09 | 65.29 | 1.21 | 35 | 86.88 | 35.1 | 6 | 0 | 10.78 | 10949.33 | 254.39 | 1187.2 | 208.19 | 144.12 | 26208.4 | 0.69 | 0.83 | 19.07 | 1.57 | 4 | 10 | 313.0271 | 428.2975 | 387.4214 | 313027.123 | 428297.5195 | 1.4176e-05 | 17 | 387421.4054

## RESULTADOS_8
Unnamed: 0 | Volume de calda [L] | STATUS | Capacidade operacional [ha/h] | Tempo de missao [h] | Tempo util [h] | Tempo por voo [min] | Autonomia Projetada [h] | N° Voos | MTOW [kg] | Massa Estrutura [kg] | Combustível [kg] | Abastecimentos | Massa gerador | Potência gerador [W] | Combustível consumido [L] | Calda cons [L] | Distância percorrida [km] | Distância Pulverizando [km] | RTL ACUMULADO[m] | EOC [km/km] | EOC [h/h] | Tempo de manobra [h] | Tempo rtl_rtw [h] | V pulv [m/s] | V desloc [m/s] | Preço Total por ha Simples [R$/ha] | Preço Total por ha Presumido [R$/ha] | Preço Total por ha Real [R$/ha] | Preço Total Simples [R$] | Preço Total Presumido [R$] | Prod CAPEX [ha/h/R$] | Dias Trabalhados | Preço Total Real [R$]
0 | 50 | CONCLUIDO | 1.5171 | 65.91 | 55.26 | 8.54 | 0.16 | 388 | 107.41 | 41.65 | 1 | 386 | 14.77 | 13481.73 | 531 | 1191.85 | 789.95 | 144.12 | 315321.65 | 0.18 | 0.57 | 19.62 | 18.67 | 4 | 10 | 741.3513 | 1014.3495 | 917.5414 | 741351.2571 | 1014349.4961 | 7.5582e-06 | 28 | 917541.4038
1 | 50 | CONCLUIDO | 2.0454 | 48.89 | 43.52 | 17.41 | 0.32 | 150 | 108.68 | 41.65 | 2 | 148 | 15.03 | 13638.32 | 412.2 | 1187.8 | 393.35 | 144.12 | 118213.45 | 0.37 | 0.73 | 19.21 | 6.99 | 4 | 10 | 475.3678 | 650.4191 | 588.344 | 475367.7525 | 650419.1307 | 1.019e-05 | 21 | 588344.0418
2 | 50 | CONCLUIDO | 2.2316 | 44.81 | 40.73 | 26.56 | 0.48 | 92 | 109.96 | 41.65 | 3 | 90 | 15.31 | 13795.21 | 378.52 | 1187.08 | 298.19 | 144.12 | 70922.55 | 0.48 | 0.78 | 19.14 | 4.21 | 4 | 10 | 414.5152 | 567.158 | 513.0292 | 414515.1788 | 567157.9548 | 1.1118e-05 | 19 | 513029.1956
3 | 50 | CONCLUIDO | 2.3255 | 43 | 39.5 | 35.91 | 0.63 | 66 | 111.23 | 41.65 | 4 | 64 | 15.58 | 13952.52 | 359.23 | 1186.9 | 257.48 | 144.12 | 50695.54 | 0.56 | 0.8 | 19.08 | 2.98 | 4 | 10 | 385.9285 | 528.0444 | 477.6486 | 385928.4893 | 528044.3851 | 1.1586e-05 | 18 | 477648.5701
4 | 50 | CONCLUIDO | 2.3797 | 42.02 | 38.85 | 45.71 | 0.78 | 51 | 112.51 | 41.65 | 5 | 49 | 15.86 | 14110.24 | 345.17 | 1186.91 | 235.33 | 144.12 | 39694.32 | 0.61 | 0.82 | 19.06 | 2.34 | 4 | 10 | 374.6874 | 512.6638 | 463.7359 | 374687.4066 | 512663.8398 | 1.1856e-05 | 18 | 463735.9224
5 | 50 | CONCLUIDO | 2.4222 | 41.29 | 38.34 | 56.1 | 0.93 | 41 | 113.79 | 41.65 | 6 | 39 | 16.14 | 14268.39 | 332.42 | 1186.67 | 218.19 | 144.12 | 31176.11 | 0.66 | 0.83 | 19.04 | 1.82 | 4 | 10 | 365.6041 | 500.2356 | 452.4938 | 365604.0827 | 500235.6353 | 1.2067e-05 | 18 | 452493.8484
6 | 50 | CONCLUIDO | 2.4496 | 40.82 | 38.03 | 67.11 | 1.07 | 34 | 115.08 | 41.65 | 7 | 32 | 16.43 | 14426.96 | 320.53 | 1186.62 | 207.75 | 144.12 | 25988.82 | 0.69 | 0.83 | 19.03 | 1.52 | 4 | 10 | 358.6459 | 490.7151 | 443.882 | 358645.8798 | 490715.1151 | 1.2204e-05 | 18 | 443881.9532
7 | 50 | CONCLUIDO | 2.4716 | 40.46 | 37.78 | 78.16 | 1.21 | 29 | 116.37 | 41.65 | 8 | 27 | 16.72 | 14585.96 | 309.68 | 1186.4 | 199.36 | 144.12 | 21822.23 | 0.72 | 0.84 | 19.02 | 1.27 | 4 | 10 | 343.1265 | 469.4808 | 424.6742 | 343126.4559 | 469480.7547 | 1.2314e-05 | 17 | 424674.1704
8 | 50 | CONCLUIDO | 2.4825 | 40.28 | 37.67 | 86.93 | 1.35 | 26 | 117.66 | 41.65 | 9 | 12 | 17.01 | 14745.39 | 301.04 | 1186.72 | 195.12 | 144.12 | 19715.95 | 0.74 | 0.84 | 19.03 | 1.16 | 4 | 10 | 339.105 | 463.9784 | 419.6969 | 339104.9651 | 463978.3735 | 1.2368e-05 | 17 | 419696.9287
9 | 50 | CONCLUIDO | 2.486 | 40.23 | 37.63 | 90.32 | 1.48 | 25 | 118.96 | 41.65 | 10 | 0 | 17.31 | 14905.25 | 301.98 | 1186.81 | 193.2 | 144.12 | 18760.89 | 0.75 | 0.84 | 19.05 | 1.12 | 4 | 10 | 339.1134 | 463.9899 | 419.7074 | 339113.4165 | 463989.9371 | 1.2385e-05 | 17 | 419707.3887

## RESULTADOS_3
Unnamed: 0 | Volume de calda [L] | STATUS | Capacidade operacional [ha/h] | Tempo de missao [h] | Tempo util [h] | Tempo por voo [min] | Autonomia Projetada [h] | N° Voos | MTOW [kg] | Massa Estrutura [kg] | Combustível [kg] | Abastecimentos | Massa gerador | Potência gerador [W] | Combustível consumido [L] | Calda cons [L] | Distância percorrida [km] | Distância Pulverizando [km] | RTL ACUMULADO[m] | EOC [km/km] | EOC [h/h] | Tempo de manobra [h] | Tempo rtl_rtw [h] | V pulv [m/s] | V desloc [m/s] | Preço Total por ha Simples [R$/ha] | Preço Total por ha Presumido [R$/ha] | Preço Total por ha Real [R$/ha] | Preço Total Simples [R$] | Preço Total Presumido [R$] | Prod CAPEX [ha/h/R$] | Dias Trabalhados | Preço Total Real [R$]
0 | 25 | CONCLUIDO | 1.9367 | 51.64 | 46.8 | 12.82 | 0.28 | 219 | 61.76 | 28.92 | 1 | 217 | 6.84 | 7851.41 | 300.87 | 1188.81 | 504.48 | 144.12 | 173429.63 | 0.29 | 0.68 | 19.32 | 10.26 | 4 | 10 | 425.842 | 582.6559 | 527.048 | 425842.048 | 582655.8768 | 1.2761e-05 | 22 | 527048.0177
1 | 25 | CONCLUIDO | 2.2892 | 43.68 | 40.64 | 27.09 | 0.55 | 90 | 62.92 | 28.92 | 2 | 88 | 7 | 7994.37 | 246.77 | 1187.14 | 296.2 | 144.12 | 69935.38 | 0.49 | 0.78 | 19.11 | 4.11 | 4 | 10 | 334.1007 | 457.1314 | 413.5034 | 334100.7334 | 457131.363 | 1.5084e-05 | 19 | 413503.3873
2 | 25 | CONCLUIDO | 2.4095 | 41.5 | 38.96 | 43.29 | 0.81 | 54 | 64.08 | 28.92 | 3 | 47 | 7.16 | 8137.65 | 220.4 | 1187.14 | 238.87 | 144.12 | 41451.72 | 0.6 | 0.81 | 19.07 | 2.44 | 4 | 10 | 305.0309 | 417.3567 | 377.5248 | 305030.9026 | 417356.7379 | 1.5877e-05 | 18 | 377524.7966
3 | 25 | CONCLUIDO | 2.4251 | 41.24 | 38.76 | 47.46 | 1.07 | 49 | 65.25 | 28.92 | 4 | 0 | 7.33 | 8281.25 | 217.52 | 1187.42 | 230.03 | 144.12 | 37056.75 | 0.63 | 0.82 | 19.12 | 2.24 | 4 | 10 | 302.8365 | 414.3543 | 374.8089 | 302836.5352 | 414354.3076 | 1.5979e-05 | 18 | 374808.9141

## RESULTADOS_15
Unnamed: 0 | Volume de calda [L] | STATUS | Capacidade operacional [ha/h] | Tempo de missao [h] | Tempo util [h] | Tempo por voo [min] | Autonomia Projetada [h] | N° Voos | MTOW [kg] | Massa Estrutura [kg] | Combustível [kg] | Abastecimentos | Massa gerador | Potência gerador [W] | Combustível consumido [L] | Calda cons [L] | Distância percorrida [km] | Distância Pulverizando [km] | RTL ACUMULADO[m] | EOC [km/km] | EOC [h/h] | Tempo de manobra [h] | Tempo rtl_rtw [h] | V pulv [m/s] | V desloc [m/s] | Preço Total por ha Simples [R$/ha] | Preço Total por ha Presumido [R$/ha] | Preço Total por ha Real [R$/ha] | Preço Total Simples [R$] | Preço Total Presumido [R$] | Prod CAPEX [ha/h/R$] | Dias Trabalhados | Preço Total Real [R$]
0 | 85 | CONCLUIDO | 1.0607 | 94.28 | 69.57 | 6.33 | 0.11 | 659 | 167.88 | 51.39 | 1 | 657 | 30.49 | 20939.59 | 895.72 | 1194.68 | 1276.94 | 144.12 | 557462.3 | 0.11 | 0.46 | 20.06 | 32.94 | 4 | 10 | 1501.8987 | 2054.9641 | 1858.8412 | 1501898.7497 | 2054964.1285 | 4.2662e-06 | 40 | 1858841.2362
1 | 85 | CONCLUIDO | 1.7668 | 56.6 | 46.8 | 12.82 | 0.21 | 219 | 169.33 | 51.39 | 2 | 217 | 30.94 | 21118.46 | 601.54 | 1189.05 | 503.56 | 144.12 | 172969.68 | 0.29 | 0.68 | 19.35 | 10.26 | 4 | 10 | 683.5344 | 935.2419 | 845.9837 | 683534.358 | 935241.864 | 7.1062e-06 | 24 | 845983.6932
2 | 85 | CONCLUIDO | 2.0206 | 49.49 | 42.64 | 19.38 | 0.31 | 132 | 170.79 | 51.39 | 3 | 130 | 31.4 | 21297.94 | 544.46 | 1187.83 | 363.81 | 144.12 | 103531.95 | 0.4 | 0.74 | 19.18 | 6.11 | 4 | 10 | 561.6135 | 768.4244 | 695.087 | 561613.4976 | 768424.3641 | 8.127e-06 | 21 | 695087.0213
3 | 85 | CONCLUIDO | 2.15 | 46.51 | 40.92 | 25.84 | 0.41 | 95 | 172.25 | 51.39 | 4 | 93 | 31.86 | 21478.05 | 518.5 | 1187.71 | 304.99 | 144.12 | 74307.54 | 0.47 | 0.77 | 19.14 | 4.39 | 4 | 10 | 515.3859 | 705.1737 | 637.8729 | 515385.9061 | 705173.7339 | 8.6474e-06 | 20 | 637872.9425
4 | 85 | CONCLUIDO | 2.2382 | 44.68 | 39.83 | 32.74 | 0.51 | 73 | 173.71 | 51.39 | 5 | 71 | 32.32 | 21658.78 | 500.46 | 1186.91 | 268.55 | 144.12 | 56198.28 | 0.54 | 0.8 | 19.09 | 3.31 | 4 | 10 | 483.242 | 661.193 | 598.0897 | 483241.9907 | 661193.0108 | 9.0022e-06 | 19 | 598089.6778
5 | 85 | CONCLUIDO | 2.2916 | 43.64 | 39.23 | 39.23 | 0.61 | 60 | 175.18 | 51.39 | 6 | 58 | 32.79 | 21840.16 | 488.85 | 1186.84 | 248.47 | 144.12 | 46219.25 | 0.58 | 0.81 | 19.07 | 2.71 | 4 | 10 | 470.4428 | 643.6806 | 582.2486 | 470442.82 | 643680.6208 | 9.2169e-06 | 19 | 582248.6458
6 | 85 | CONCLUIDO | 2.3366 | 42.8 | 38.73 | 46.48 | 0.7 | 50 | 176.66 | 51.39 | 7 | 48 | 33.27 | 22022.17 | 478.07 | 1186.86 | 231.32 | 144.12 | 37697.02 | 0.62 | 0.82 | 19.05 | 2.21 | 4 | 10 | 449.9442 | 615.6336 | 556.8784 | 449944.244 | 615633.5648 | 9.3979e-06 | 18 | 556878.3614
7 | 85 | CONCLUIDO | 2.3597 | 42.38 | 38.52 | 52.52 | 0.8 | 44 | 178.14 | 51.39 | 8 | 42 | 33.75 | 22204.83 | 471.18 | 1186.6 | 224.23 | 144.12 | 34178.55 | 0.64 | 0.82 | 19.04 | 2 | 4 | 10 | 444.2276 | 607.8118 | 549.8031 | 444227.6171 | 607811.8236 | 9.4908e-06 | 18 | 549803.1162
8 | 85 | CONCLUIDO | 2.3891 | 41.86 | 38.2 | 60.31 | 0.89 | 38 | 179.63 | 51.39 | 9 | 36 | 34.24 | 22388.15 | 463.24 | 1186.55 | 213.16 | 144.12 | 28677.16 | 0.68 | 0.83 | 19.04 | 1.68 | 4 | 10 | 437.2883 | 598.3172 | 541.2146 | 437288.3217 | 598317.1735 | 9.6091e-06 | 18 | 541214.6222
9 | 85 | CONCLUIDO | 2.4068 | 41.55 | 38.02 | 67.1 | 0.98 | 34 | 181.12 | 51.39 | 10 | 32 | 34.73 | 22572.13 | 456.06 | 1186.6 | 207.49 | 144.12 | 25860.27 | 0.69 | 0.83 | 19.03 | 1.51 | 4 | 10 | 432.3541 | 591.5659 | 535.1077 | 432354.0867 | 591565.9356 | 9.6803e-06 | 18 | 535107.713
10 | 85 | CONCLUIDO | 2.4209 | 41.31 | 37.88 | 73.32 | 1.07 | 31 | 182.62 | 51.39 | 11 | 29 | 35.22 | 22756.91 | 450.02 | 1186.73 | 202.72 | 144.12 | 23491.34 | 0.71 | 0.84 | 19.03 | 1.37 | 4 | 10 | 428.3678 | 586.1117 | 530.1741 | 428367.8128 | 586111.7398 | 9.737e-06 | 18 | 530174.0579
11 | 85 | CONCLUIDO | 2.435 | 41.07 | 37.75 | 80.88 | 1.16 | 28 | 184.12 | 51.39 | 12 | 26 | 35.73 | 22942.24 | 443.53 | 1186.47 | 198.33 | 144.12 | 21309.22 | 0.73 | 0.84 | 19.02 | 1.24 | 4 | 10 | 424.2902 | 580.5325 | 525.1273 | 424290.1704 | 580532.5295 | 9.7937e-06 | 18 | 525127.3197
12 | 85 | CONCLUIDO | 2.4431 | 40.93 | 37.68 | 86.95 | 1.24 | 26 | 185.63 | 51.39 | 13 | 24 | 36.24 | 23128.27 | 437.74 | 1186.4 | 195.55 | 144.12 | 19933.09 | 0.74 | 0.84 | 19.03 | 1.17 | 4 | 10 | 421.2451 | 576.3661 | 521.3586 | 421245.1029 | 576366.1339 | 9.8263e-06 | 18 | 521358.559
13 | 85 | CONCLUIDO | 2.4544 | 40.74 | 37.56 | 93.89 | 1.33 | 24 | 187.14 | 51.39 | 14 | 22 | 36.75 | 23314.98 | 431.63 | 1186.29 | 192.16 | 144.12 | 18244.86 | 0.75 | 0.84 | 19 | 1.05 | 4 | 10 | 407.8673 | 558.0621 | 504.8014 | 407867.343 | 558062.0925 | 9.8717e-06 | 17 | 504801.4297
14 | 85 | CONCLUIDO | 2.464 | 40.58 | 37.47 | 102.18 | 1.41 | 22 | 188.66 | 51.39 | 15 | 20 | 37.27 | 23502.4 | 427.1 | 1186.37 | 188.5 | 144.12 | 16428.45 | 0.76 | 0.85 | 19.02 | 0.96 | 4 | 10 | 405.1226 | 554.3067 | 501.4044 | 405122.6414 | 554306.6708 | 9.9103e-06 | 17 | 501404.4201
15 | 85 | CONCLUIDO | 2.4742 | 40.42 | 37.37 | 112.1 | 1.49 | 20 | 190.19 | 51.39 | 16 | 18 | 37.79 | 23690.52 | 420.5 | 1186.42 | 185.5 | 144.12 | 14935.4 | 0.78 | 0.85 | 19 | 0.86 | 4 | 10 | 401.5908 | 549.4743 | 497.0332 | 401590.8357 | 549474.2983 | 9.9514e-06 | 17 | 497033.2425
16 | 85 | CONCLUIDO | 2.4781 | 40.35 | 37.34 | 117.91 | 1.57 | 19 | 191.72 | 51.39 | 17 | 17 | 38.33 | 23879.37 | 415.63 | 1186.31 | 184.37 | 144.12 | 14375.94 | 0.78 | 0.85 | 19 | 0.83 | 4 | 10 | 399.4426 | 546.535 | 494.3744 | 399442.577 | 546534.9561 | 9.9671e-06 | 17 | 494374.4269
17 | 85 | CONCLUIDO | 2.4839 | 40.26 | 37.28 | 124.25 | 1.65 | 18 | 193.26 | 51.39 | 18 | 16 | 38.86 | 24068.93 | 409.04 | 1186.41 | 182.29 | 144.12 | 13343.41 | 0.79 | 0.85 | 19 | 0.77 | 4 | 10 | 396.4537 | 542.4454 | 490.6752 | 396453.7006 | 542445.4434 | 9.9904e-06 | 17 | 490675.2116
18 | 85 | CONCLUIDO | 2.4883 | 40.19 | 37.24 | 131.43 | 1.73 | 17 | 194.8 | 51.39 | 19 | 14 | 39.41 | 24259.23 | 402.31 | 1186.4 | 181.11 | 144.12 | 12754.02 | 0.8 | 0.85 | 19 | 0.73 | 4 | 10 | 393.6026 | 538.5444 | 487.1465 | 393602.5855 | 538544.422 | 1.0008e-05 | 17 | 487146.4982
19 | 85 | CONCLUIDO | 2.4922 | 40.12 | 37.21 | 139.54 | 1.81 | 16 | 196.35 | 51.39 | 20 | 11 | 39.96 | 24450.27 | 399.87 | 1186.35 | 180.26 | 144.12 | 12337.88 | 0.8 | 0.85 | 19 | 0.7 | 4 | 10 | 392.328 | 536.8004 | 485.5689 | 392327.9638 | 536800.4284 | 1.0024e-05 | 17 | 485568.9489
20 | 85 | CONCLUIDO | 2.4976 | 40.04 | 37.16 | 148.63 | 1.88 | 15 | 197.9 | 51.39 | 21 | 1 | 40.51 | 24642.07 | 397.09 | 1186.35 | 177.76 | 144.12 | 11093.02 | 0.81 | 0.85 | 19.01 | 0.65 | 4 | 10 | 390.759 | 534.6537 | 483.6271 | 390759.0246 | 534653.7366 | 1.0045e-05 | 17 | 483627.1344
21 | 85 | CONCLUIDO | 2.4975 | 40.04 | 37.16 | 148.64 | 1.96 | 15 | 199.46 | 51.39 | 22 | 0 | 41.07 | 24834.62 | 399.88 | 1186.37 | 177.77 | 144.12 | 11093.94 | 0.81 | 0.85 | 19.02 | 0.65 | 4 | 10 | 391.7406 | 535.9968 | 484.8421 | 391740.6476 | 535996.8364 | 1.0045e-05 | 17 | 484842.0506

## RESULTADOS_2
Unnamed: 0 | Volume de calda [L] | STATUS | Capacidade operacional [ha/h] | Tempo de missao [h] | Tempo util [h] | Tempo por voo [min] | Autonomia Projetada [h] | N° Voos | MTOW [kg] | Massa Estrutura [kg] | Combustível [kg] | Abastecimentos | Massa gerador | Potência gerador [W] | Combustível consumido [L] | Calda cons [L] | Distância percorrida [km] | Distância Pulverizando [km] | RTL ACUMULADO[m] | EOC [km/km] | EOC [h/h] | Tempo de manobra [h] | Tempo rtl_rtw [h] | V pulv [m/s] | V desloc [m/s] | Preço Total por ha Simples [R$/ha] | Preço Total por ha Presumido [R$/ha] | Preço Total por ha Real [R$/ha] | Preço Total Simples [R$] | Preço Total Presumido [R$] | Prod CAPEX [ha/h/R$] | Dias Trabalhados | Preço Total Real [R$]
0 | 20 | CONCLUIDO | 2.0425 | 48.96 | 45 | 14.92 | 0.34 | 181 | 51.33 | 24.83 | 1 | 179 | 5.51 | 6564.78 | 248.45 | 1188.72 | 443.29 | 144.12 | 143023.7 | 0.33 | 0.7 | 19.26 | 8.46 | 4 | 10 | 371.8395 | 508.7672 | 460.2111 | 371839.4753 | 508767.1745 | 1.4726e-05 | 21 | 460211.1494
1 | 20 | CONCLUIDO | 2.3539 | 42.48 | 39.84 | 32.75 | 0.66 | 73 | 52.47 | 24.83 | 2 | 69 | 5.64 | 6705.1 | 200.41 | 1187.33 | 268.85 | 144.12 | 56343.99 | 0.54 | 0.8 | 19.09 | 3.32 | 4 | 10 | 295.9706 | 404.9601 | 366.3112 | 295970.6261 | 404960.0679 | 1.6971e-05 | 18 | 366311.2474
2 | 20 | CONCLUIDO | 2.3912 | 41.82 | 39.33 | 38.68 | 0.97 | 61 | 53.61 | 24.83 | 3 | 0 | 5.78 | 6845.59 | 194.09 | 1188.02 | 248.89 | 144.12 | 46426.14 | 0.58 | 0.81 | 19.15 | 2.81 | 4 | 10 | 290.9972 | 398.1552 | 360.1558 | 290997.1972 | 398155.2031 | 1.724e-05 | 18 | 360155.8293

## RESULTADOS_11
Unnamed: 0 | Volume de calda [L] | STATUS | Capacidade operacional [ha/h] | Tempo de missao [h] | Tempo util [h] | Tempo por voo [min] | Autonomia Projetada [h] | N° Voos | MTOW [kg] | Massa Estrutura [kg] | Combustível [kg] | Abastecimentos | Massa gerador | Potência gerador [W] | Combustível consumido [L] | Calda cons [L] | Distância percorrida [km] | Distância Pulverizando [km] | RTL ACUMULADO[m] | EOC [km/km] | EOC [h/h] | Tempo de manobra [h] | Tempo rtl_rtw [h] | V pulv [m/s] | V desloc [m/s] | Preço Total por ha Simples [R$/ha] | Preço Total por ha Presumido [R$/ha] | Preço Total por ha Real [R$/ha] | Preço Total Simples [R$] | Preço Total Presumido [R$] | Prod CAPEX [ha/h/R$] | Dias Trabalhados | Preço Total Real [R$]
0 | 65 | CONCLUIDO | 1.3111 | 76.27 | 60.67 | 7.38 | 0.13 | 493 | 133.21 | 46.47 | 1 | 491 | 20.75 | 16663.42 | 672.97 | 1192.58 | 973.89 | 144.12 | 406766.6 | 0.15 | 0.52 | 19.8 | 24.07 | 4 | 10 | 994.2434 | 1360.3677 | 1230.5362 | 994243.4475 | 1360367.7478 | 5.876e-06 | 32 | 1230536.1592
1 | 65 | CONCLUIDO | 1.9233 | 52 | 44.91 | 14.97 | 0.26 | 180 | 134.55 | 46.47 | 2 | 178 | 21.09 | 16828.84 | 494.56 | 1188.6 | 440 | 144.12 | 141384.05 | 0.33 | 0.71 | 19.28 | 8.37 | 4 | 10 | 557.2142 | 762.4051 | 689.6422 | 557214.2303 | 762405.0925 | 8.6196e-06 | 22 | 689642.2205
2 | 65 | CONCLUIDO | 2.1389 | 46.75 | 41.58 | 22.68 | 0.39 | 110 | 135.9 | 46.47 | 3 | 108 | 21.43 | 16994.64 | 452.57 | 1187.89 | 327.85 | 144.12 | 85662.45 | 0.44 | 0.76 | 19.14 | 5.05 | 4 | 10 | 478.196 | 654.2889 | 591.8445 | 478196.0435 | 654288.9232 | 9.5859e-06 | 20 | 591844.5067
3 | 65 | CONCLUIDO | 2.2502 | 44.44 | 40.11 | 30.46 | 0.52 | 79 | 137.25 | 46.47 | 4 | 77 | 21.78 | 17160.92 | 430.84 | 1187.25 | 278.33 | 144.12 | 61056.48 | 0.52 | 0.79 | 19.09 | 3.59 | 4 | 10 | 442.7364 | 605.7714 | 547.9575 | 442736.3809 | 605771.4485 | 1.0085e-05 | 19 | 547957.4716
4 | 65 | CONCLUIDO | 2.3187 | 43.13 | 39.29 | 38.64 | 0.64 | 61 | 138.6 | 46.47 | 5 | 59 | 22.13 | 17327.69 | 416.14 | 1186.86 | 250.41 | 144.12 | 47186.62 | 0.58 | 0.81 | 19.07 | 2.77 | 4 | 10 | 418.1053 | 572.0701 | 517.4726 | 418105.3025 | 572070.1204 | 1.0392e-05 | 18 | 517472.551
5 | 65 | CONCLUIDO | 2.3625 | 42.33 | 38.79 | 46.54 | 0.76 | 50 | 139.95 | 46.47 | 6 | 48 | 22.49 | 17494.97 | 404.66 | 1186.97 | 232.77 | 144.12 | 38420.86 | 0.62 | 0.82 | 19.07 | 2.27 | 4 | 10 | 408.291 | 558.6417 | 505.3258 | 408290.9823 | 558641.7345 | 1.0588e-05 | 18 | 505325.7515
6 | 65 | CONCLUIDO | 2.3956 | 41.74 | 38.42 | 54.89 | 0.88 | 42 | 141.31 | 46.47 | 7 | 40 | 22.85 | 17662.75 | 394.98 | 1186.79 | 220.67 | 144.12 | 32410.28 | 0.65 | 0.82 | 19.05 | 1.9 | 4 | 10 | 400.764 | 548.3429 | 496.0099 | 400763.9649 | 548342.9373 | 1.0736e-05 | 18 | 496009.857
7 | 65 | CONCLUIDO | 2.4227 | 41.28 | 38.12 | 63.53 | 0.99 | 36 | 142.68 | 46.47 | 8 | 34 | 23.21 | 17831.04 | 385.58 | 1186.62 | 211.02 | 144.12 | 27616.13 | 0.68 | 0.83 | 19.02 | 1.6 | 4 | 10 | 394.2307 | 539.4038 | 487.9239 | 394230.6735 | 539403.7997 | 1.0858e-05 | 18 | 487923.8581
8 | 65 | CONCLUIDO | 2.4442 | 40.91 | 37.89 | 73.33 | 1.11 | 31 | 144.05 | 46.47 | 9 | 29 | 23.58 | 17999.83 | 376.22 | 1186.56 | 203.18 | 144.12 | 23722.56 | 0.71 | 0.84 | 19.02 | 1.38 | 4 | 10 | 388.4895 | 531.5485 | 480.8183 | 388489.517 | 531548.4961 | 1.0954e-05 | 18 | 480818.2537
9 | 65 | CONCLUIDO | 2.4584 | 40.68 | 37.73 | 80.86 | 1.22 | 28 | 145.42 | 46.47 | 10 | 26 | 23.95 | 18169.15 | 367.57 | 1186.54 | 197.78 | 144.12 | 21036.71 | 0.73 | 0.84 | 19.02 | 1.22 | 4 | 10 | 374.1729 | 511.9598 | 463.0991 | 374172.8812 | 511959.8434 | 1.1018e-05 | 17 | 463099.1145
10 | 65 | CONCLUIDO | 2.4707 | 40.47 | 37.61 | 90.27 | 1.33 | 25 | 146.8 | 46.47 | 11 | 23 | 24.33 | 18338.99 | 359.84 | 1186.53 | 193.92 | 144.12 | 19118.64 | 0.74 | 0.84 | 19.01 | 1.1 | 4 | 10 | 370.1621 | 506.4722 | 458.1352 | 370162.14 | 506472.1704 | 1.1073e-05 | 17 | 458135.1773
11 | 65 | CONCLUIDO | 2.4849 | 40.24 | 37.46 | 102.17 | 1.43 | 22 | 148.18 | 46.47 | 12 | 20 | 24.71 | 18509.36 | 351.06 | 1186.31 | 188.79 | 144.12 | 16572.37 | 0.76 | 0.85 | 19.01 | 0.95 | 4 | 10 | 365.6081 | 500.2412 | 452.4989 | 365608.1456 | 500241.1944 | 1.1137e-05 | 17 | 452498.8769
12 | 65 | CONCLUIDO | 2.4952 | 40.08 | 37.35 | 112.06 | 1.54 | 20 | 149.56 | 46.47 | 13 | 13 | 25.1 | 18680.25 | 343.25 | 1186.48 | 184.66 | 144.12 | 14515.1 | 0.78 | 0.85 | 19.01 | 0.84 | 4 | 10 | 361.8319 | 495.0744 | 447.8252 | 361831.892 | 495074.3575 | 1.1183e-05 | 17 | 447825.1556
13 | 65 | CONCLUIDO | 2.4922 | 40.12 | 37.4 | 112.2 | 1.64 | 20 | 150.95 | 46.47 | 14 | 3 | 25.49 | 18851.69 | 343.54 | 1186.68 | 185.88 | 144.12 | 15123.73 | 0.78 | 0.85 | 19.02 | 0.89 | 4 | 10 | 362.2719 | 495.6765 | 448.3698 | 362271.9431 | 495676.4549 | 1.1169e-05 | 17 | 448369.7897
14 | 65 | CONCLUIDO | 2.4919 | 40.13 | 37.41 | 112.21 | 1.74 | 20 | 152.35 | 46.47 | 15 | 0 | 25.88 | 19023.66 | 345.87 | 1186.59 | 185.86 | 144.12 | 15114.67 | 0.78 | 0.85 | 19.03 | 0.89 | 4 | 10 | 363.1303 | 496.8509 | 449.4321 | 363130.2668 | 496850.8512 | 1.1168e-05 | 17 | 449432.1033

## RESULTADOS_13
Unnamed: 0 | Volume de calda [L] | STATUS | Capacidade operacional [ha/h] | Tempo de missao [h] | Tempo util [h] | Tempo por voo [min] | Autonomia Projetada [h] | N° Voos | MTOW [kg] | Massa Estrutura [kg] | Combustível [kg] | Abastecimentos | Massa gerador | Potência gerador [W] | Combustível consumido [L] | Calda cons [L] | Distância percorrida [km] | Distância Pulverizando [km] | RTL ACUMULADO[m] | EOC [km/km] | EOC [h/h] | Tempo de manobra [h] | Tempo rtl_rtw [h] | V pulv [m/s] | V desloc [m/s] | Preço Total por ha Simples [R$/ha] | Preço Total por ha Presumido [R$/ha] | Preço Total por ha Real [R$/ha] | Preço Total Simples [R$] | Preço Total Presumido [R$] | Prod CAPEX [ha/h/R$] | Dias Trabalhados | Preço Total Real [R$]
0 | 75 | CONCLUIDO | 1.1827 | 84.55 | 64.83 | 6.81 | 0.12 | 571 | 150.44 | 49.1 | 1 | 569 | 25.34 | 18787.76 | 778.09 | 1193.65 | 1114.07 | 144.12 | 476465.97 | 0.13 | 0.49 | 19.95 | 28.21 | 4 | 10 | 1221.4396 | 1671.2276 | 1511.728 | 1221439.6266 | 1671227.5833 | 5.0032e-06 | 36 | 1511727.9683
1 | 75 | CONCLUIDO | 1.8457 | 54.18 | 45.82 | 13.82 | 0.23 | 199 | 151.83 | 49.1 | 2 | 197 | 25.73 | 18959.54 | 547.76 | 1188.94 | 470.6 | 144.12 | 156590.69 | 0.31 | 0.69 | 19.31 | 9.28 | 4 | 10 | 617.925 | 845.4723 | 764.7816 | 617925.0395 | 845472.3 | 7.8079e-06 | 23 | 764781.6103
2 | 75 | CONCLUIDO | 2.0815 | 48.04 | 42.07 | 20.86 | 0.35 | 121 | 153.23 | 49.1 | 3 | 119 | 26.13 | 19131.85 | 498.49 | 1187.8 | 344.07 | 144.12 | 93714.04 | 0.42 | 0.75 | 19.17 | 5.54 | 4 | 10 | 523.5667 | 716.367 | 647.9979 | 523566.6669 | 716367.0118 | 8.8054e-06 | 21 | 647997.9496
3 | 75 | CONCLUIDO | 2.2009 | 45.44 | 40.5 | 27.93 | 0.46 | 87 | 154.63 | 49.1 | 4 | 85 | 26.53 | 19304.72 | 475.13 | 1187.33 | 291.5 | 144.12 | 67600.83 | 0.49 | 0.78 | 19.1 | 3.98 | 4 | 10 | 473.7141 | 648.1565 | 586.2974 | 473714.0817 | 648156.5054 | 9.3105e-06 | 19 | 586297.3582
4 | 75 | CONCLUIDO | 2.2784 | 43.89 | 39.57 | 35.43 | 0.57 | 67 | 156.03 | 49.1 | 5 | 65 | 26.94 | 19478.15 | 459.2 | 1186.85 | 259.49 | 144.12 | 51694.25 | 0.56 | 0.8 | 19.09 | 3.05 | 4 | 10 | 455.6355 | 623.4206 | 563.9222 | 455635.5349 | 623420.6401 | 9.6384e-06 | 19 | 563922.2492
5 | 75 | CONCLUIDO | 2.328 | 42.96 | 39 | 42.54 | 0.67 | 55 | 157.44 | 49.1 | 6 | 53 | 27.35 | 19652.13 | 447.6 | 1186.9 | 240.43 | 144.12 | 42224.19 | 0.6 | 0.81 | 19.06 | 2.48 | 4 | 10 | 434.4786 | 594.4727 | 537.7371 | 434478.56 | 594472.7337 | 9.8482e-06 | 18 | 537737.0903
6 | 75 | CONCLUIDO | 2.3671 | 42.25 | 38.56 | 50.3 | 0.78 | 46 | 158.86 | 49.1 | 7 | 44 | 27.77 | 19826.68 | 437.28 | 1186.79 | 225.95 | 144.12 | 35031.29 | 0.64 | 0.82 | 19.04 | 2.05 | 4 | 10 | 425.4134 | 582.0694 | 526.5175 | 425413.4054 | 582069.3892 | 1.0014e-05 | 18 | 526517.5036
7 | 75 | CONCLUIDO | 2.3918 | 41.81 | 38.31 | 57.47 | 0.88 | 40 | 160.28 | 49.1 | 8 | 38 | 28.19 | 20001.93 | 429.66 | 1186.62 | 217.24 | 144.12 | 30707.7 | 0.66 | 0.83 | 19.04 | 1.8 | 4 | 10 | 419.5021 | 573.9813 | 519.2013 | 419502.1279 | 573981.3186 | 1.0118e-05 | 18 | 519201.3471
8 | 75 | CONCLUIDO | 2.4142 | 41.42 | 38.08 | 65.27 | 0.99 | 35 | 161.71 | 49.1 | 9 | 33 | 28.61 | 20177.64 | 421.66 | 1186.56 | 209.3 | 144.12 | 26759.13 | 0.69 | 0.83 | 19.03 | 1.56 | 4 | 10 | 413.8456 | 566.2418 | 512.2004 | 413845.5666 | 566241.7619 | 1.0213e-05 | 18 | 512200.4428
9 | 75 | CONCLUIDO | 2.4308 | 41.14 | 37.92 | 73.38 | 1.09 | 31 | 163.13 | 49.1 | 10 | 29 | 29.04 | 20353.94 | 414.54 | 1186.59 | 203.8 | 144.12 | 24030.94 | 0.71 | 0.84 | 19.03 | 1.4 | 4 | 10 | 409.3174 | 560.0461 | 506.5961 | 409317.3957 | 560046.1185 | 1.0283e-05 | 18 | 506596.103
10 | 75 | CONCLUIDO | 2.446 | 40.88 | 37.75 | 80.9 | 1.18 | 28 | 164.57 | 49.1 | 11 | 26 | 29.47 | 20530.82 | 406.67 | 1186.48 | 198.37 | 144.12 | 21331.24 | 0.73 | 0.84 | 19.02 | 1.24 | 4 | 10 | 404.6923 | 553.7179 | 500.8718 | 404692.301 | 553717.86 | 1.0347e-05 | 18 | 500871.8046
11 | 75 | CONCLUIDO | 2.4605 | 40.64 | 37.6 | 90.25 | 1.28 | 25 | 166.01 | 49.1 | 12 | 23 | 29.91 | 20708.3 | 399.46 | 1186.31 | 193.34 | 144.12 | 18829.31 | 0.75 | 0.84 | 19.01 | 1.09 | 4 | 10 | 390.714 | 534.5921 | 483.5714 | 390713.9707 | 534592.0918 | 1.0409e-05 | 17 | 483571.3729
12 | 75 | CONCLUIDO | 2.47 | 40.49 | 37.51 | 97.84 | 1.38 | 23 | 167.45 | 49.1 | 13 | 21 | 30.36 | 20886.38 | 393.21 | 1186.38 | 190.08 | 144.12 | 17213.26 | 0.76 | 0.84 | 19.01 | 1 | 4 | 10 | 387.4517 | 530.1286 | 479.5338 | 387451.7408 | 530128.5649 | 1.0449e-05 | 17 | 479533.8387
13 | 75 | CONCLUIDO | 2.4785 | 40.35 | 37.43 | 106.94 | 1.47 | 21 | 168.9 | 49.1 | 14 | 19 | 30.81 | 21065.06 | 386.51 | 1186.41 | 187.5 | 144.12 | 15932.16 | 0.77 | 0.85 | 19.01 | 0.92 | 4 | 10 | 384.166 | 525.6329 | 475.4673 | 384166.0401 | 525632.9242 | 1.0485e-05 | 17 | 475467.2557
14 | 75 | CONCLUIDO | 2.4826 | 40.28 | 37.39 | 112.18 | 1.56 | 20 | 170.35 | 49.1 | 15 | 18 | 31.26 | 21244.37 | 378.11 | 1186.36 | 186.13 | 144.12 | 15252.06 | 0.77 | 0.85 | 19.01 | 0.88 | 4 | 10 | 380.7735 | 520.9911 | 471.2684 | 380773.502 | 520991.104 | 1.0502e-05 | 17 | 471268.4442
15 | 75 | CONCLUIDO | 2.4927 | 40.12 | 37.29 | 124.3 | 1.65 | 18 | 171.81 | 49.1 | 16 | 12 | 31.72 | 21424.29 | 373.3 | 1186.42 | 182.7 | 144.12 | 13547.98 | 0.79 | 0.85 | 19 | 0.78 | 4 | 10 | 378.0086 | 517.2081 | 467.8464 | 378008.6103 | 517208.0572 | 1.0545e-05 | 17 | 467846.4461
16 | 75 | CONCLUIDO | 2.4976 | 40.04 | 37.24 | 131.45 | 1.74 | 17 | 173.28 | 49.1 | 17 | 3 | 32.18 | 21604.83 | 369.19 | 1186.42 | 180.8 | 144.12 | 12598.5 | 0.8 | 0.85 | 19.01 | 0.73 | 4 | 10 | 376.0528 | 514.532 | 465.4258 | 376052.7639 | 514531.9818 | 1.0566e-05 | 17 | 465425.7716
17 | 75 | CONCLUIDO | 2.4978 | 40.04 | 37.24 | 131.43 | 1.83 | 17 | 174.75 | 49.1 | 18 | 0 | 32.65 | 21786.02 | 371.42 | 1186.54 | 180.45 | 144.12 | 12424.85 | 0.8 | 0.85 | 19.02 | 0.73 | 4 | 10 | 376.8134 | 515.5727 | 466.3671 | 376813.357 | 515572.6589 | 1.0567e-05 | 17 | 466367.128

## RESULTADOS_17
Unnamed: 0 | Volume de calda [L] | STATUS | Capacidade operacional [ha/h] | Tempo de missao [h] | Tempo util [h] | Tempo por voo [min] | Autonomia Projetada [h] | N° Voos | MTOW [kg] | Massa Estrutura [kg] | Combustível [kg] | Abastecimentos | Massa gerador | Potência gerador [W] | Combustível consumido [L] | Calda cons [L] | Distância percorrida [km] | Distância Pulverizando [km] | RTL ACUMULADO[m] | EOC [km/km] | EOC [h/h] | Tempo de manobra [h] | Tempo rtl_rtw [h] | V pulv [m/s] | V desloc [m/s] | Preço Total por ha Simples [R$/ha] | Preço Total por ha Presumido [R$/ha] | Preço Total por ha Real [R$/ha] | Preço Total Simples [R$] | Preço Total Presumido [R$] | Prod CAPEX [ha/h/R$] | Dias Trabalhados | Preço Total Real [R$]
0 | 95 | CONCLUIDO | 0.9432 | 106.02 | 75.22 | 5.93 | 0.1 | 761 | 185.69 | 53.44 | 1 | 759 | 36.26 | 23136.14 | 1032.2 | 1196.74 | 1469.83 | 144.12 | 653394.59 | 0.1 | 0.42 | 20.22 | 38.57 | 4 | 10 | 1872.4058 | 2561.9082 | 2317.4033 | 1872405.8212 | 2561908.2492 | 3.6272e-06 | 45 | 2317403.3216
1 | 95 | CONCLUIDO | 1.6904 | 59.16 | 47.79 | 12 | 0.19 | 239 | 187.21 | 53.44 | 2 | 237 | 36.77 | 23322.88 | 655.92 | 1189.16 | 537.46 | 144.12 | 189819.75 | 0.27 | 0.66 | 19.37 | 11.24 | 4 | 10 | 753.6345 | 1031.156 | 932.7439 | 753634.5298 | 1031156.0117 | 6.5006e-06 | 25 | 932743.9292
2 | 95 | CONCLUIDO | 1.9636 | 50.93 | 43.14 | 18.1 | 0.28 | 143 | 188.73 | 53.44 | 3 | 141 | 37.29 | 23510.33 | 589.15 | 1188.32 | 380.2 | 144.12 | 111669.39 | 0.38 | 0.74 | 19.21 | 6.6 | 4 | 10 | 609.9116 | 834.508 | 754.8637 | 609911.6032 | 834507.963 | 7.5512e-06 | 22 | 754863.6942
3 | 95 | CONCLUIDO | 2.1057 | 47.49 | 41.22 | 24.25 | 0.37 | 102 | 190.25 | 53.44 | 4 | 100 | 37.82 | 23698.48 | 559.69 | 1187.45 | 315.6 | 144.12 | 79575.84 | 0.46 | 0.77 | 19.14 | 4.7 | 4 | 10 | 546.1176 | 747.2222 | 675.9084 | 546117.6225 | 747222.2241 | 8.0977e-06 | 20 | 675908.3838
4 | 95 | CONCLUIDO | 2.1962 | 45.53 | 40.12 | 30.47 | 0.46 | 79 | 191.78 | 53.44 | 5 | 77 | 38.35 | 23887.36 | 541.19 | 1187 | 278.23 | 144.12 | 61004.29 | 0.52 | 0.79 | 19.11 | 3.6 | 4 | 10 | 511.5982 | 699.9913 | 633.1851 | 511598.2265 | 699991.2636 | 8.4457e-06 | 19 | 633185.0799
5 | 95 | CONCLUIDO | 2.255 | 44.34 | 39.46 | 36.42 | 0.55 | 65 | 193.32 | 53.44 | 6 | 63 | 38.89 | 24076.95 | 528.72 | 1187.11 | 255.94 | 144.12 | 49930.33 | 0.56 | 0.8 | 19.08 | 2.94 | 4 | 10 | 496.6098 | 679.4835 | 614.6345 | 496609.8295 | 679483.4776 | 8.6718e-06 | 19 | 614634.5282
6 | 95 | CONCLUIDO | 2.2977 | 43.52 | 39.01 | 42.55 | 0.64 | 55 | 194.86 | 53.44 | 7 | 53 | 39.43 | 24267.28 | 518.82 | 1186.98 | 240.77 | 144.12 | 42395.54 | 0.6 | 0.81 | 19.06 | 2.49 | 4 | 10 | 485.9621 | 664.9148 | 601.4563 | 485962.1117 | 664914.8004 | 8.836e-06 | 19 | 601456.2651
7 | 95 | CONCLUIDO | 2.3343 | 42.84 | 38.62 | 49.3 | 0.72 | 47 | 196.41 | 53.44 | 8 | 45 | 39.98 | 24458.36 | 510.16 | 1186.79 | 227.82 | 144.12 | 35962.51 | 0.63 | 0.82 | 19.05 | 2.11 | 4 | 10 | 467.2063 | 639.2523 | 578.2429 | 467206.2924 | 639252.2609 | 8.9768e-06 | 18 | 578242.9223
8 | 95 | CONCLUIDO | 2.3566 | 42.43 | 38.4 | 54.86 | 0.81 | 42 | 197.97 | 53.44 | 9 | 40 | 40.53 | 24650.18 | 503.25 | 1186.7 | 220.12 | 144.12 | 32135.46 | 0.65 | 0.83 | 19.05 | 1.89 | 4 | 10 | 461.3646 | 631.2593 | 571.0128 | 461364.5572 | 631259.3412 | 9.0625e-06 | 18 | 571012.8356
9 | 95 | CONCLUIDO | 2.3805 | 42.01 | 38.16 | 61.89 | 0.89 | 37 | 199.53 | 53.44 | 10 | 35 | 41.1 | 24842.77 | 496.97 | 1186.74 | 212.6 | 144.12 | 28400.02 | 0.68 | 0.83 | 19.03 | 1.65 | 4 | 10 | 455.6264 | 623.4082 | 563.911 | 455626.4279 | 623408.1795 | 9.1544e-06 | 18 | 563910.9778
10 | 95 | CONCLUIDO | 2.3995 | 41.68 | 37.98 | 69.05 | 0.97 | 33 | 201.1 | 53.44 | 11 | 31 | 41.66 | 25036.12 | 490.16 | 1186.58 | 206.02 | 144.12 | 25129.57 | 0.7 | 0.83 | 19.03 | 1.47 | 4 | 10 | 450.5135 | 616.4125 | 557.583 | 450513.5448 | 616412.5073 | 9.2275e-06 | 18 | 557582.9627
11 | 95 | CONCLUIDO | 2.4142 | 41.42 | 37.84 | 75.67 | 1.05 | 30 | 202.67 | 53.44 | 12 | 28 | 42.24 | 25230.25 | 484.84 | 1186.35 | 201.26 | 144.12 | 22768.04 | 0.72 | 0.84 | 19.02 | 1.33 | 4 | 10 | 446.5927 | 611.0479 | 552.7303 | 446592.7197 | 611047.8613 | 9.284e-06 | 18 | 552730.311
12 | 95 | CONCLUIDO | 2.4239 | 41.26 | 37.74 | 80.88 | 1.13 | 28 | 204.25 | 53.44 | 13 | 26 | 42.82 | 25425.3 | 479.52 | 1186.54 | 198.04 | 144.12 | 21163.62 | 0.73 | 0.84 | 19.02 | 1.23 | 4 | 10 | 443.3628 | 606.6286 | 548.7328 | 443362.8208 | 606628.5711 | 9.3213e-06 | 18 | 548732.7917
13 | 95 | CONCLUIDO | 2.4327 | 41.11 | 37.67 | 86.93 | 1.21 | 26 | 205.84 | 53.44 | 14 | 24 | 43.4 | 25621.03 | 475.3 | 1186.55 | 195.71 | 144.12 | 20009.31 | 0.74 | 0.84 | 19.01 | 1.16 | 4 | 10 | 440.7226 | 603.0162 | 545.4651 | 440722.6409 | 603016.1606 | 9.3552e-06 | 18 | 545465.1446
14 | 95 | CONCLUIDO | 2.4434 | 40.93 | 37.56 | 93.91 | 1.28 | 24 | 207.43 | 53.44 | 15 | 22 | 44 | 25817.56 | 469.78 | 1186.39 | 192.18 | 144.12 | 18255.44 | 0.75 | 0.84 | 19.01 | 1.05 | 4 | 10 | 437.3388 | 598.3863 | 541.2771 | 437338.829 | 598386.2799 | 9.3963e-06 | 18 | 541277.1332
15 | 95 | CONCLUIDO | 2.4549 | 40.74 | 37.45 | 102.13 | 1.36 | 22 | 209.03 | 53.44 | 16 | 20 | 44.6 | 26014.91 | 464.71 | 1186.44 | 187.97 | 144.12 | 16161.83 | 0.77 | 0.85 | 19.01 | 0.94 | 4 | 10 | 424.1975 | 580.4058 | 525.0127 | 424197.5364 | 580405.7836 | 9.4405e-06 | 17 | 525012.6702
16 | 95 | CONCLUIDO | 2.4595 | 40.66 | 37.41 | 106.88 | 1.43 | 21 | 210.64 | 53.44 | 17 | 19 | 45.21 | 26213.09 | 459.99 | 1186.43 | 186.71 | 144.12 | 15534.48 | 0.77 | 0.85 | 19.01 | 0.9 | 4 | 10 | 421.9516 | 577.3328 | 522.2329 | 421951.5859 | 577332.775 | 9.4582e-06 | 17 | 522232.9453
17 | 95 | CONCLUIDO | 2.4638 | 40.59 | 37.38 | 112.13 | 1.51 | 20 | 212.25 | 53.44 | 18 | 18 | 45.82 | 26412.11 | 454.15 | 1186.33 | 185.66 | 144.12 | 15017.94 | 0.78 | 0.85 | 19.01 | 0.86 | 4 | 10 | 419.373 | 573.8046 | 519.0415 | 419372.9581 | 573804.5827 | 9.4748e-06 | 17 | 519041.4787
18 | 95 | CONCLUIDO | 2.4742 | 40.42 | 37.28 | 124.26 | 1.58 | 18 | 213.87 | 53.44 | 19 | 16 | 46.44 | 26611.98 | 449.65 | 1186.26 | 182.55 | 144.12 | 13473.3 | 0.79 | 0.85 | 19 | 0.77 | 4 | 10 | 416.4944 | 569.866 | 515.4788 | 416494.3759 | 569865.9795 | 9.5148e-06 | 17 | 515478.7702
19 | 95 | CONCLUIDO | 2.4801 | 40.32 | 37.22 | 131.36 | 1.65 | 17 | 215.5 | 53.44 | 20 | 15 | 47.07 | 26812.71 | 444.36 | 1186.3 | 180.62 | 144.12 | 12509.23 | 0.8 | 0.85 | 18.99 | 0.71 | 4 | 10 | 413.9033 | 566.3207 | 512.2719 | 413903.2724 | 566320.7174 | 9.5375e-06 | 17 | 512271.8629
20 | 95 | CONCLUIDO | 2.4847 | 40.25 | 37.18 | 139.43 | 1.72 | 16 | 217.14 | 53.44 | 21 | 14 | 47.7 | 27014.3 | 439 | 1186.36 | 178.9 | 144.12 | 11655.3 | 0.81 | 0.85 | 19.01 | 0.67 | 4 | 10 | 411.4749 | 562.9981 | 509.2663 | 411474.8834 | 562998.0884 | 9.5551e-06 | 17 | 509266.341
21 | 95 | CONCLUIDO | 2.483 | 40.27 | 37.21 | 139.54 | 1.79 | 16 | 218.78 | 53.44 | 22 | 14 | 48.34 | 27216.79 | 436.44 | 1186.42 | 180.06 | 144.12 | 12233.75 | 0.8 | 0.85 | 19 | 0.7 | 4 | 10 | 410.8154 | 562.0958 | 508.4502 | 410815.4256 | 562095.7892 | 9.5486e-06 | 17 | 508450.156
22 | 95 | CONCLUIDO | 2.4882 | 40.19 | 37.16 | 148.65 | 1.85 | 15 | 220.43 | 53.44 | 23 | 12 | 48.99 | 27420.16 | 432.85 | 1186.37 | 178.46 | 144.12 | 11439.11 | 0.81 | 0.85 | 19 | 0.65 | 4 | 10 | 408.9332 | 559.5204 | 506.1206 | 408933.2012 | 559520.4467 | 9.5686e-06 | 17 | 506120.6006
23 | 95 | CONCLUIDO | 2.4936 | 40.1 | 37.11 | 159.05 | 1.92 | 14 | 222.08 | 53.44 | 24 | 7 | 49.65 | 27624.44 | 427.77 | 1186.4 | 176.65 | 144.12 | 10538.9 | 0.82 | 0.85 | 19 | 0.6 | 4 | 10 | 406.5194 | 556.2178 | 503.1332 | 406519.4204 | 556217.8054 | 9.5894e-06 | 17 | 503133.1587
24 | 95 | CONCLUIDO | 2.4936 | 40.1 | 37.11 | 159.05 | 1.99 | 14 | 223.75 | 53.44 | 25 | 3 | 50.31 | 27829.77 | 429.11 | 1186.39 | 176.39 | 144.12 | 10413.28 | 0.82 | 0.85 | 19.01 | 0.6 | 4 | 10 | 406.9873 | 556.858 | 503.7123 | 406987.3206 | 556858.0071 | 9.5894e-06 | 17 | 503712.2605
25 | 95 | CONCLUIDO | 2.4932 | 40.11 | 37.12 | 159.08 | 2.05 | 14 | 225.42 | 53.44 | 26 | 0 | 50.98 | 28035.92 | 430.99 | 1186.5 | 176.5 | 144.12 | 10464.11 | 0.82 | 0.85 | 19.01 | 0.61 | 4 | 10 | 407.706 | 557.8414 | 504.6018 | 407706.0177 | 557841.3601 | 9.5878e-06 | 17 | 504601.7637

## RESULTADOS_9
Unnamed: 0 | Volume de calda [L] | STATUS | Capacidade operacional [ha/h] | Tempo de missao [h] | Tempo util [h] | Tempo por voo [min] | Autonomia Projetada [h] | N° Voos | MTOW [kg] | Massa Estrutura [kg] | Combustível [kg] | Abastecimentos | Massa gerador | Potência gerador [W] | Combustível consumido [L] | Calda cons [L] | Distância percorrida [km] | Distância Pulverizando [km] | RTL ACUMULADO[m] | EOC [km/km] | EOC [h/h] | Tempo de manobra [h] | Tempo rtl_rtw [h] | V pulv [m/s] | V desloc [m/s] | Preço Total por ha Simples [R$/ha] | Preço Total por ha Presumido [R$/ha] | Preço Total por ha Real [R$/ha] | Preço Total Simples [R$] | Preço Total Presumido [R$] | Prod CAPEX [ha/h/R$] | Dias Trabalhados | Preço Total Real [R$]
0 | 55 | CONCLUIDO | 1.4464 | 69.14 | 56.97 | 8.1 | 0.15 | 422 | 116.05 | 43.4 | 1 | 420 | 16.65 | 14546.17 | 576.78 | 1191.84 | 848.97 | 144.12 | 344659.39 | 0.17 | 0.56 | 19.65 | 20.38 | 4 | 10 | 815.1781 | 1115.3626 | 1008.9139 | 815178.0585 | 1115362.5828 | 6.9342e-06 | 29 | 1008913.9433
1 | 55 | CONCLUIDO | 2.0062 | 49.85 | 43.94 | 16.48 | 0.3 | 160 | 117.34 | 43.4 | 2 | 158 | 16.94 | 14705.49 | 439.7 | 1188.25 | 407.37 | 144.12 | 125169.38 | 0.35 | 0.72 | 19.23 | 7.4 | 4 | 10 | 498.3301 | 681.8372 | 616.7636 | 498330.0851 | 681837.2073 | 9.6179e-06 | 21 | 616763.6212
2 | 55 | CONCLUIDO | 2.2009 | 45.44 | 41.01 | 25.11 | 0.45 | 98 | 118.63 | 43.4 | 3 | 96 | 17.23 | 14865.24 | 403.86 | 1187.33 | 308.4 | 144.12 | 75996.8 | 0.47 | 0.77 | 19.13 | 4.49 | 4 | 10 | 432.4174 | 591.6526 | 535.1861 | 432417.4271 | 591652.6007 | 1.0551e-05 | 19 | 535186.1069
3 | 55 | CONCLUIDO | 2.302 | 43.44 | 39.69 | 34.02 | 0.59 | 70 | 119.93 | 43.4 | 4 | 68 | 17.53 | 15025.44 | 383.87 | 1187.28 | 263.64 | 144.12 | 53756.73 | 0.55 | 0.8 | 19.09 | 3.17 | 4 | 10 | 411.1926 | 562.6118 | 508.9169 | 411192.5563 | 562611.7961 | 1.1036e-05 | 19 | 508916.9159
4 | 55 | CONCLUIDO | 2.3644 | 42.29 | 38.92 | 43.24 | 0.73 | 54 | 121.23 | 43.4 | 5 | 52 | 17.83 | 15186.08 | 369.08 | 1186.88 | 237.98 | 144.12 | 41007.96 | 0.61 | 0.81 | 19.05 | 2.4 | 4 | 10 | 388.5654 | 531.6523 | 480.9121 | 388565.3811 | 531652.2967 | 1.1335e-05 | 18 | 480912.1477
5 | 55 | CONCLUIDO | 2.4033 | 41.61 | 38.47 | 52.46 | 0.86 | 44 | 122.54 | 43.4 | 6 | 42 | 18.14 | 15347.16 | 357.51 | 1186.63 | 222.79 | 144.12 | 33460.31 | 0.65 | 0.82 | 19.04 | 1.96 | 4 | 10 | 380.0069 | 519.9422 | 470.3197 | 380006.9151 | 519942.226 | 1.1522e-05 | 18 | 470319.6697
6 | 55 | CONCLUIDO | 2.4306 | 41.14 | 38.17 | 61.9 | 1 | 37 | 123.85 | 43.4 | 7 | 35 | 18.45 | 15508.69 | 347.33 | 1186.76 | 212.72 | 144.12 | 28461.23 | 0.68 | 0.83 | 19.03 | 1.66 | 4 | 10 | 373.4572 | 510.9806 | 462.2134 | 373457.2233 | 510980.6487 | 1.1653e-05 | 18 | 462213.3728
7 | 55 | CONCLUIDO | 2.4525 | 40.77 | 37.93 | 71.11 | 1.13 | 32 | 125.16 | 43.4 | 8 | 30 | 18.76 | 15670.68 | 336.6 | 1186.74 | 204.07 | 144.12 | 24159.31 | 0.71 | 0.84 | 19.03 | 1.41 | 4 | 10 | 357.7794 | 489.5295 | 442.8095 | 357779.3804 | 489529.5323 | 1.1758e-05 | 17 | 442809.5208
8 | 55 | CONCLUIDO | 2.4737 | 40.43 | 37.7 | 83.77 | 1.26 | 27 | 126.48 | 43.4 | 9 | 25 | 19.08 | 15833.12 | 325.83 | 1186.54 | 196.77 | 144.12 | 20537.57 | 0.73 | 0.84 | 19.01 | 1.18 | 4 | 10 | 351.8872 | 481.4676 | 435.5171 | 351887.2424 | 481467.6492 | 1.1859e-05 | 17 | 435517.0525
9 | 55 | CONCLUIDO | 2.4859 | 40.23 | 37.57 | 93.92 | 1.38 | 24 | 127.8 | 43.4 | 10 | 19 | 19.4 | 15996.02 | 317.42 | 1186.42 | 192.14 | 144.12 | 18234.57 | 0.75 | 0.84 | 19.02 | 1.06 | 4 | 10 | 347.7717 | 475.8366 | 430.4235 | 347771.7359 | 475836.6317 | 1.1918e-05 | 17 | 430423.4514
10 | 55 | CONCLUIDO | 2.4881 | 40.19 | 37.56 | 97.98 | 1.5 | 23 | 129.13 | 43.4 | 11 | 0 | 19.73 | 16159.39 | 315.45 | 1186.77 | 190.78 | 144.12 | 17561.98 | 0.76 | 0.84 | 19.04 | 1.05 | 4 | 10 | 346.901 | 474.6453 | 429.3458 | 346901.0106 | 474645.2668 | 1.1928e-05 | 17 | 429345.7887

## resultados
Unnamed: 0 | Volume de calda [L] | STATUS | Capacidade operacional [ha/h] | Tempo de missao [h] | Tempo util [h] | Tempo por voo [min] | Autonomia Projetada [h] | N° Voos | MTOW [kg] | Massa Estrutura [kg] | Combustível [kg] | Abastecimentos | Massa gerador | Potência gerador [W] | Combustível consumido [L] | Calda cons [L] | Distância percorrida [km] | Distância Pulverizando [km] | RTL ACUMULADO[m] | EOC [km/km] | EOC [h/h] | Tempo de manobra [h] | Tempo rtl_rtw [h] | V pulv [m/s] | V desloc [m/s]
0 | 100 | CONCLUIDO | 0.8841 | 113.11 | 78.66 | 5.75 | 0.09 | 821 | 194.77 | 54.38 | 1 | 819 | 39.4 | 24256.19 | 1112.26 | 1197.05 | 1586.7 | 144.12 | 711532.58 | 0.09 | 0.4 | 20.34 | 42 | 4 | 10
1 | 100 | CONCLUIDO | 1.6538 | 60.47 | 48.27 | 11.63 | 0.18 | 249 | 196.32 | 54.38 | 2 | 247 | 39.95 | 24447.22 | 683.09 | 1189.45 | 553.52 | 144.12 | 197802.82 | 0.26 | 0.66 | 19.38 | 11.71 | 4 | 10
2 | 100 | CONCLUIDO | 1.9362 | 51.65 | 43.37 | 17.58 | 0.27 | 148 | 197.88 | 54.38 | 3 | 146 | 40.5 | 24639 | 611.32 | 1188.18 | 387.61 | 144.12 | 115353.18 | 0.37 | 0.73 | 19.23 | 6.84 | 4 | 10
3 | 100 | CONCLUIDO | 2.0831 | 48.01 | 41.37 | 23.42 | 0.36 | 106 | 199.44 | 54.38 | 4 | 104 | 41.06 | 24831.54 | 580.02 | 1187.51 | 320.33 | 144.12 | 81920.38 | 0.45 | 0.77 | 19.14 | 4.84 | 4 | 10
4 | 100 | CONCLUIDO | 2.1759 | 45.96 | 40.25 | 29.45 | 0.44 | 82 | 201.01 | 54.38 | 5 | 80 | 41.63 | 25024.84 | 561.07 | 1187.29 | 283.09 | 144.12 | 63423.25 | 0.51 | 0.79 | 19.1 | 3.73 | 4 | 10
5 | 100 | CONCLUIDO | 2.24 | 44.64 | 39.52 | 35.39 | 0.53 | 67 | 202.58 | 54.38 | 6 | 65 | 42.2 | 25218.93 | 547.68 | 1187.27 | 258.08 | 144.12 | 50988.51 | 0.56 | 0.8 | 19.08 | 3 | 4 | 10
6 | 100 | CONCLUIDO | 2.2823 | 43.81 | 39.08 | 41.14 | 0.61 | 57 | 204.16 | 54.38 | 7 | 55 | 42.78 | 25413.94 | 538.09 | 1186.9 | 243.71 | 144.12 | 43856.8 | 0.59 | 0.81 | 19.05 | 2.56 | 4 | 10
7 | 100 | CONCLUIDO | 2.3175 | 43.15 | 38.73 | 47.42 | 0.69 | 49 | 205.75 | 54.38 | 8 | 47 | 43.37 | 25609.61 | 530.25 | 1186.74 | 231.44 | 144.12 | 37761.1 | 0.62 | 0.82 | 19.05 | 2.21 | 4 | 10
8 | 100 | CONCLUIDO | 2.3473 | 42.6 | 38.41 | 53.6 | 0.77 | 43 | 207.34 | 54.38 | 9 | 41 | 43.96 | 25806.1 | 522.22 | 1186.63 | 220.41 | 144.12 | 32277.7 | 0.65 | 0.82 | 19.05 | 1.9 | 4 | 10
9 | 100 | CONCLUIDO | 2.3693 | 42.21 | 38.21 | 60.33 | 0.85 | 38 | 208.94 | 54.38 | 10 | 36 | 44.56 | 26003.41 | 516.22 | 1186.6 | 213.99 | 144.12 | 29088.8 | 0.67 | 0.83 | 19.03 | 1.7 | 4 | 10
10 | 100 | CONCLUIDO | 2.3837 | 41.95 | 38.07 | 65.27 | 0.93 | 35 | 210.55 | 54.38 | 11 | 33 | 45.17 | 26201.54 | 510.77 | 1186.52 | 209.13 | 144.12 | 26678.09 | 0.69 | 0.83 | 19.03 | 1.56 | 4 | 10
11 | 100 | CONCLUIDO | 2.3991 | 41.68 | 37.92 | 71.1 | 1 | 32 | 212.16 | 54.38 | 12 | 30 | 45.78 | 26400.51 | 505.06 | 1186.6 | 204.03 | 144.12 | 24140.84 | 0.71 | 0.84 | 19.03 | 1.41 | 4 | 10
12 | 100 | CONCLUIDO | 2.4141 | 41.42 | 37.78 | 78.16 | 1.08 | 29 | 213.78 | 54.38 | 13 | 27 | 46.4 | 26600.32 | 500.19 | 1186.59 | 199.49 | 144.12 | 21884.72 | 0.72 | 0.84 | 19.02 | 1.27 | 4 | 10
13 | 100 | CONCLUIDO | 2.4218 | 41.29 | 37.73 | 83.83 | 1.15 | 27 | 215.41 | 54.38 | 14 | 25 | 47.03 | 26801 | 496.18 | 1186.59 | 197.75 | 144.12 | 21025.89 | 0.73 | 0.84 | 19.01 | 1.21 | 4 | 10
14 | 100 | CONCLUIDO | 2.4331 | 41.1 | 37.61 | 90.27 | 1.23 | 25 | 217.04 | 54.38 | 15 | 23 | 47.66 | 27002.55 | 490.45 | 1186.42 | 193.6 | 144.12 | 18961.96 | 0.74 | 0.84 | 19.01 | 1.1 | 4 | 10
15 | 100 | CONCLUIDO | 2.4442 | 40.91 | 37.5 | 97.83 | 1.3 | 23 | 218.68 | 54.38 | 16 | 21 | 48.31 | 27204.98 | 485.99 | 1186.5 | 190.12 | 144.12 | 17228.86 | 0.76 | 0.84 | 19.01 | 0.99 | 4 | 10
16 | 100 | CONCLUIDO | 2.4477 | 40.85 | 37.48 | 102.22 | 1.37 | 22 | 220.33 | 54.38 | 17 | 20 | 48.95 | 27408.3 | 482.04 | 1186.36 | 189.49 | 144.12 | 16918.78 | 0.76 | 0.85 | 19.01 | 0.97 | 4 | 10
17 | 100 | CONCLUIDO | 2.4596 | 40.66 | 37.36 | 112.09 | 1.44 | 20 | 221.99 | 54.38 | 18 | 18 | 49.61 | 27612.53 | 476.15 | 1186.39 | 185.3 | 144.12 | 14835.87 | 0.78 | 0.85 | 19 | 0.85 | 4 | 10
18 | 100 | CONCLUIDO | 2.4646 | 40.57 | 37.32 | 117.85 | 1.51 | 19 | 223.65 | 54.38 | 19 | 17 | 50.27 | 27817.81 | 472.28 | 1186.48 | 183.82 | 144.12 | 14099.14 | 0.78 | 0.85 | 19 | 0.81 | 4 | 10
19 | 100 | CONCLUIDO | 2.4681 | 40.52 | 37.3 | 124.34 | 1.58 | 18 | 225.32 | 54.38 | 20 | 16 | 50.95 | 28023.89 | 468.6 | 1186.44 | 183.05 | 144.12 | 13722.31 | 0.79 | 0.85 | 19.01 | 0.79 | 4 | 10
20 | 100 | CONCLUIDO | 2.475 | 40.4 | 37.23 | 131.39 | 1.64 | 17 | 227 | 54.38 | 21 | 15 | 51.62 | 28230.92 | 463.54 | 1186.49 | 180.65 | 144.12 | 12524.69 | 0.8 | 0.85 | 19 | 0.72 | 4 | 10
21 | 100 | CONCLUIDO | 2.4796 | 40.33 | 37.19 | 139.47 | 1.71 | 16 | 228.69 | 54.38 | 22 | 14 | 52.31 | 28438.91 | 458.22 | 1186.24 | 179.61 | 144.12 | 12008.51 | 0.8 | 0.85 | 19 | 0.68 | 4 | 10
22 | 100 | CONCLUIDO | 2.4785 | 40.35 | 37.21 | 139.53 | 1.77 | 16 | 230.38 | 54.38 | 23 | 14 | 53 | 28647.87 | 455.68 | 1186.25 | 180.16 | 144.12 | 12285.88 | 0.8 | 0.85 | 19 | 0.7 | 4 | 10
23 | 100 | CONCLUIDO | 2.4839 | 40.26 | 37.16 | 148.64 | 1.84 | 15 | 232.08 | 54.38 | 24 | 13 | 53.71 | 28857.81 | 452.62 | 1186.29 | 178.36 | 144.12 | 11393.42 | 0.81 | 0.85 | 19 | 0.65 | 4 | 10
24 | 100 | CONCLUIDO | 2.4905 | 40.15 | 37.09 | 158.96 | 1.9 | 14 | 233.79 | 54.38 | 25 | 11 | 54.42 | 29068.74 | 447.16 | 1186.28 | 176.16 | 144.12 | 10294.45 | 0.82 | 0.85 | 18.99 | 0.58 | 4 | 10
25 | 100 | CONCLUIDO | 2.4889 | 40.18 | 37.12 | 159.07 | 1.96 | 14 | 235.51 | 54.38 | 26 | 9 | 55.14 | 29280.69 | 444.85 | 1186.32 | 176.92 | 144.12 | 10675.91 | 0.81 | 0.85 | 19 | 0.61 | 4 | 10
26 | 100 | CONCLUIDO | 2.4947 | 40.09 | 37.06 | 171.06 | 2.02 | 13 | 237.24 | 54.38 | 27 | 2 | 55.86 | 29493.67 | 441.71 | 1186.43 | 174.76 | 144.12 | 9601.93 | 0.82 | 0.85 | 19 | 0.55 | 4 | 10
27 | 100 | CONCLUIDO | 2.4948 | 40.08 | 37.06 | 171.05 | 2.08 | 13 | 238.97 | 54.38 | 28 | 0 | 56.6 | 29707.68 | 444.36 | 1186.54 | 174.57 | 144.12 | 9506.78 | 0.83 | 0.85 | 19.01 | 0.55 | 4 | 10
0 | 40 | CONCLUIDO | 1.6683 | 59.94 | 51.92 | 9.67 | 0.2 | 322 | 89.87 | 37.55 | 1 | 320 | 11.32 | 11317.98 | 441.11 | 1190.29 | 676.74 | 144.12 | 259044.91 | 0.21 | 0.61 | 19.52 | 15.35 | 4 | 10
1 | 40 | CONCLUIDO | 2.1376 | 46.78 | 42.42 | 19.89 | 0.39 | 128 | 91.1 | 37.55 | 2 | 126 | 11.54 | 11468.97 | 352.18 | 1187.97 | 356.18 | 144.12 | 99735 | 0.4 | 0.75 | 19.18 | 5.89 | 4 | 10
2 | 40 | CONCLUIDO | 2.2961 | 43.55 | 40.12 | 30.47 | 0.57 | 79 | 92.32 | 37.55 | 3 | 77 | 11.77 | 11620.34 | 323.73 | 1187.44 | 278.56 | 144.12 | 61169.4 | 0.52 | 0.79 | 19.09 | 3.6 | 4 | 10
3 | 40 | CONCLUIDO | 2.3787 | 42.04 | 39.04 | 41.83 | 0.75 | 56 | 93.55 | 37.55 | 4 | 54 | 12 | 11772.07 | 305.1 | 1187.04 | 241.79 | 144.12 | 42901.66 | 0.6 | 0.81 | 19.07 | 2.52 | 4 | 10
4 | 40 | CONCLUIDO | 2.4268 | 41.21 | 38.45 | 53.66 | 0.93 | 43 | 94.79 | 37.55 | 5 | 41 | 12.23 | 11924.18 | 289.65 | 1186.68 | 222.01 | 144.12 | 33074.04 | 0.65 | 0.82 | 19.05 | 1.94 | 4 | 10
5 | 40 | CONCLUIDO | 2.4624 | 40.61 | 38.03 | 67.11 | 1.1 | 34 | 96.02 | 37.55 | 6 | 30 | 12.47 | 12076.67 | 274.59 | 1186.61 | 207.55 | 144.12 | 25889.46 | 0.69 | 0.83 | 19.03 | 1.52 | 4 | 10
6 | 40 | CONCLUIDO | 2.4708 | 40.47 | 37.95 | 73.45 | 1.27 | 31 | 97.26 | 37.55 | 7 | 0 | 12.71 | 12229.54 | 270.92 | 1186.91 | 203.54 | 144.12 | 23898.84 | 0.71 | 0.84 | 19.07 | 1.43 | 4 | 10
0 | 30 | CONCLUIDO | 1.8373 | 54.43 | 48.62 | 11.44 | 0.24 | 255 | 71.52 | 32.27 | 1 | 253 | 8.25 | 9054.6 | 349.91 | 1189.93 | 565.28 | 144.12 | 203651.95 | 0.25 | 0.65 | 19.4 | 12.06 | 4 | 10
1 | 30 | CONCLUIDO | 2.2331 | 44.78 | 41.32 | 23.84 | 0.48 | 104 | 72.7 | 32.27 | 2 | 102 | 8.43 | 9200.25 | 285.74 | 1187.34 | 318.87 | 144.12 | 81201.88 | 0.45 | 0.77 | 19.14 | 4.79 | 4 | 10
2 | 30 | CONCLUIDO | 2.3711 | 42.17 | 39.35 | 37.48 | 0.71 | 63 | 73.88 | 32.27 | 3 | 61 | 8.61 | 9346.23 | 258.97 | 1187.05 | 252.2 | 144.12 | 48072.69 | 0.57 | 0.81 | 19.08 | 2.83 | 4 | 10
3 | 30 | CONCLUIDO | 2.4379 | 41.02 | 38.49 | 52.49 | 0.93 | 44 | 75.07 | 32.27 | 4 | 38 | 8.8 | 9492.55 | 239.01 | 1186.91 | 223.07 | 144.12 | 33602.3 | 0.65 | 0.82 | 19.05 | 1.97 | 4 | 10
4 | 30 | CONCLUIDO | 2.4464 | 40.88 | 38.39 | 56.19 | 1.15 | 41 | 76.26 | 32.27 | 5 | 0 | 8.99 | 9639.2 | 237.33 | 1187.13 | 218.38 | 144.12 | 31268.89 | 0.66 | 0.83 | 19.09 | 1.88 | 4 | 10
0 | 15 | CONCLUIDO | 2.1724 | 46.03 | 42.82 | 18.89 | 0.43 | 136 | 39.78 | 19.54 | 1 | 134 | 4.24 | 5140 | 186.66 | 1187.89 | 369.29 | 144.12 | 106248.91 | 0.39 | 0.74 | 19.2 | 6.29 | 4 | 10
1 | 15 | CONCLUIDO | 2.3332 | 42.86 | 40.26 | 29.82 | 0.84 | 81 | 40.89 | 19.54 | 2 | 0 | 4.35 | 5277.26 | 164.55 | 1188.29 | 279.49 | 144.12 | 61623.65 | 0.52 | 0.79 | 19.21 | 3.74 | 4 | 10
0 | 70 | CONCLUIDO | 1.2457 | 80.28 | 62.71 | 7.09 | 0.12 | 531 | 141.81 | 47.83 | 1 | 529 | 22.98 | 17723.39 | 724.49 | 1192.75 | 1042.62 | 144.12 | 440942.66 | 0.14 | 0.51 | 19.88 | 26.1 | 4 | 10
1 | 70 | CONCLUIDO | 1.8825 | 53.12 | 45.41 | 14.34 | 0.25 | 190 | 143.17 | 47.83 | 2 | 188 | 23.34 | 17891.86 | 521.64 | 1188.88 | 456.77 | 144.12 | 149721.03 | 0.32 | 0.7 | 19.28 | 8.86 | 4 | 10
2 | 70 | CONCLUIDO | 2.1078 | 47.44 | 41.86 | 21.65 | 0.37 | 116 | 144.54 | 47.83 | 3 | 114 | 23.71 | 18060.85 | 475.96 | 1187.66 | 337.19 | 144.12 | 90300.35 | 0.43 | 0.76 | 19.16 | 5.33 | 4 | 10
3 | 70 | CONCLUIDO | 2.2253 | 44.94 | 40.31 | 29.14 | 0.49 | 83 | 145.92 | 47.83 | 4 | 81 | 24.09 | 18230.35 | 453.35 | 1187.11 | 284.61 | 144.12 | 64173.62 | 0.51 | 0.79 | 19.11 | 3.79 | 4 | 10
4 | 70 | CONCLUIDO | 2.299 | 43.5 | 39.42 | 36.96 | 0.6 | 64 | 147.3 | 47.83 | 5 | 62 | 24.47 | 18400.38 | 437.9 | 1186.68 | 254.5 | 144.12 | 49216.6 | 0.57 | 0.8 | 19.08 | 2.9 | 4 | 10
5 | 70 | CONCLUIDO | 2.3468 | 42.61 | 38.88 | 44.86 | 0.71 | 52 | 148.68 | 47.83 | 6 | 50 | 24.85 | 18570.94 | 426.13 | 1186.96 | 236.09 | 144.12 | 40068.83 | 0.61 | 0.82 | 19.07 | 2.36 | 4 | 10
6 | 70 | CONCLUIDO | 2.3819 | 41.98 | 38.48 | 52.48 | 0.83 | 44 | 150.07 | 47.83 | 7 | 42 | 25.24 | 18742.03 | 416.5 | 1186.56 | 223.15 | 144.12 | 33642.32 | 0.65 | 0.82 | 19.04 | 1.97 | 4 | 10
7 | 70 | CONCLUIDO | 2.4073 | 41.54 | 38.21 | 60.34 | 0.94 | 38 | 151.46 | 47.83 | 8 | 36 | 25.63 | 18913.66 | 407.7 | 1186.55 | 213.95 | 144.12 | 29073.04 | 0.67 | 0.83 | 19.03 | 1.7 | 4 | 10
8 | 70 | CONCLUIDO | 2.4305 | 41.14 | 37.96 | 69.02 | 1.04 | 33 | 152.85 | 47.83 | 9 | 31 | 26.03 | 19085.83 | 399.13 | 1186.52 | 205.45 | 144.12 | 24845.86 | 0.7 | 0.83 | 19.03 | 1.45 | 4 | 10
9 | 70 | CONCLUIDO | 2.4469 | 40.87 | 37.8 | 78.21 | 1.15 | 29 | 154.25 | 47.83 | 10 | 27 | 26.43 | 19258.55 | 391.03 | 1186.53 | 200.14 | 144.12 | 22211.15 | 0.72 | 0.84 | 19.02 | 1.29 | 4 | 10
10 | 70 | CONCLUIDO | 2.4604 | 40.64 | 37.66 | 86.92 | 1.25 | 26 | 155.66 | 47.83 | 11 | 24 | 26.83 | 19431.82 | 383.54 | 1186.47 | 195.12 | 144.12 | 19716.76 | 0.74 | 0.84 | 19.02 | 1.15 | 4 | 10
11 | 70 | CONCLUIDO | 2.4699 | 40.49 | 37.56 | 93.91 | 1.35 | 24 | 157.07 | 47.83 | 12 | 22 | 27.24 | 19605.66 | 376.64 | 1186.46 | 192.14 | 144.12 | 18236.45 | 0.75 | 0.84 | 19.01 | 1.05 | 4 | 10
12 | 70 | CONCLUIDO | 2.4793 | 40.33 | 37.47 | 102.19 | 1.45 | 22 | 158.48 | 47.83 | 13 | 20 | 27.65 | 19780.06 | 369.81 | 1186.45 | 188.82 | 144.12 | 16588.48 | 0.76 | 0.85 | 19.01 | 0.96 | 4 | 10
13 | 70 | CONCLUIDO | 2.4886 | 40.18 | 37.38 | 112.13 | 1.55 | 20 | 159.9 | 47.83 | 14 | 17 | 28.07 | 19955.16 | 362.75 | 1186.37 | 185.62 | 144.12 | 14997.74 | 0.78 | 0.85 | 19.01 | 0.87 | 4 | 10
14 | 70 | CONCLUIDO | 2.4933 | 40.11 | 37.33 | 117.88 | 1.65 | 19 | 161.32 | 47.83 | 15 | 7 | 28.5 | 20130.71 | 356.3 | 1186.32 | 183.68 | 144.12 | 14031.19 | 0.78 | 0.85 | 19.02 | 0.82 | 4 | 10
15 | 70 | CONCLUIDO | 2.4982 | 40.03 | 37.28 | 124.27 | 1.74 | 18 | 162.75 | 47.83 | 16 | 0 | 28.92 | 20306.85 | 356.72 | 1186.45 | 181.91 | 144.12 | 13149.79 | 0.79 | 0.85 | 19.02 | 0.77 | 4 | 10
0 | 90 | CONCLUIDO | 1.0026 | 99.74 | 72.18 | 6.13 | 0.1 | 707 | 176.73 | 52.44 | 1 | 705 | 33.29 | 22031.19 | 960.08 | 1195.77 | 1366.27 | 144.12 | 601887.1 | 0.11 | 0.44 | 20.13 | 35.54 | 4 | 10
1 | 90 | CONCLUIDO | 1.727 | 57.9 | 47.34 | 12.4 | 0.2 | 229 | 178.21 | 52.44 | 2 | 227 | 33.77 | 22213.89 | 629.26 | 1189.4 | 521.17 | 144.12 | 181725.14 | 0.28 | 0.67 | 19.38 | 10.79 | 4 | 10
2 | 90 | CONCLUIDO | 1.9945 | 50.14 | 42.85 | 18.77 | 0.3 | 137 | 179.7 | 52.44 | 3 | 135 | 34.26 | 22397.24 | 566.3 | 1187.96 | 370.18 | 144.12 | 106690.08 | 0.39 | 0.74 | 19.2 | 6.32 | 4 | 10
3 | 90 | CONCLUIDO | 2.1317 | 46.91 | 41.01 | 25.11 | 0.39 | 98 | 181.19 | 52.44 | 4 | 96 | 34.75 | 22581.25 | 538.33 | 1187.5 | 308.11 | 144.12 | 75852.24 | 0.47 | 0.77 | 19.14 | 4.48 | 4 | 10
4 | 90 | CONCLUIDO | 2.2175 | 45.1 | 39.97 | 31.56 | 0.49 | 76 | 182.69 | 52.44 | 5 | 74 | 35.25 | 22766.06 | 520.87 | 1187.36 | 273.17 | 144.12 | 58489.08 | 0.53 | 0.79 | 19.1 | 3.45 | 4 | 10
5 | 90 | CONCLUIDO | 2.2763 | 43.93 | 39.31 | 38.04 | 0.58 | 62 | 184.19 | 52.44 | 6 | 60 | 35.75 | 22951.43 | 508.24 | 1186.88 | 250.62 | 144.12 | 47283.8 | 0.58 | 0.81 | 19.08 | 2.79 | 4 | 10
6 | 90 | CONCLUIDO | 2.3138 | 43.22 | 38.91 | 44.05 | 0.67 | 53 | 185.7 | 52.44 | 7 | 51 | 36.26 | 23137.49 | 499.14 | 1186.75 | 237.74 | 144.12 | 40888.69 | 0.61 | 0.81 | 19.06 | 2.4 | 4 | 10
7 | 90 | CONCLUIDO | 2.3507 | 42.54 | 38.52 | 51.36 | 0.76 | 45 | 187.22 | 52.44 | 8 | 43 | 36.78 | 23324.24 | 490.12 | 1186.64 | 224.66 | 144.12 | 34393.03 | 0.64 | 0.82 | 19.03 | 2 | 4 | 10
8 | 90 | CONCLUIDO | 2.3721 | 42.16 | 38.31 | 57.47 | 0.85 | 40 | 188.74 | 52.44 | 9 | 38 | 37.3 | 23511.69 | 483.62 | 1186.6 | 217.43 | 144.12 | 30799.68 | 0.66 | 0.83 | 19.04 | 1.8 | 4 | 10
9 | 90 | CONCLUIDO | 2.3914 | 41.82 | 38.12 | 63.53 | 0.93 | 36 | 190.26 | 52.44 | 10 | 34 | 37.82 | 23699.85 | 477.13 | 1186.54 | 210.76 | 144.12 | 27483.85 | 0.68 | 0.83 | 19.03 | 1.6 | 4 | 10
10 | 90 | CONCLUIDO | 2.4105 | 41.48 | 37.93 | 71.11 | 1.02 | 32 | 191.79 | 52.44 | 11 | 30 | 38.35 | 23888.73 | 471 | 1186.53 | 204.44 | 144.12 | 24346.43 | 0.7 | 0.84 | 19.02 | 1.41 | 4 | 10
11 | 90 | CONCLUIDO | 2.4261 | 41.22 | 37.77 | 78.14 | 1.1 | 29 | 193.33 | 52.44 | 12 | 27 | 38.89 | 24078.33 | 464.35 | 1186.58 | 198.99 | 144.12 | 21636.39 | 0.72 | 0.84 | 19.02 | 1.25 | 4 | 10
12 | 90 | CONCLUIDO | 2.4336 | 41.09 | 37.71 | 83.8 | 1.18 | 27 | 194.88 | 52.44 | 13 | 25 | 39.43 | 24268.67 | 460.01 | 1186.54 | 197 | 144.12 | 20653.05 | 0.73 | 0.84 | 19.02 | 1.2 | 4 | 10
13 | 90 | CONCLUIDO | 2.4435 | 40.93 | 37.62 | 90.28 | 1.27 | 25 | 196.42 | 52.44 | 14 | 23 | 39.98 | 24459.75 | 453.41 | 1186.75 | 193.71 | 144.12 | 19017.6 | 0.74 | 0.84 | 19.02 | 1.1 | 4 | 10
14 | 90 | CONCLUIDO | 2.4535 | 40.76 | 37.52 | 97.88 | 1.35 | 23 | 197.98 | 52.44 | 15 | 21 | 40.54 | 24651.58 | 448.88 | 1186.29 | 190.57 | 144.12 | 17456.07 | 0.76 | 0.84 | 19.01 | 1.01 | 4 | 10
15 | 90 | CONCLUIDO | 2.4616 | 40.62 | 37.46 | 107.02 | 1.42 | 21 | 199.54 | 52.44 | 16 | 19 | 41.1 | 24844.17 | 443.42 | 1186.37 | 188.34 | 144.12 | 16353.06 | 0.77 | 0.85 | 19.01 | 0.95 | 4 | 10
16 | 90 | CONCLUIDO | 2.4684 | 40.51 | 37.38 | 112.14 | 1.5 | 20 | 201.11 | 52.44 | 17 | 18 | 41.67 | 25037.53 | 438.8 | 1186.4 | 185.7 | 144.12 | 15035.33 | 0.78 | 0.85 | 19.01 | 0.87 | 4 | 10
17 | 90 | CONCLUIDO | 2.4731 | 40.44 | 37.34 | 117.91 | 1.58 | 19 | 202.68 | 52.44 | 18 | 17 | 42.24 | 25231.66 | 432.69 | 1186.46 | 184.51 | 144.12 | 14447.1 | 0.78 | 0.85 | 19 | 0.83 | 4 | 10
18 | 90 | CONCLUIDO | 2.4789 | 40.34 | 37.28 | 124.26 | 1.65 | 18 | 204.26 | 52.44 | 19 | 16 | 42.82 | 25426.72 | 426.03 | 1186.45 | 182.48 | 144.12 | 13434.56 | 0.79 | 0.85 | 19 | 0.77 | 4 | 10
19 | 90 | CONCLUIDO | 2.4842 | 40.25 | 37.23 | 131.4 | 1.73 | 17 | 205.85 | 52.44 | 20 | 15 | 43.41 | 25622.45 | 420.48 | 1186.23 | 180.67 | 144.12 | 12535.53 | 0.8 | 0.85 | 19 | 0.72 | 4 | 10
20 | 90 | CONCLUIDO | 2.4878 | 40.2 | 37.21 | 139.53 | 1.8 | 16 | 207.45 | 52.44 | 21 | 13 | 44 | 25818.99 | 417.18 | 1186.2 | 180.23 | 144.12 | 12318.77 | 0.8 | 0.85 | 19 | 0.7 | 4 | 10
21 | 90 | CONCLUIDO | 2.4936 | 40.1 | 37.15 | 148.59 | 1.87 | 15 | 209.05 | 52.44 | 22 | 10 | 44.6 | 26016.35 | 414.11 | 1186.36 | 177.93 | 144.12 | 11176.61 | 0.81 | 0.85 | 19 | 0.64 | 4 | 10
22 | 90 | CONCLUIDO | 2.4929 | 40.11 | 37.16 | 148.64 | 1.94 | 15 | 210.65 | 52.44 | 23 | 1 | 45.21 | 26214.54 | 412.92 | 1186.42 | 177.99 | 144.12 | 11208.22 | 0.81 | 0.85 | 19.01 | 0.65 | 4 | 10
23 | 90 | CONCLUIDO | 2.4922 | 40.12 | 37.17 | 148.68 | 2.01 | 15 | 212.27 | 52.44 | 24 | 0 | 45.82 | 26413.56 | 415.75 | 1186.59 | 178.21 | 144.12 | 11315.47 | 0.81 | 0.85 | 19.02 | 0.66 | 4 | 10
0 | 10 | CONCLUIDO | 2.2202 | 45.04 | 42.06 | 21.03 | 0.64 | 120 | 26.11 | 12.1 | 1 | 0 | 3.01 | 3454.41 | 122.24 | 1189.47 | 338.08 | 144.12 | 90725.26 | 0.43 | 0.75 | 19.32 | 5.53 | 4 | 10
0 | 45 | CONCLUIDO | 1.5937 | 62.75 | 53.48 | 9.07 | 0.18 | 354 | 98.71 | 39.72 | 1 | 352 | 12.99 | 12407.75 | 485.09 | 1191.25 | 730.61 | 144.12 | 285820.65 | 0.2 | 0.59 | 19.55 | 16.91 | 4 | 10
1 | 45 | CONCLUIDO | 2.0927 | 47.79 | 42.94 | 18.54 | 0.35 | 139 | 99.95 | 39.72 | 2 | 137 | 13.24 | 12561.45 | 382.48 | 1187.89 | 373.26 | 144.12 | 108221.07 | 0.39 | 0.74 | 19.21 | 6.41 | 4 | 10
2 | 45 | CONCLUIDO | 2.2628 | 44.19 | 40.44 | 28.21 | 0.52 | 86 | 101.2 | 39.72 | 3 | 84 | 13.49 | 12715.54 | 351.92 | 1187.28 | 288.34 | 144.12 | 66028.3 | 0.5 | 0.78 | 19.13 | 3.91 | 4 | 10
3 | 45 | CONCLUIDO | 2.3509 | 42.54 | 39.3 | 38.65 | 0.69 | 61 | 102.45 | 39.72 | 4 | 59 | 13.74 | 12870.03 | 333.31 | 1186.81 | 250.38 | 144.12 | 47171.7 | 0.58 | 0.81 | 19.08 | 2.78 | 4 | 10
4 | 45 | CONCLUIDO | 2.405 | 41.58 | 38.63 | 49.31 | 0.85 | 47 | 103.71 | 39.72 | 5 | 45 | 14 | 13024.91 | 318.47 | 1187.04 | 227.96 | 144.12 | 36032.55 | 0.63 | 0.82 | 19.05 | 2.11 | 4 | 10
5 | 45 | CONCLUIDO | 2.4404 | 40.98 | 38.21 | 60.33 | 1.01 | 38 | 104.97 | 39.72 | 6 | 36 | 14.25 | 13180.19 | 305.06 | 1186.76 | 213.85 | 144.12 | 29019.54 | 0.67 | 0.83 | 19.03 | 1.69 | 4 | 10
6 | 45 | CONCLUIDO | 2.4682 | 40.52 | 37.89 | 73.34 | 1.16 | 31 | 106.23 | 39.72 | 7 | 28 | 14.52 | 13335.87 | 292.43 | 1186.44 | 203.18 | 144.12 | 23719.62 | 0.71 | 0.84 | 19.02 | 1.38 | 4 | 10
7 | 45 | CONCLUIDO | 2.4805 | 40.31 | 37.75 | 80.89 | 1.31 | 28 | 107.5 | 39.72 | 8 | 5 | 14.78 | 13491.96 | 285.64 | 1186.6 | 197.35 | 144.12 | 20823.37 | 0.73 | 0.84 | 19.05 | 1.24 | 4 | 10
8 | 45 | CONCLUIDO | 2.4791 | 40.34 | 37.77 | 80.94 | 1.46 | 28 | 108.77 | 39.72 | 9 | 0 | 15.05 | 13648.58 | 288.2 | 1186.9 | 197.94 | 144.12 | 21117.72 | 0.73 | 0.84 | 19.05 | 1.26 | 4 | 10
0 | 60 | CONCLUIDO | 1.3767 | 72.64 | 58.82 | 7.72 | 0.14 | 457 | 124.63 | 45 | 1 | 455 | 18.64 | 15605.44 | 624.49 | 1191.7 | 910.9 | 144.12 | 375449.89 | 0.16 | 0.54 | 19.74 | 22.23 | 4 | 10
1 | 60 | CONCLUIDO | 1.9636 | 50.93 | 44.45 | 15.69 | 0.28 | 170 | 125.95 | 45 | 2 | 168 | 18.95 | 15767.7 | 467.63 | 1188.24 | 424.67 | 144.12 | 133768.84 | 0.34 | 0.71 | 19.25 | 7.91 | 4 | 10
2 | 60 | CONCLUIDO | 2.1695 | 46.09 | 41.3 | 23.83 | 0.42 | 104 | 127.27 | 45 | 3 | 102 | 19.27 | 15930.42 | 428.58 | 1187.7 | 318.77 | 144.12 | 81153.27 | 0.45 | 0.77 | 19.13 | 4.78 | 4 | 10
3 | 60 | CONCLUIDO | 2.2731 | 43.99 | 39.94 | 31.96 | 0.55 | 75 | 128.59 | 45 | 4 | 73 | 19.59 | 16093.6 | 408 | 1187.15 | 272.28 | 144.12 | 58053.05 | 0.53 | 0.79 | 19.1 | 3.42 | 4 | 10
4 | 60 | CONCLUIDO | 2.3393 | 42.75 | 39.13 | 40.48 | 0.68 | 58 | 129.92 | 45 | 5 | 56 | 19.92 | 16257.24 | 393.45 | 1186.84 | 245.01 | 144.12 | 44498.61 | 0.59 | 0.81 | 19.07 | 2.62 | 4 | 10
5 | 60 | CONCLUIDO | 2.3842 | 41.94 | 38.61 | 49.29 | 0.81 | 47 | 131.25 | 45 | 6 | 45 | 20.25 | 16421.36 | 381.68 | 1186.83 | 227.63 | 144.12 | 35867.39 | 0.63 | 0.82 | 19.04 | 2.09 | 4 | 10
6 | 60 | CONCLUIDO | 2.4178 | 41.36 | 38.23 | 58.82 | 0.93 | 39 | 132.58 | 45 | 7 | 37 | 20.59 | 16585.95 | 370.54 | 1186.58 | 214.46 | 144.12 | 29322.89 | 0.67 | 0.83 | 19.04 | 1.72 | 4 | 10
7 | 60 | CONCLUIDO | 2.4378 | 41.02 | 38.02 | 67.09 | 1.06 | 34 | 133.92 | 45 | 8 | 32 | 20.93 | 16751.02 | 361.57 | 1186.65 | 207.53 | 144.12 | 25881.06 | 0.69 | 0.83 | 19.02 | 1.51 | 4 | 10
8 | 60 | CONCLUIDO | 2.458 | 40.68 | 37.81 | 78.23 | 1.18 | 29 | 135.27 | 45 | 9 | 27 | 21.27 | 16916.71 | 351.95 | 1186.5 | 200.28 | 144.12 | 22281.95 | 0.72 | 0.84 | 19.02 | 1.3 | 4 | 10
9 | 60 | CONCLUIDO | 2.4714 | 40.46 | 37.67 | 86.92 | 1.29 | 26 | 136.61 | 45 | 10 | 24 | 21.61 | 17082.76 | 343.34 | 1186.66 | 195.33 | 144.12 | 19820.6 | 0.74 | 0.84 | 19.02 | 1.15 | 4 | 10
10 | 60 | CONCLUIDO | 2.4864 | 40.22 | 37.5 | 97.82 | 1.41 | 23 | 137.96 | 45 | 11 | 19 | 21.96 | 17249.3 | 334.26 | 1186.55 | 189.83 | 144.12 | 17084.43 | 0.76 | 0.85 | 19.01 | 0.99 | 4 | 10
11 | 60 | CONCLUIDO | 2.488 | 40.19 | 37.5 | 102.27 | 1.52 | 22 | 139.32 | 45 | 12 | 6 | 22.32 | 17416.34 | 328.93 | 1186.62 | 189 | 144.12 | 16676.04 | 0.76 | 0.85 | 19.03 | 0.99 | 4 | 10
12 | 60 | CONCLUIDO | 2.4911 | 40.14 | 37.47 | 107.07 | 1.63 | 21 | 140.67 | 45 | 13 | 0 | 22.68 | 17583.88 | 330.85 | 1186.68 | 188.26 | 144.12 | 16310.79 | 0.77 | 0.85 | 19.03 | 0.96 | 4 | 10
0 | 80 | CONCLUIDO | 1.1233 | 89.02 | 66.98 | 6.57 | 0.11 | 612 | 159.12 | 50.28 | 1 | 610 | 27.84 | 19859.16 | 833.36 | 1194.52 | 1189.19 | 144.12 | 513818.97 | 0.12 | 0.47 | 19.97 | 30.36 | 4 | 10
1 | 80 | CONCLUIDO | 1.8055 | 55.39 | 46.33 | 13.3 | 0.22 | 209 | 160.54 | 50.28 | 2 | 207 | 28.26 | 20034.4 | 574.77 | 1189.12 | 487.87 | 144.12 | 165173.66 | 0.3 | 0.68 | 19.32 | 9.78 | 4 | 10
2 | 80 | CONCLUIDO | 2.0492 | 48.8 | 42.38 | 20.02 | 0.33 | 127 | 161.97 | 50.28 | 3 | 125 | 28.69 | 20210.21 | 521.86 | 1187.9 | 354.95 | 144.12 | 99125.03 | 0.41 | 0.75 | 19.17 | 5.85 | 4 | 10
3 | 80 | CONCLUIDO | 2.1775 | 45.92 | 40.67 | 26.81 | 0.43 | 91 | 163.4 | 50.28 | 4 | 89 | 29.12 | 20386.62 | 496.39 | 1187.5 | 296.5 | 144.12 | 70080.8 | 0.49 | 0.78 | 19.13 | 4.14 | 4 | 10
4 | 80 | CONCLUIDO | 2.2594 | 44.26 | 39.68 | 34.01 | 0.54 | 70 | 164.83 | 50.28 | 5 | 68 | 29.55 | 20563.61 | 479.77 | 1187.06 | 263.31 | 144.12 | 53588.84 | 0.55 | 0.8 | 19.09 | 3.16 | 4 | 10
5 | 80 | CONCLUIDO | 2.3132 | 43.23 | 39.07 | 41.13 | 0.64 | 57 | 166.27 | 50.28 | 6 | 55 | 29.99 | 20741.2 | 467.64 | 1187.23 | 242.82 | 144.12 | 43411.25 | 0.59 | 0.81 | 19.07 | 2.55 | 4 | 10
6 | 80 | CONCLUIDO | 2.3513 | 42.53 | 38.66 | 48.32 | 0.74 | 48 | 167.72 | 50.28 | 7 | 46 | 30.44 | 20919.39 | 458.14 | 1186.95 | 229.2 | 144.12 | 36643.69 | 0.63 | 0.82 | 19.04 | 2.14 | 4 | 10
7 | 80 | CONCLUIDO | 2.3763 | 42.08 | 38.4 | 54.86 | 0.84 | 42 | 169.17 | 50.28 | 8 | 40 | 30.89 | 21098.19 | 450.64 | 1186.68 | 220.51 | 144.12 | 32328.79 | 0.65 | 0.83 | 19.04 | 1.89 | 4 | 10
8 | 80 | CONCLUIDO | 2.3989 | 41.69 | 38.17 | 61.9 | 0.94 | 37 | 170.62 | 50.28 | 9 | 35 | 31.34 | 21277.6 | 442.81 | 1186.54 | 212.43 | 144.12 | 28316.31 | 0.68 | 0.83 | 19.03 | 1.66 | 4 | 10
9 | 80 | CONCLUIDO | 2.4172 | 41.37 | 37.98 | 69.06 | 1.03 | 33 | 172.08 | 50.28 | 10 | 31 | 31.8 | 21457.64 | 435.82 | 1186.59 | 206.18 | 144.12 | 25209.27 | 0.7 | 0.83 | 19.03 | 1.47 | 4 | 10
10 | 80 | CONCLUIDO | 2.4359 | 41.05 | 37.79 | 78.19 | 1.12 | 29 | 173.55 | 50.28 | 11 | 27 | 32.27 | 21638.31 | 428.47 | 1186.41 | 199.71 | 144.12 | 21997.39 | 0.72 | 0.84 | 19.02 | 1.28 | 4 | 10
11 | 80 | CONCLUIDO | 2.445 | 40.9 | 37.7 | 83.79 | 1.22 | 27 | 175.02 | 50.28 | 12 | 25 | 32.74 | 21819.6 | 422.64 | 1186.56 | 196.68 | 144.12 | 20492.65 | 0.73 | 0.84 | 19.02 | 1.19 | 4 | 10
12 | 80 | CONCLUIDO | 2.4589 | 40.67 | 37.57 | 93.92 | 1.31 | 24 | 176.49 | 50.28 | 13 | 22 | 33.21 | 22001.54 | 415.33 | 1186.45 | 192.25 | 144.12 | 18289.62 | 0.75 | 0.84 | 19.01 | 1.06 | 4 | 10
13 | 80 | CONCLUIDO | 2.4684 | 40.51 | 37.48 | 102.22 | 1.4 | 22 | 177.97 | 50.28 | 14 | 20 | 33.69 | 22184.13 | 409.4 | 1186.36 | 188.89 | 144.12 | 16621.78 | 0.76 | 0.85 | 19.02 | 0.97 | 4 | 10
14 | 80 | CONCLUIDO | 2.4731 | 40.44 | 37.43 | 106.96 | 1.48 | 21 | 179.46 | 50.28 | 15 | 19 | 34.18 | 22367.38 | 403.7 | 1186.37 | 187.68 | 144.12 | 16021.85 | 0.77 | 0.85 | 19.01 | 0.92 | 4 | 10
15 | 80 | CONCLUIDO | 2.484 | 40.26 | 37.32 | 117.86 | 1.57 | 19 | 180.95 | 50.28 | 16 | 17 | 34.67 | 22551.28 | 396.72 | 1186.48 | 183.96 | 144.12 | 14172.53 | 0.78 | 0.85 | 19 | 0.81 | 4 | 10
16 | 80 | CONCLUIDO | 2.4883 | 40.19 | 37.28 | 124.28 | 1.65 | 18 | 182.45 | 50.28 | 17 | 15 | 35.17 | 22735.98 | 391.12 | 1186.4 | 182.63 | 144.12 | 13509.51 | 0.79 | 0.85 | 19 | 0.77 | 4 | 10
17 | 80 | CONCLUIDO | 2.4942 | 40.09 | 37.22 | 131.37 | 1.74 | 17 | 183.95 | 50.28 | 18 | 11 | 35.67 | 22921.24 | 384.39 | 1186.41 | 180.16 | 144.12 | 12282.35 | 0.8 | 0.85 | 19.01 | 0.71 | 4 | 10
18 | 80 | CONCLUIDO | 2.4973 | 40.04 | 37.2 | 139.51 | 1.82 | 16 | 185.46 | 50.28 | 19 | 2 | 36.18 | 23107.19 | 383.15 | 1186.36 | 179.35 | 144.12 | 11881.63 | 0.8 | 0.85 | 19.01 | 0.69 | 4 | 10
19 | 80 | CONCLUIDO | 2.4971 | 40.05 | 37.21 | 139.53 | 1.9 | 16 | 186.97 | 50.28 | 20 | 0 | 36.69 | 23293.82 | 386.04 | 1186.57 | 179.36 | 144.12 | 11885.62 | 0.8 | 0.85 | 19.02 | 0.7 | 4 | 10
0 | 35 | CONCLUIDO | 1.7528 | 57.05 | 50.2 | 10.46 | 0.22 | 288 | 80.84 | 35.1 | 1 | 286 | 9.74 | 10204.21 | 395.4 | 1190.15 | 618.83 | 144.12 | 230259.22 | 0.23 | 0.63 | 19.44 | 13.64 | 4 | 10
1 | 35 | CONCLUIDO | 2.1834 | 45.8 | 41.89 | 21.48 | 0.43 | 117 | 82.04 | 35.1 | 2 | 115 | 9.94 | 10352.53 | 320.29 | 1187.86 | 338.21 | 144.12 | 90806.37 | 0.43 | 0.76 | 19.16 | 5.37 | 4 | 10
2 | 35 | CONCLUIDO | 2.3282 | 42.95 | 39.82 | 33.18 | 0.63 | 72 | 83.25 | 35.1 | 3 | 70 | 10.15 | 10501.19 | 293.33 | 1186.96 | 268.13 | 144.12 | 55991.75 | 0.54 | 0.8 | 19.09 | 3.3 | 4 | 10
3 | 35 | CONCLUIDO | 2.4058 | 41.57 | 38.8 | 45.64 | 0.83 | 51 | 84.46 | 35.1 | 4 | 49 | 10.36 | 10650.22 | 273.94 | 1186.73 | 233.73 | 144.12 | 38894.38 | 0.62 | 0.82 | 19.05 | 2.28 | 4 | 10
4 | 35 | CONCLUIDO | 2.4495 | 40.83 | 38.26 | 58.86 | 1.02 | 39 | 85.67 | 35.1 | 5 | 34 | 10.57 | 10799.59 | 258.28 | 1186.67 | 215.46 | 144.12 | 29821.22 | 0.67 | 0.83 | 19.04 | 1.75 | 4 | 10
5 | 35 | CONCLUIDO | 2.4642 | 40.58 | 38.09 | 65.29 | 1.21 | 35 | 86.88 | 35.1 | 6 | 0 | 10.78 | 10949.33 | 254.39 | 1187.2 | 208.19 | 144.12 | 26208.4 | 0.69 | 0.83 | 19.07 | 1.57 | 4 | 10
0 | 50 | CONCLUIDO | 1.5171 | 65.91 | 55.26 | 8.54 | 0.16 | 388 | 107.41 | 41.65 | 1 | 386 | 14.77 | 13481.73 | 531 | 1191.85 | 789.95 | 144.12 | 315321.65 | 0.18 | 0.57 | 19.62 | 18.67 | 4 | 10
1 | 50 | CONCLUIDO | 2.0454 | 48.89 | 43.52 | 17.41 | 0.32 | 150 | 108.68 | 41.65 | 2 | 148 | 15.03 | 13638.32 | 412.2 | 1187.8 | 393.35 | 144.12 | 118213.45 | 0.37 | 0.73 | 19.21 | 6.99 | 4 | 10
2 | 50 | CONCLUIDO | 2.2316 | 44.81 | 40.73 | 26.56 | 0.48 | 92 | 109.96 | 41.65 | 3 | 90 | 15.31 | 13795.21 | 378.52 | 1187.08 | 298.19 | 144.12 | 70922.55 | 0.48 | 0.78 | 19.14 | 4.21 | 4 | 10
3 | 50 | CONCLUIDO | 2.3255 | 43 | 39.5 | 35.91 | 0.63 | 66 | 111.23 | 41.65 | 4 | 64 | 15.58 | 13952.52 | 359.23 | 1186.9 | 257.48 | 144.12 | 50695.54 | 0.56 | 0.8 | 19.08 | 2.98 | 4 | 10
4 | 50 | CONCLUIDO | 2.3797 | 42.02 | 38.85 | 45.71 | 0.78 | 51 | 112.51 | 41.65 | 5 | 49 | 15.86 | 14110.24 | 345.17 | 1186.91 | 235.33 | 144.12 | 39694.32 | 0.61 | 0.82 | 19.06 | 2.34 | 4 | 10
5 | 50 | CONCLUIDO | 2.4222 | 41.29 | 38.34 | 56.1 | 0.93 | 41 | 113.79 | 41.65 | 6 | 39 | 16.14 | 14268.39 | 332.42 | 1186.67 | 218.19 | 144.12 | 31176.11 | 0.66 | 0.83 | 19.04 | 1.82 | 4 | 10
6 | 50 | CONCLUIDO | 2.4496 | 40.82 | 38.03 | 67.11 | 1.07 | 34 | 115.08 | 41.65 | 7 | 32 | 16.43 | 14426.96 | 320.53 | 1186.62 | 207.75 | 144.12 | 25988.82 | 0.69 | 0.83 | 19.03 | 1.52 | 4 | 10
7 | 50 | CONCLUIDO | 2.4716 | 40.46 | 37.78 | 78.16 | 1.21 | 29 | 116.37 | 41.65 | 8 | 27 | 16.72 | 14585.96 | 309.68 | 1186.4 | 199.36 | 144.12 | 21822.23 | 0.72 | 0.84 | 19.02 | 1.27 | 4 | 10
8 | 50 | CONCLUIDO | 2.4825 | 40.28 | 37.67 | 86.93 | 1.35 | 26 | 117.66 | 41.65 | 9 | 12 | 17.01 | 14745.39 | 301.04 | 1186.72 | 195.12 | 144.12 | 19715.95 | 0.74 | 0.84 | 19.03 | 1.16 | 4 | 10
9 | 50 | CONCLUIDO | 2.486 | 40.23 | 37.63 | 90.32 | 1.48 | 25 | 118.96 | 41.65 | 10 | 0 | 17.31 | 14905.25 | 301.98 | 1186.81 | 193.2 | 144.12 | 18760.89 | 0.75 | 0.84 | 19.05 | 1.12 | 4 | 10
0 | 25 | CONCLUIDO | 1.9367 | 51.64 | 46.8 | 12.82 | 0.28 | 219 | 61.76 | 28.92 | 1 | 217 | 6.84 | 7851.41 | 300.87 | 1188.81 | 504.48 | 144.12 | 173429.63 | 0.29 | 0.68 | 19.32 | 10.26 | 4 | 10
1 | 25 | CONCLUIDO | 2.2892 | 43.68 | 40.64 | 27.09 | 0.55 | 90 | 62.92 | 28.92 | 2 | 88 | 7 | 7994.37 | 246.77 | 1187.14 | 296.2 | 144.12 | 69935.38 | 0.49 | 0.78 | 19.11 | 4.11 | 4 | 10
2 | 25 | CONCLUIDO | 2.4095 | 41.5 | 38.96 | 43.29 | 0.81 | 54 | 64.08 | 28.92 | 3 | 47 | 7.16 | 8137.65 | 220.4 | 1187.14 | 238.87 | 144.12 | 41451.72 | 0.6 | 0.81 | 19.07 | 2.44 | 4 | 10
3 | 25 | CONCLUIDO | 2.4251 | 41.24 | 38.76 | 47.46 | 1.07 | 49 | 65.25 | 28.92 | 4 | 0 | 7.33 | 8281.25 | 217.52 | 1187.42 | 230.03 | 144.12 | 37056.75 | 0.63 | 0.82 | 19.12 | 2.24 | 4 | 10
0 | 85 | CONCLUIDO | 1.0607 | 94.28 | 69.57 | 6.33 | 0.11 | 659 | 167.88 | 51.39 | 1 | 657 | 30.49 | 20939.59 | 895.72 | 1194.68 | 1276.94 | 144.12 | 557462.3 | 0.11 | 0.46 | 20.06 | 32.94 | 4 | 10
1 | 85 | CONCLUIDO | 1.7668 | 56.6 | 46.8 | 12.82 | 0.21 | 219 | 169.33 | 51.39 | 2 | 217 | 30.94 | 21118.46 | 601.54 | 1189.05 | 503.56 | 144.12 | 172969.68 | 0.29 | 0.68 | 19.35 | 10.26 | 4 | 10
2 | 85 | CONCLUIDO | 2.0206 | 49.49 | 42.64 | 19.38 | 0.31 | 132 | 170.79 | 51.39 | 3 | 130 | 31.4 | 21297.94 | 544.46 | 1187.83 | 363.81 | 144.12 | 103531.95 | 0.4 | 0.74 | 19.18 | 6.11 | 4 | 10
3 | 85 | CONCLUIDO | 2.15 | 46.51 | 40.92 | 25.84 | 0.41 | 95 | 172.25 | 51.39 | 4 | 93 | 31.86 | 21478.05 | 518.5 | 1187.71 | 304.99 | 144.12 | 74307.54 | 0.47 | 0.77 | 19.14 | 4.39 | 4 | 10
4 | 85 | CONCLUIDO | 2.2382 | 44.68 | 39.83 | 32.74 | 0.51 | 73 | 173.71 | 51.39 | 5 | 71 | 32.32 | 21658.78 | 500.46 | 1186.91 | 268.55 | 144.12 | 56198.28 | 0.54 | 0.8 | 19.09 | 3.31 | 4 | 10
5 | 85 | CONCLUIDO | 2.2916 | 43.64 | 39.23 | 39.23 | 0.61 | 60 | 175.18 | 51.39 | 6 | 58 | 32.79 | 21840.16 | 488.85 | 1186.84 | 248.47 | 144.12 | 46219.25 | 0.58 | 0.81 | 19.07 | 2.71 | 4 | 10
6 | 85 | CONCLUIDO | 2.3366 | 42.8 | 38.73 | 46.48 | 0.7 | 50 | 176.66 | 51.39 | 7 | 48 | 33.27 | 22022.17 | 478.07 | 1186.86 | 231.32 | 144.12 | 37697.02 | 0.62 | 0.82 | 19.05 | 2.21 | 4 | 10
7 | 85 | CONCLUIDO | 2.3597 | 42.38 | 38.52 | 52.52 | 0.8 | 44 | 178.14 | 51.39 | 8 | 42 | 33.75 | 22204.83 | 471.18 | 1186.6 | 224.23 | 144.12 | 34178.55 | 0.64 | 0.82 | 19.04 | 2 | 4 | 10
8 | 85 | CONCLUIDO | 2.3891 | 41.86 | 38.2 | 60.31 | 0.89 | 38 | 179.63 | 51.39 | 9 | 36 | 34.24 | 22388.15 | 463.24 | 1186.55 | 213.16 | 144.12 | 28677.16 | 0.68 | 0.83 | 19.04 | 1.68 | 4 | 10
9 | 85 | CONCLUIDO | 2.4068 | 41.55 | 38.02 | 67.1 | 0.98 | 34 | 181.12 | 51.39 | 10 | 32 | 34.73 | 22572.13 | 456.06 | 1186.6 | 207.49 | 144.12 | 25860.27 | 0.69 | 0.83 | 19.03 | 1.51 | 4 | 10
10 | 85 | CONCLUIDO | 2.4209 | 41.31 | 37.88 | 73.32 | 1.07 | 31 | 182.62 | 51.39 | 11 | 29 | 35.22 | 22756.91 | 450.02 | 1186.73 | 202.72 | 144.12 | 23491.34 | 0.71 | 0.84 | 19.03 | 1.37 | 4 | 10
11 | 85 | CONCLUIDO | 2.435 | 41.07 | 37.75 | 80.88 | 1.16 | 28 | 184.12 | 51.39 | 12 | 26 | 35.73 | 22942.24 | 443.53 | 1186.47 | 198.33 | 144.12 | 21309.22 | 0.73 | 0.84 | 19.02 | 1.24 | 4 | 10
12 | 85 | CONCLUIDO | 2.4431 | 40.93 | 37.68 | 86.95 | 1.24 | 26 | 185.63 | 51.39 | 13 | 24 | 36.24 | 23128.27 | 437.74 | 1186.4 | 195.55 | 144.12 | 19933.09 | 0.74 | 0.84 | 19.03 | 1.17 | 4 | 10
13 | 85 | CONCLUIDO | 2.4544 | 40.74 | 37.56 | 93.89 | 1.33 | 24 | 187.14 | 51.39 | 14 | 22 | 36.75 | 23314.98 | 431.63 | 1186.29 | 192.16 | 144.12 | 18244.86 | 0.75 | 0.84 | 19 | 1.05 | 4 | 10
14 | 85 | CONCLUIDO | 2.464 | 40.58 | 37.47 | 102.18 | 1.41 | 22 | 188.66 | 51.39 | 15 | 20 | 37.27 | 23502.4 | 427.1 | 1186.37 | 188.5 | 144.12 | 16428.45 | 0.76 | 0.85 | 19.02 | 0.96 | 4 | 10
15 | 85 | CONCLUIDO | 2.4742 | 40.42 | 37.37 | 112.1 | 1.49 | 20 | 190.19 | 51.39 | 16 | 18 | 37.79 | 23690.52 | 420.5 | 1186.42 | 185.5 | 144.12 | 14935.4 | 0.78 | 0.85 | 19 | 0.86 | 4 | 10
16 | 85 | CONCLUIDO | 2.4781 | 40.35 | 37.34 | 117.91 | 1.57 | 19 | 191.72 | 51.39 | 17 | 17 | 38.33 | 23879.37 | 415.63 | 1186.31 | 184.37 | 144.12 | 14375.94 | 0.78 | 0.85 | 19 | 0.83 | 4 | 10
17 | 85 | CONCLUIDO | 2.4839 | 40.26 | 37.28 | 124.25 | 1.65 | 18 | 193.26 | 51.39 | 18 | 16 | 38.86 | 24068.93 | 409.04 | 1186.41 | 182.29 | 144.12 | 13343.41 | 0.79 | 0.85 | 19 | 0.77 | 4 | 10
18 | 85 | CONCLUIDO | 2.4883 | 40.19 | 37.24 | 131.43 | 1.73 | 17 | 194.8 | 51.39 | 19 | 14 | 39.41 | 24259.23 | 402.31 | 1186.4 | 181.11 | 144.12 | 12754.02 | 0.8 | 0.85 | 19 | 0.73 | 4 | 10
19 | 85 | CONCLUIDO | 2.4922 | 40.12 | 37.21 | 139.54 | 1.81 | 16 | 196.35 | 51.39 | 20 | 11 | 39.96 | 24450.27 | 399.87 | 1186.35 | 180.26 | 144.12 | 12337.88 | 0.8 | 0.85 | 19 | 0.7 | 4 | 10
20 | 85 | CONCLUIDO | 2.4976 | 40.04 | 37.16 | 148.63 | 1.88 | 15 | 197.9 | 51.39 | 21 | 1 | 40.51 | 24642.07 | 397.09 | 1186.35 | 177.76 | 144.12 | 11093.02 | 0.81 | 0.85 | 19.01 | 0.65 | 4 | 10
21 | 85 | CONCLUIDO | 2.4975 | 40.04 | 37.16 | 148.64 | 1.96 | 15 | 199.46 | 51.39 | 22 | 0 | 41.07 | 24834.62 | 399.88 | 1186.37 | 177.77 | 144.12 | 11093.94 | 0.81 | 0.85 | 19.02 | 0.65 | 4 | 10
0 | 20 | CONCLUIDO | 2.0425 | 48.96 | 45 | 14.92 | 0.34 | 181 | 51.33 | 24.83 | 1 | 179 | 5.51 | 6564.78 | 248.45 | 1188.72 | 443.29 | 144.12 | 143023.7 | 0.33 | 0.7 | 19.26 | 8.46 | 4 | 10
1 | 20 | CONCLUIDO | 2.3539 | 42.48 | 39.84 | 32.75 | 0.66 | 73 | 52.47 | 24.83 | 2 | 69 | 5.64 | 6705.1 | 200.41 | 1187.33 | 268.85 | 144.12 | 56343.99 | 0.54 | 0.8 | 19.09 | 3.32 | 4 | 10
2 | 20 | CONCLUIDO | 2.3912 | 41.82 | 39.33 | 38.68 | 0.97 | 61 | 53.61 | 24.83 | 3 | 0 | 5.78 | 6845.59 | 194.09 | 1188.02 | 248.89 | 144.12 | 46426.14 | 0.58 | 0.81 | 19.15 | 2.81 | 4 | 10
0 | 65 | CONCLUIDO | 1.3111 | 76.27 | 60.67 | 7.38 | 0.13 | 493 | 133.21 | 46.47 | 1 | 491 | 20.75 | 16663.42 | 672.97 | 1192.58 | 973.89 | 144.12 | 406766.6 | 0.15 | 0.52 | 19.8 | 24.07 | 4 | 10
1 | 65 | CONCLUIDO | 1.9233 | 52 | 44.91 | 14.97 | 0.26 | 180 | 134.55 | 46.47 | 2 | 178 | 21.09 | 16828.84 | 494.56 | 1188.6 | 440 | 144.12 | 141384.05 | 0.33 | 0.71 | 19.28 | 8.37 | 4 | 10
2 | 65 | CONCLUIDO | 2.1389 | 46.75 | 41.58 | 22.68 | 0.39 | 110 | 135.9 | 46.47 | 3 | 108 | 21.43 | 16994.64 | 452.57 | 1187.89 | 327.85 | 144.12 | 85662.45 | 0.44 | 0.76 | 19.14 | 5.05 | 4 | 10
3 | 65 | CONCLUIDO | 2.2502 | 44.44 | 40.11 | 30.46 | 0.52 | 79 | 137.25 | 46.47 | 4 | 77 | 21.78 | 17160.92 | 430.84 | 1187.25 | 278.33 | 144.12 | 61056.48 | 0.52 | 0.79 | 19.09 | 3.59 | 4 | 10
4 | 65 | CONCLUIDO | 2.3187 | 43.13 | 39.29 | 38.64 | 0.64 | 61 | 138.6 | 46.47 | 5 | 59 | 22.13 | 17327.69 | 416.14 | 1186.86 | 250.41 | 144.12 | 47186.62 | 0.58 | 0.81 | 19.07 | 2.77 | 4 | 10
5 | 65 | CONCLUIDO | 2.3625 | 42.33 | 38.79 | 46.54 | 0.76 | 50 | 139.95 | 46.47 | 6 | 48 | 22.49 | 17494.97 | 404.66 | 1186.97 | 232.77 | 144.12 | 38420.86 | 0.62 | 0.82 | 19.07 | 2.27 | 4 | 10
6 | 65 | CONCLUIDO | 2.3956 | 41.74 | 38.42 | 54.89 | 0.88 | 42 | 141.31 | 46.47 | 7 | 40 | 22.85 | 17662.75 | 394.98 | 1186.79 | 220.67 | 144.12 | 32410.28 | 0.65 | 0.82 | 19.05 | 1.9 | 4 | 10
7 | 65 | CONCLUIDO | 2.4227 | 41.28 | 38.12 | 63.53 | 0.99 | 36 | 142.68 | 46.47 | 8 | 34 | 23.21 | 17831.04 | 385.58 | 1186.62 | 211.02 | 144.12 | 27616.13 | 0.68 | 0.83 | 19.02 | 1.6 | 4 | 10
8 | 65 | CONCLUIDO | 2.4442 | 40.91 | 37.89 | 73.33 | 1.11 | 31 | 144.05 | 46.47 | 9 | 29 | 23.58 | 17999.83 | 376.22 | 1186.56 | 203.18 | 144.12 | 23722.56 | 0.71 | 0.84 | 19.02 | 1.38 | 4 | 10
9 | 65 | CONCLUIDO | 2.4584 | 40.68 | 37.73 | 80.86 | 1.22 | 28 | 145.42 | 46.47 | 10 | 26 | 23.95 | 18169.15 | 367.57 | 1186.54 | 197.78 | 144.12 | 21036.71 | 0.73 | 0.84 | 19.02 | 1.22 | 4 | 10
10 | 65 | CONCLUIDO | 2.4707 | 40.47 | 37.61 | 90.27 | 1.33 | 25 | 146.8 | 46.47 | 11 | 23 | 24.33 | 18338.99 | 359.84 | 1186.53 | 193.92 | 144.12 | 19118.64 | 0.74 | 0.84 | 19.01 | 1.1 | 4 | 10
11 | 65 | CONCLUIDO | 2.4849 | 40.24 | 37.46 | 102.17 | 1.43 | 22 | 148.18 | 46.47 | 12 | 20 | 24.71 | 18509.36 | 351.06 | 1186.31 | 188.79 | 144.12 | 16572.37 | 0.76 | 0.85 | 19.01 | 0.95 | 4 | 10
12 | 65 | CONCLUIDO | 2.4952 | 40.08 | 37.35 | 112.06 | 1.54 | 20 | 149.56 | 46.47 | 13 | 13 | 25.1 | 18680.25 | 343.25 | 1186.48 | 184.66 | 144.12 | 14515.1 | 0.78 | 0.85 | 19.01 | 0.84 | 4 | 10
13 | 65 | CONCLUIDO | 2.4922 | 40.12 | 37.4 | 112.2 | 1.64 | 20 | 150.95 | 46.47 | 14 | 3 | 25.49 | 18851.69 | 343.54 | 1186.68 | 185.88 | 144.12 | 15123.73 | 0.78 | 0.85 | 19.02 | 0.89 | 4 | 10
14 | 65 | CONCLUIDO | 2.4919 | 40.13 | 37.41 | 112.21 | 1.74 | 20 | 152.35 | 46.47 | 15 | 0 | 25.88 | 19023.66 | 345.87 | 1186.59 | 185.86 | 144.12 | 15114.67 | 0.78 | 0.85 | 19.03 | 0.89 | 4 | 10
0 | 75 | CONCLUIDO | 1.1827 | 84.55 | 64.83 | 6.81 | 0.12 | 571 | 150.44 | 49.1 | 1 | 569 | 25.34 | 18787.76 | 778.09 | 1193.65 | 1114.07 | 144.12 | 476465.97 | 0.13 | 0.49 | 19.95 | 28.21 | 4 | 10
1 | 75 | CONCLUIDO | 1.8457 | 54.18 | 45.82 | 13.82 | 0.23 | 199 | 151.83 | 49.1 | 2 | 197 | 25.73 | 18959.54 | 547.76 | 1188.94 | 470.6 | 144.12 | 156590.69 | 0.31 | 0.69 | 19.31 | 9.28 | 4 | 10
2 | 75 | CONCLUIDO | 2.0815 | 48.04 | 42.07 | 20.86 | 0.35 | 121 | 153.23 | 49.1 | 3 | 119 | 26.13 | 19131.85 | 498.49 | 1187.8 | 344.07 | 144.12 | 93714.04 | 0.42 | 0.75 | 19.17 | 5.54 | 4 | 10
3 | 75 | CONCLUIDO | 2.2009 | 45.44 | 40.5 | 27.93 | 0.46 | 87 | 154.63 | 49.1 | 4 | 85 | 26.53 | 19304.72 | 475.13 | 1187.33 | 291.5 | 144.12 | 67600.83 | 0.49 | 0.78 | 19.1 | 3.98 | 4 | 10
4 | 75 | CONCLUIDO | 2.2784 | 43.89 | 39.57 | 35.43 | 0.57 | 67 | 156.03 | 49.1 | 5 | 65 | 26.94 | 19478.15 | 459.2 | 1186.85 | 259.49 | 144.12 | 51694.25 | 0.56 | 0.8 | 19.09 | 3.05 | 4 | 10
5 | 75 | CONCLUIDO | 2.328 | 42.96 | 39 | 42.54 | 0.67 | 55 | 157.44 | 49.1 | 6 | 53 | 27.35 | 19652.13 | 447.6 | 1186.9 | 240.43 | 144.12 | 42224.19 | 0.6 | 0.81 | 19.06 | 2.48 | 4 | 10
6 | 75 | CONCLUIDO | 2.3671 | 42.25 | 38.56 | 50.3 | 0.78 | 46 | 158.86 | 49.1 | 7 | 44 | 27.77 | 19826.68 | 437.28 | 1186.79 | 225.95 | 144.12 | 35031.29 | 0.64 | 0.82 | 19.04 | 2.05 | 4 | 10
7 | 75 | CONCLUIDO | 2.3918 | 41.81 | 38.31 | 57.47 | 0.88 | 40 | 160.28 | 49.1 | 8 | 38 | 28.19 | 20001.93 | 429.66 | 1186.62 | 217.24 | 144.12 | 30707.7 | 0.66 | 0.83 | 19.04 | 1.8 | 4 | 10
8 | 75 | CONCLUIDO | 2.4142 | 41.42 | 38.08 | 65.27 | 0.99 | 35 | 161.71 | 49.1 | 9 | 33 | 28.61 | 20177.64 | 421.66 | 1186.56 | 209.3 | 144.12 | 26759.13 | 0.69 | 0.83 | 19.03 | 1.56 | 4 | 10
9 | 75 | CONCLUIDO | 2.4308 | 41.14 | 37.92 | 73.38 | 1.09 | 31 | 163.13 | 49.1 | 10 | 29 | 29.04 | 20353.94 | 414.54 | 1186.59 | 203.8 | 144.12 | 24030.94 | 0.71 | 0.84 | 19.03 | 1.4 | 4 | 10
10 | 75 | CONCLUIDO | 2.446 | 40.88 | 37.75 | 80.9 | 1.18 | 28 | 164.57 | 49.1 | 11 | 26 | 29.47 | 20530.82 | 406.67 | 1186.48 | 198.37 | 144.12 | 21331.24 | 0.73 | 0.84 | 19.02 | 1.24 | 4 | 10
11 | 75 | CONCLUIDO | 2.4605 | 40.64 | 37.6 | 90.25 | 1.28 | 25 | 166.01 | 49.1 | 12 | 23 | 29.91 | 20708.3 | 399.46 | 1186.31 | 193.34 | 144.12 | 18829.31 | 0.75 | 0.84 | 19.01 | 1.09 | 4 | 10
12 | 75 | CONCLUIDO | 2.47 | 40.49 | 37.51 | 97.84 | 1.38 | 23 | 167.45 | 49.1 | 13 | 21 | 30.36 | 20886.38 | 393.21 | 1186.38 | 190.08 | 144.12 | 17213.26 | 0.76 | 0.84 | 19.01 | 1 | 4 | 10
13 | 75 | CONCLUIDO | 2.4785 | 40.35 | 37.43 | 106.94 | 1.47 | 21 | 168.9 | 49.1 | 14 | 19 | 30.81 | 21065.06 | 386.51 | 1186.41 | 187.5 | 144.12 | 15932.16 | 0.77 | 0.85 | 19.01 | 0.92 | 4 | 10
14 | 75 | CONCLUIDO | 2.4826 | 40.28 | 37.39 | 112.18 | 1.56 | 20 | 170.35 | 49.1 | 15 | 18 | 31.26 | 21244.37 | 378.11 | 1186.36 | 186.13 | 144.12 | 15252.06 | 0.77 | 0.85 | 19.01 | 0.88 | 4 | 10
15 | 75 | CONCLUIDO | 2.4927 | 40.12 | 37.29 | 124.3 | 1.65 | 18 | 171.81 | 49.1 | 16 | 12 | 31.72 | 21424.29 | 373.3 | 1186.42 | 182.7 | 144.12 | 13547.98 | 0.79 | 0.85 | 19 | 0.78 | 4 | 10
16 | 75 | CONCLUIDO | 2.4976 | 40.04 | 37.24 | 131.45 | 1.74 | 17 | 173.28 | 49.1 | 17 | 3 | 32.18 | 21604.83 | 369.19 | 1186.42 | 180.8 | 144.12 | 12598.5 | 0.8 | 0.85 | 19.01 | 0.73 | 4 | 10
17 | 75 | CONCLUIDO | 2.4978 | 40.04 | 37.24 | 131.43 | 1.83 | 17 | 174.75 | 49.1 | 18 | 0 | 32.65 | 21786.02 | 371.42 | 1186.54 | 180.45 | 144.12 | 12424.85 | 0.8 | 0.85 | 19.02 | 0.73 | 4 | 10
0 | 95 | CONCLUIDO | 0.9432 | 106.02 | 75.22 | 5.93 | 0.1 | 761 | 185.69 | 53.44 | 1 | 759 | 36.26 | 23136.14 | 1032.2 | 1196.74 | 1469.83 | 144.12 | 653394.59 | 0.1 | 0.42 | 20.22 | 38.57 | 4 | 10
1 | 95 | CONCLUIDO | 1.6904 | 59.16 | 47.79 | 12 | 0.19 | 239 | 187.21 | 53.44 | 2 | 237 | 36.77 | 23322.88 | 655.92 | 1189.16 | 537.46 | 144.12 | 189819.75 | 0.27 | 0.66 | 19.37 | 11.24 | 4 | 10
2 | 95 | CONCLUIDO | 1.9636 | 50.93 | 43.14 | 18.1 | 0.28 | 143 | 188.73 | 53.44 | 3 | 141 | 37.29 | 23510.33 | 589.15 | 1188.32 | 380.2 | 144.12 | 111669.39 | 0.38 | 0.74 | 19.21 | 6.6 | 4 | 10
3 | 95 | CONCLUIDO | 2.1057 | 47.49 | 41.22 | 24.25 | 0.37 | 102 | 190.25 | 53.44 | 4 | 100 | 37.82 | 23698.48 | 559.69 | 1187.45 | 315.6 | 144.12 | 79575.84 | 0.46 | 0.77 | 19.14 | 4.7 | 4 | 10
4 | 95 | CONCLUIDO | 2.1962 | 45.53 | 40.12 | 30.47 | 0.46 | 79 | 191.78 | 53.44 | 5 | 77 | 38.35 | 23887.36 | 541.19 | 1187 | 278.23 | 144.12 | 61004.29 | 0.52 | 0.79 | 19.11 | 3.6 | 4 | 10
5 | 95 | CONCLUIDO | 2.255 | 44.34 | 39.46 | 36.42 | 0.55 | 65 | 193.32 | 53.44 | 6 | 63 | 38.89 | 24076.95 | 528.72 | 1187.11 | 255.94 | 144.12 | 49930.33 | 0.56 | 0.8 | 19.08 | 2.94 | 4 | 10
6 | 95 | CONCLUIDO | 2.2977 | 43.52 | 39.01 | 42.55 | 0.64 | 55 | 194.86 | 53.44 | 7 | 53 | 39.43 | 24267.28 | 518.82 | 1186.98 | 240.77 | 144.12 | 42395.54 | 0.6 | 0.81 | 19.06 | 2.49 | 4 | 10
7 | 95 | CONCLUIDO | 2.3343 | 42.84 | 38.62 | 49.3 | 0.72 | 47 | 196.41 | 53.44 | 8 | 45 | 39.98 | 24458.36 | 510.16 | 1186.79 | 227.82 | 144.12 | 35962.51 | 0.63 | 0.82 | 19.05 | 2.11 | 4 | 10
8 | 95 | CONCLUIDO | 2.3566 | 42.43 | 38.4 | 54.86 | 0.81 | 42 | 197.97 | 53.44 | 9 | 40 | 40.53 | 24650.18 | 503.25 | 1186.7 | 220.12 | 144.12 | 32135.46 | 0.65 | 0.83 | 19.05 | 1.89 | 4 | 10
9 | 95 | CONCLUIDO | 2.3805 | 42.01 | 38.16 | 61.89 | 0.89 | 37 | 199.53 | 53.44 | 10 | 35 | 41.1 | 24842.77 | 496.97 | 1186.74 | 212.6 | 144.12 | 28400.02 | 0.68 | 0.83 | 19.03 | 1.65 | 4 | 10
10 | 95 | CONCLUIDO | 2.3995 | 41.68 | 37.98 | 69.05 | 0.97 | 33 | 201.1 | 53.44 | 11 | 31 | 41.66 | 25036.12 | 490.16 | 1186.58 | 206.02 | 144.12 | 25129.57 | 0.7 | 0.83 | 19.03 | 1.47 | 4 | 10
11 | 95 | CONCLUIDO | 2.4142 | 41.42 | 37.84 | 75.67 | 1.05 | 30 | 202.67 | 53.44 | 12 | 28 | 42.24 | 25230.25 | 484.84 | 1186.35 | 201.26 | 144.12 | 22768.04 | 0.72 | 0.84 | 19.02 | 1.33 | 4 | 10
12 | 95 | CONCLUIDO | 2.4239 | 41.26 | 37.74 | 80.88 | 1.13 | 28 | 204.25 | 53.44 | 13 | 26 | 42.82 | 25425.3 | 479.52 | 1186.54 | 198.04 | 144.12 | 21163.62 | 0.73 | 0.84 | 19.02 | 1.23 | 4 | 10
13 | 95 | CONCLUIDO | 2.4327 | 41.11 | 37.67 | 86.93 | 1.21 | 26 | 205.84 | 53.44 | 14 | 24 | 43.4 | 25621.03 | 475.3 | 1186.55 | 195.71 | 144.12 | 20009.31 | 0.74 | 0.84 | 19.01 | 1.16 | 4 | 10
14 | 95 | CONCLUIDO | 2.4434 | 40.93 | 37.56 | 93.91 | 1.28 | 24 | 207.43 | 53.44 | 15 | 22 | 44 | 25817.56 | 469.78 | 1186.39 | 192.18 | 144.12 | 18255.44 | 0.75 | 0.84 | 19.01 | 1.05 | 4 | 10
15 | 95 | CONCLUIDO | 2.4549 | 40.74 | 37.45 | 102.13 | 1.36 | 22 | 209.03 | 53.44 | 16 | 20 | 44.6 | 26014.91 | 464.71 | 1186.44 | 187.97 | 144.12 | 16161.83 | 0.77 | 0.85 | 19.01 | 0.94 | 4 | 10
16 | 95 | CONCLUIDO | 2.4595 | 40.66 | 37.41 | 106.88 | 1.43 | 21 | 210.64 | 53.44 | 17 | 19 | 45.21 | 26213.09 | 459.99 | 1186.43 | 186.71 | 144.12 | 15534.48 | 0.77 | 0.85 | 19.01 | 0.9 | 4 | 10
17 | 95 | CONCLUIDO | 2.4638 | 40.59 | 37.38 | 112.13 | 1.51 | 20 | 212.25 | 53.44 | 18 | 18 | 45.82 | 26412.11 | 454.15 | 1186.33 | 185.66 | 144.12 | 15017.94 | 0.78 | 0.85 | 19.01 | 0.86 | 4 | 10
18 | 95 | CONCLUIDO | 2.4742 | 40.42 | 37.28 | 124.26 | 1.58 | 18 | 213.87 | 53.44 | 19 | 16 | 46.44 | 26611.98 | 449.65 | 1186.26 | 182.55 | 144.12 | 13473.3 | 0.79 | 0.85 | 19 | 0.77 | 4 | 10
19 | 95 | CONCLUIDO | 2.4801 | 40.32 | 37.22 | 131.36 | 1.65 | 17 | 215.5 | 53.44 | 20 | 15 | 47.07 | 26812.71 | 444.36 | 1186.3 | 180.62 | 144.12 | 12509.23 | 0.8 | 0.85 | 18.99 | 0.71 | 4 | 10
20 | 95 | CONCLUIDO | 2.4847 | 40.25 | 37.18 | 139.43 | 1.72 | 16 | 217.14 | 53.44 | 21 | 14 | 47.7 | 27014.3 | 439 | 1186.36 | 178.9 | 144.12 | 11655.3 | 0.81 | 0.85 | 19.01 | 0.67 | 4 | 10
21 | 95 | CONCLUIDO | 2.483 | 40.27 | 37.21 | 139.54 | 1.79 | 16 | 218.78 | 53.44 | 22 | 14 | 48.34 | 27216.79 | 436.44 | 1186.42 | 180.06 | 144.12 | 12233.75 | 0.8 | 0.85 | 19 | 0.7 | 4 | 10
22 | 95 | CONCLUIDO | 2.4882 | 40.19 | 37.16 | 148.65 | 1.85 | 15 | 220.43 | 53.44 | 23 | 12 | 48.99 | 27420.16 | 432.85 | 1186.37 | 178.46 | 144.12 | 11439.11 | 0.81 | 0.85 | 19 | 0.65 | 4 | 10
23 | 95 | CONCLUIDO | 2.4936 | 40.1 | 37.11 | 159.05 | 1.92 | 14 | 222.08 | 53.44 | 24 | 7 | 49.65 | 27624.44 | 427.77 | 1186.4 | 176.65 | 144.12 | 10538.9 | 0.82 | 0.85 | 19 | 0.6 | 4 | 10
24 | 95 | CONCLUIDO | 2.4936 | 40.1 | 37.11 | 159.05 | 1.99 | 14 | 223.75 | 53.44 | 25 | 3 | 50.31 | 27829.77 | 429.11 | 1186.39 | 176.39 | 144.12 | 10413.28 | 0.82 | 0.85 | 19.01 | 0.6 | 4 | 10
25 | 95 | CONCLUIDO | 2.4932 | 40.11 | 37.12 | 159.08 | 2.05 | 14 | 225.42 | 53.44 | 26 | 0 | 50.98 | 28035.92 | 430.99 | 1186.5 | 176.5 | 144.12 | 10464.11 | 0.82 | 0.85 | 19.01 | 0.61 | 4 | 10
0 | 55 | CONCLUIDO | 1.4464 | 69.14 | 56.97 | 8.1 | 0.15 | 422 | 116.05 | 43.4 | 1 | 420 | 16.65 | 14546.17 | 576.78 | 1191.84 | 848.97 | 144.12 | 344659.39 | 0.17 | 0.56 | 19.65 | 20.38 | 4 | 10
1 | 55 | CONCLUIDO | 2.0062 | 49.85 | 43.94 | 16.48 | 0.3 | 160 | 117.34 | 43.4 | 2 | 158 | 16.94 | 14705.49 | 439.7 | 1188.25 | 407.37 | 144.12 | 125169.38 | 0.35 | 0.72 | 19.23 | 7.4 | 4 | 10
2 | 55 | CONCLUIDO | 2.2009 | 45.44 | 41.01 | 25.11 | 0.45 | 98 | 118.63 | 43.4 | 3 | 96 | 17.23 | 14865.24 | 403.86 | 1187.33 | 308.4 | 144.12 | 75996.8 | 0.47 | 0.77 | 19.13 | 4.49 | 4 | 10
3 | 55 | CONCLUIDO | 2.302 | 43.44 | 39.69 | 34.02 | 0.59 | 70 | 119.93 | 43.4 | 4 | 68 | 17.53 | 15025.44 | 383.87 | 1187.28 | 263.64 | 144.12 | 53756.73 | 0.55 | 0.8 | 19.09 | 3.17 | 4 | 10
4 | 55 | CONCLUIDO | 2.3644 | 42.29 | 38.92 | 43.24 | 0.73 | 54 | 121.23 | 43.4 | 5 | 52 | 17.83 | 15186.08 | 369.08 | 1186.88 | 237.98 | 144.12 | 41007.96 | 0.61 | 0.81 | 19.05 | 2.4 | 4 | 10
5 | 55 | CONCLUIDO | 2.4033 | 41.61 | 38.47 | 52.46 | 0.86 | 44 | 122.54 | 43.4 | 6 | 42 | 18.14 | 15347.16 | 357.51 | 1186.63 | 222.79 | 144.12 | 33460.31 | 0.65 | 0.82 | 19.04 | 1.96 | 4 | 10
6 | 55 | CONCLUIDO | 2.4306 | 41.14 | 38.17 | 61.9 | 1 | 37 | 123.85 | 43.4 | 7 | 35 | 18.45 | 15508.69 | 347.33 | 1186.76 | 212.72 | 144.12 | 28461.23 | 0.68 | 0.83 | 19.03 | 1.66 | 4 | 10
7 | 55 | CONCLUIDO | 2.4525 | 40.77 | 37.93 | 71.11 | 1.13 | 32 | 125.16 | 43.4 | 8 | 30 | 18.76 | 15670.68 | 336.6 | 1186.74 | 204.07 | 144.12 | 24159.31 | 0.71 | 0.84 | 19.03 | 1.41 | 4 | 10
8 | 55 | CONCLUIDO | 2.4737 | 40.43 | 37.7 | 83.77 | 1.26 | 27 | 126.48 | 43.4 | 9 | 25 | 19.08 | 15833.12 | 325.83 | 1186.54 | 196.77 | 144.12 | 20537.57 | 0.73 | 0.84 | 19.01 | 1.18 | 4 | 10
9 | 55 | CONCLUIDO | 2.4859 | 40.23 | 37.57 | 93.92 | 1.38 | 24 | 127.8 | 43.4 | 10 | 19 | 19.4 | 15996.02 | 317.42 | 1186.42 | 192.14 | 144.12 | 18234.57 | 0.75 | 0.84 | 19.02 | 1.06 | 4 | 10
10 | 55 | CONCLUIDO | 2.4881 | 40.19 | 37.56 | 97.98 | 1.5 | 23 | 129.13 | 43.4 | 11 | 0 | 19.73 | 16159.39 | 315.45 | 1186.77 | 190.78 | 144.12 | 17561.98 | 0.76 | 0.84 | 19.04 | 1.05 | 4 | 10

## gráficos
Selecione o eixo X:
Selecione o eixo Y:
Selecione o eixo Z:
Eixo X | Eixo Y | Eixo Z

## hidden (hidden)
Unnamed: 0
Volume de calda [L]
STATUS
Capacidade operacional [ha/h]
Tempo de missao [h]
Tempo util [h]
Tempo por voo [min]
Autonomia Projetada [h]
N° Voos
MTOW [kg]
Massa Estrutura [kg]
Combustível [kg]
Abastecimentos
Massa gerador
Potência gerador [W]
Combustível consumido [L]
Calda cons [L]
Distância percorrida [km]
Distância Pulverizando [km]
RTL ACUMULADO[m]
EOC [km/km]
EOC [h/h]
Tempo de manobra [h]
Tempo rtl_rtw [h]
V pulv [m/s]
V desloc [m/s]