## RESULTADOS_18
Unnamed: 0 | Volume de calda [L] | STATUS | Capacidade operacional [ha/h] | Tempo de missao [h] | Tempo util [h] | Tempo por voo [min] | Autonomia Projetada [h] | N° Voos | MTOW [kg] | Massa Estrutura [kg] | Combustível [kg] | Abastecimentos | Massa gerador | Potência gerador [W] | Combustível consumido [L] | Calda cons [L] | Distância percorrida [km] | Distância Pulverizando [km] | RTL ACUMULADO[m] | EOC [km/km] | EOC [h/h] | Tempo de manobra [h] | Tempo rtl_rtw [h] | V pulv [m/s] | V desloc [m/s] | Preço Total por ha Simples [R$/ha] | Preço Total por ha Presumido [R$/ha] | Preço Total por ha Real [R$/ha] | Preço Total Simples [R$] | Preço Total Presumido [R$] | Prod CAPEX [ha/h/R$] | Dias Trabalhados | Preço Total Real [R$]
0 | 100 | CONCLUIDO | 2.5832 | 38.71 | 25.85 | 5.83 | 0.09 | 266 | 194.77 | 54.38 | 1 | 264 | 39.4 | 24256.19 | 359.44 | 1460.72 | 562.08 | 80.34 | 229777.8 | 0.14 | 0.35 | 4.47 | 13.57 | 4 | 10 | 350.9634 | 480.2035 | 434.3736 | 350963.3501 | 480203.539 | 9.7305e-06 | 17 | 434373.5872
1 | 100 | CONCLUIDO | 4.6417 | 21.54 | 15.96 | 12.12 | 0.18 | 79 | 196.32 | 54.38 | 2 | 77 | 39.95 | 24447.22 | 215.33 | 1458.89 | 225.78 | 80.34 | 62560.18 | 0.36 | 0.57 | 4.14 | 3.69 | 4 | 10 | 151.163 | 206.8278 | 187.0885 | 151162.9664 | 206827.8394 | 1.7485e-05 | 9 | 187088.4807
2 | 100 | CONCLUIDO | 5.3586 | 18.66 | 14.36 | 18.73 | 0.27 | 46 | 197.88 | 54.38 | 3 | 44 | 40.5 | 24639 | 186.98 | 1458.63 | 171.44 | 80.34 | 35556.91 | 0.47 | 0.63 | 4.09 | 2.09 | 4 | 10 | 126.6526 | 173.2916 | 156.7529 | 126652.5648 | 173291.6267 | 2.0185e-05 | 8 | 156752.9171
3 | 100 | CONCLUIDO | 5.7236 | 17.47 | 13.71 | 25.71 | 0.36 | 32 | 199.44 | 54.38 | 4 | 30 | 41.06 | 24831.54 | 171.92 | 1458.25 | 149.61 | 80.34 | 24708.32 | 0.54 | 0.66 | 4.07 | 1.45 | 4 | 10 | 120.695 | 165.1402 | 149.3795 | 120695.016 | 165140.2456 | 2.156e-05 | 8 | 149379.4924
4 | 100 | CONCLUIDO | 5.9574 | 16.79 | 13.34 | 33.34 | 0.44 | 24 | 201.01 | 54.38 | 5 | 22 | 41.63 | 25024.84 | 159.68 | 1458.5 | 136.86 | 80.34 | 18375.45 | 0.59 | 0.68 | 4.05 | 1.07 | 4 | 10 | 107.0418 | 146.4593 | 132.4814 | 107041.7563 | 146459.2533 | 2.2441e-05 | 7 | 132481.3877
5 | 100 | CONCLUIDO | 6.1129 | 16.36 | 13.1 | 41.38 | 0.53 | 19 | 202.58 | 54.38 | 6 | 17 | 42.2 | 25218.93 | 148.74 | 1458.62 | 129.37 | 80.34 | 14657.93 | 0.62 | 0.69 | 4.04 | 0.84 | 4 | 10 | 104.3049 | 142.7146 | 129.0941 | 104304.9305 | 142714.6075 | 2.3026e-05 | 7 | 129094.1257
6 | 100 | CONCLUIDO | 6.2197 | 16.08 | 12.94 | 48.52 | 0.61 | 16 | 204.16 | 54.38 | 7 | 6 | 42.78 | 25413.94 | 140.15 | 1458.38 | 123.49 | 80.34 | 11730.34 | 0.65 | 0.7 | 4.04 | 0.68 | 4 | 10 | 102.3586 | 140.0515 | 126.6852 | 102358.5665 | 140051.5065 | 2.3429e-05 | 7 | 126685.1872
7 | 100 | CONCLUIDO | 6.216 | 16.09 | 12.95 | 48.56 | 0.69 | 16 | 205.75 | 54.38 | 8 | 0 | 43.37 | 25609.61 | 140.92 | 1458.33 | 123.46 | 80.34 | 11715.46 | 0.65 | 0.7 | 4.05 | 0.69 | 4 | 10 | 102.4954 | 140.2387 | 126.8546 | 102495.4094 | 140238.7409 | 2.3415e-05 | 7 | 126854.5523

## RESULTADOS_6
Unnamed: 0 | Volume de calda [L] | STATUS | Capacidade operacional [ha/h] | Tempo de missao [h] | Tempo util [h] | Tempo por voo [min] | Autonomia Projetada [h] | N° Voos | MTOW [kg] | Massa Estrutura [kg] | Combustível [kg] | Abastecimentos | Massa gerador | Potência gerador [W] | Combustível consumido [L] | Calda cons [L] | Distância percorrida [km] | Distância Pulverizando [km] | RTL ACUMULADO[m] | EOC [km/km] | EOC [h/h] | Tempo de manobra [h] | Tempo rtl_rtw [h] | V pulv [m/s] | V desloc [m/s] | Preço Total por ha Simples [R$/ha] | Preço Total por ha Presumido [R$/ha] | Preço Total por ha Real [R$/ha] | Preço Total Simples [R$] | Preço Total Presumido [R$] | Prod CAPEX [ha/h/R$] | Dias Trabalhados | Preço Total Real [R$]
0 | 40 | CONCLUIDO | 4.8451 | 20.64 | 16.87 | 10.43 | 0.2 | 97 | 89.87 | 37.55 | 1 | 95 | 11.32 | 11317.98 | 132.25 | 1459.06 | 256.58 | 80.34 | 77870.04 | 0.31 | 0.54 | 4.17 | 4.6 | 4 | 10 | 124.7735 | 170.7206 | 154.4273 | 124773.5034 | 170720.612 | 2.6412e-05 | 9 | 154427.2764
1 | 40 | CONCLUIDO | 5.9961 | 16.68 | 14.02 | 22.14 | 0.39 | 38 | 91.1 | 37.55 | 2 | 5 | 11.54 | 11468.97 | 94.88 | 1458.85 | 158.69 | 80.34 | 29220.38 | 0.51 | 0.65 | 4.12 | 1.76 | 4 | 10 | 90.9783 | 124.4805 | 112.6002 | 90978.2518 | 124480.4577 | 3.2686e-05 | 7 | 112600.2176
2 | 40 | CONCLUIDO | 5.9901 | 16.69 | 14.04 | 22.16 | 0.57 | 38 | 92.32 | 37.55 | 3 | 0 | 11.77 | 11620.34 | 96.01 | 1459.27 | 159.1 | 80.34 | 29427.57 | 0.5 | 0.65 | 4.12 | 1.77 | 4 | 10 | 91.1802 | 124.7567 | 112.8501 | 91180.1682 | 124756.7288 | 3.2653e-05 | 7 | 112850.1217

## RESULTADOS_4
Unnamed: 0 | Volume de calda [L] | STATUS | Capacidade operacional [ha/h] | Tempo de missao [h] | Tempo util [h] | Tempo por voo [min] | Autonomia Projetada [h] | N° Voos | MTOW [kg] | Massa Estrutura [kg] | Combustível [kg] | Abastecimentos | Massa gerador | Potência gerador [W] | Combustível consumido [L] | Calda cons [L] | Distância percorrida [km] | Distância Pulverizando [km] | RTL ACUMULADO[m] | EOC [km/km] | EOC [h/h] | Tempo de manobra [h] | Tempo rtl_rtw [h] | V pulv [m/s] | V desloc [m/s] | Preço Total por ha Simples [R$/ha] | Preço Total por ha Presumido [R$/ha] | Preço Total por ha Real [R$/ha] | Preço Total Simples [R$] | Preço Total Presumido [R$] | Prod CAPEX [ha/h/R$] | Dias Trabalhados | Preço Total Real [R$]
0 | 30 | CONCLUIDO | 5.3745 | 18.61 | 15.64 | 13.04 | 0.24 | 72 | 71.52 | 32.27 | 1 | 69 | 8.25 | 9054.6 | 98.11 | 1458.41 | 215.51 | 80.34 | 57460.51 | 0.37 | 0.58 | 4.12 | 3.38 | 4 | 10 | 102.8995 | 140.7916 | 127.3546 | 102899.4517 | 140791.5694 | 3.2902e-05 | 8 | 127354.6196
1 | 30 | CONCLUIDO | 5.8212 | 17.18 | 14.56 | 17.47 | 0.48 | 50 | 72.7 | 32.27 | 2 | 0 | 8.43 | 9200.25 | 86.15 | 1460.26 | 175.7 | 80.34 | 37667.46 | 0.46 | 0.62 | 4.16 | 2.29 | 4 | 10 | 98.3618 | 134.5829 | 121.7385 | 98361.7898 | 134582.9402 | 3.5637e-05 | 8 | 121738.5332

## RESULTADOS_1
Unnamed: 0 | Volume de calda [L] | STATUS | Capacidade operacional [ha/h] | Tempo de missao [h] | Tempo util [h] | Tempo por voo [min] | Autonomia Projetada [h] | N° Voos | MTOW [kg] | Massa Estrutura [kg] | Combustível [kg] | Abastecimentos | Massa gerador | Potência gerador [W] | Combustível consumido [L] | Calda cons [L] | Distância percorrida [km] | Distância Pulverizando [km] | RTL ACUMULADO[m] | EOC [km/km] | EOC [h/h] | Tempo de manobra [h] | Tempo rtl_rtw [h] | V pulv [m/s] | V desloc [m/s] | Preço Total por ha Simples [R$/ha] | Preço Total por ha Presumido [R$/ha] | Preço Total por ha Real [R$/ha] | Preço Total Simples [R$] | Preço Total Presumido [R$] | Prod CAPEX [ha/h/R$] | Dias Trabalhados | Preço Total Real [R$]
0 | 15 | CONCLUIDO | 5.0955 | 19.63 | 16.83 | 10.2 | 0.43 | 99 | 39.78 | 19.54 | 1 | 0 | 4.24 | 5140 | 66.63 | 1461.9 | 250.52 | 80.34 | 74830.5 | 0.32 | 0.54 | 4.3 | 4.56 | 4 | 10 | 104.559 | 143.0623 | 129.4086 | 104559.0488 | 143062.3034 | 4.1258e-05 | 9 | 129408.638

## RESULTADOS_12
Unnamed: 0 | Volume de calda [L] | STATUS | Capacidade operacional [ha/h] | Tempo de missao [h] | Tempo util [h] | Tempo por voo [min] | Autonomia Projetada [h] | N° Voos | MTOW [kg] | Massa Estrutura [kg] | Combustível [kg] | Abastecimentos | Massa gerador | Potência gerador [W] | Combustível consumido [L] | Calda cons [L] | Distância percorrida [km] | Distância Pulverizando [km] | RTL ACUMULADO[m] | EOC [km/km] | EOC [h/h] | Tempo de manobra [h] | Tempo rtl_rtw [h] | V pulv [m/s] | V desloc [m/s] | Preço Total por ha Simples [R$/ha] | Preço Total por ha Presumido [R$/ha] | Preço Total por ha Real [R$/ha] | Preço Total Simples [R$] | Preço Total Presumido [R$] | Prod CAPEX [ha/h/R$] | Dias Trabalhados | Preço Total Real [R$]
0 | 70 | CONCLUIDO | 3.6177 | 27.64 | 20.53 | 7.29 | 0.12 | 169 | 141.81 | 47.83 | 1 | 167 | 22.98 | 17723.39 | 229.63 | 1460.08 | 381.31 | 80.34 | 139875.56 | 0.21 | 0.44 | 4.29 | 8.26 | 4 | 10 | 202.6597 | 277.2879 | 250.824 | 202659.695 | 277287.9354 | 1.5736e-05 | 12 | 250823.964
1 | 70 | CONCLUIDO | 5.3032 | 18.86 | 14.95 | 15.47 | 0.25 | 58 | 143.17 | 47.83 | 2 | 56 | 23.34 | 17891.86 | 157.69 | 1458.63 | 191.48 | 80.34 | 45517 | 0.42 | 0.61 | 4.12 | 2.69 | 4 | 10 | 119.3665 | 163.3226 | 147.7353 | 119366.5375 | 163322.5626 | 2.3067e-05 | 8 | 147735.2865
2 | 70 | CONCLUIDO | 5.8791 | 17.01 | 13.8 | 24.35 | 0.37 | 34 | 144.54 | 47.83 | 3 | 32 | 23.71 | 18060.85 | 135.13 | 1458.35 | 152.64 | 80.34 | 26215.85 | 0.53 | 0.66 | 4.07 | 1.54 | 4 | 10 | 111.006 | 151.8832 | 137.3877 | 111005.9585 | 151883.2496 | 2.5572e-05 | 8 | 137387.7255
3 | 70 | CONCLUIDO | 6.183 | 16.17 | 13.28 | 34.64 | 0.49 | 23 | 145.92 | 47.83 | 4 | 11 | 24.09 | 18230.35 | 119.28 | 1458.45 | 134.54 | 80.34 | 17221.32 | 0.6 | 0.68 | 4.06 | 1.02 | 4 | 10 | 97.0193 | 132.7461 | 120.077 | 97019.3453 | 132746.1484 | 2.6894e-05 | 7 | 120077.0423
4 | 70 | CONCLUIDO | 6.2081 | 16.11 | 13.24 | 36.12 | 0.6 | 22 | 147.3 | 47.83 | 5 | 0 | 24.47 | 18400.38 | 118.19 | 1459.17 | 133.06 | 80.34 | 16486.28 | 0.6 | 0.69 | 4.07 | 0.98 | 4 | 10 | 96.7189 | 132.3351 | 119.7052 | 96718.9287 | 132335.1052 | 2.7003e-05 | 7 | 119705.2285

## RESULTADOS_16
Unnamed: 0 | Volume de calda [L] | STATUS | Capacidade operacional [ha/h] | Tempo de missao [h] | Tempo util [h] | Tempo por voo [min] | Autonomia Projetada [h] | N° Voos | MTOW [kg] | Massa Estrutura [kg] | Combustível [kg] | Abastecimentos | Massa gerador | Potência gerador [W] | Combustível consumido [L] | Calda cons [L] | Distância percorrida [km] | Distância Pulverizando [km] | RTL ACUMULADO[m] | EOC [km/km] | EOC [h/h] | Tempo de manobra [h] | Tempo rtl_rtw [h] | V pulv [m/s] | V desloc [m/s] | Preço Total por ha Simples [R$/ha] | Preço Total por ha Presumido [R$/ha] | Preço Total por ha Real [R$/ha] | Preço Total Simples [R$] | Preço Total Presumido [R$] | Prod CAPEX [ha/h/R$] | Dias Trabalhados | Preço Total Real [R$]
0 | 90 | CONCLUIDO | 2.9206 | 34.24 | 23.71 | 6.24 | 0.1 | 228 | 176.73 | 52.44 | 1 | 226 | 33.29 | 22031.19 | 308.89 | 1460.96 | 489.36 | 80.34 | 193606.77 | 0.16 | 0.38 | 4.39 | 11.43 | 4 | 10 | 287.8021 | 393.7835 | 356.2014 | 287802.0752 | 393783.4962 | 1.1479e-05 | 15 | 356201.352
1 | 90 | CONCLUIDO | 4.8528 | 20.61 | 15.63 | 13.02 | 0.2 | 72 | 178.21 | 52.44 | 2 | 70 | 33.77 | 22213.89 | 196.19 | 1459.25 | 214.79 | 80.34 | 57100.73 | 0.37 | 0.58 | 4.12 | 3.36 | 4 | 10 | 143.3649 | 196.1582 | 177.4371 | 143364.8875 | 196158.1639 | 1.9073e-05 | 9 | 177437.1041
2 | 90 | CONCLUIDO | 5.5362 | 18.06 | 14.15 | 20.21 | 0.3 | 42 | 179.7 | 52.44 | 3 | 40 | 34.26 | 22397.24 | 169.83 | 1458.65 | 164.61 | 80.34 | 32162.27 | 0.49 | 0.64 | 4.08 | 1.88 | 4 | 10 | 121.1636 | 165.7814 | 149.9594 | 121163.5793 | 165781.3546 | 2.1759e-05 | 8 | 149959.4148
3 | 90 | CONCLUIDO | 5.8812 | 17 | 13.55 | 28.04 | 0.39 | 29 | 181.19 | 52.44 | 4 | 27 | 34.75 | 22581.25 | 155.15 | 1458.43 | 144.8 | 80.34 | 22318.91 | 0.55 | 0.67 | 4.05 | 1.29 | 4 | 10 | 115.9556 | 158.6556 | 143.5137 | 115955.6227 | 158655.5986 | 2.3115e-05 | 8 | 143513.731
4 | 90 | CONCLUIDO | 6.0772 | 16.45 | 13.25 | 36.14 | 0.49 | 22 | 182.69 | 52.44 | 5 | 20 | 35.25 | 22766.06 | 142.55 | 1458.28 | 134.29 | 80.34 | 17100.04 | 0.6 | 0.69 | 4.04 | 0.99 | 4 | 10 | 102.8523 | 140.7271 | 127.2963 | 102852.3001 | 140727.0546 | 2.3886e-05 | 7 | 127296.262
5 | 90 | CONCLUIDO | 6.2042 | 16.12 | 13.06 | 43.52 | 0.58 | 18 | 184.19 | 52.44 | 6 | 4 | 35.75 | 22951.43 | 133.75 | 1458.73 | 127.19 | 80.34 | 13568.12 | 0.63 | 0.7 | 4.05 | 0.79 | 4 | 10 | 100.7608 | 137.8654 | 124.7077 | 100760.8227 | 137865.4028 | 2.4385e-05 | 7 | 124707.7223
6 | 90 | CONCLUIDO | 6.2085 | 16.11 | 13.05 | 43.49 | 0.67 | 18 | 185.7 | 52.44 | 7 | 0 | 36.26 | 23137.49 | 133.83 | 1458.83 | 126.62 | 80.34 | 13287.36 | 0.63 | 0.7 | 4.06 | 0.78 | 4 | 10 | 100.7412 | 137.8385 | 124.6834 | 100741.1658 | 137838.5074 | 2.4402e-05 | 7 | 124683.3937

## RESULTADOS_0
Unnamed: 0 | Volume de calda [L] | STATUS | Capacidade operacional [ha/h] | Tempo de missao [h] | Tempo util [h] | Tempo por voo [min] | Autonomia Projetada [h] | N° Voos | MTOW [kg] | Massa Estrutura [kg] | Combustível [kg] | Abastecimentos | Massa gerador | Potência gerador [W] | Combustível consumido [L] | Calda cons [L] | Distância percorrida [km] | Distância Pulverizando [km] | RTL ACUMULADO[m] | EOC [km/km] | EOC [h/h] | Tempo de manobra [h] | Tempo rtl_rtw [h] | V pulv [m/s] | V desloc [m/s] | Preço Total por ha Simples [R$/ha] | Preço Total por ha Presumido [R$/ha] | Preço Total por ha Real [R$/ha] | Preço Total Simples [R$] | Preço Total Presumido [R$] | Prod CAPEX [ha/h/R$] | Dias Trabalhados | Preço Total Real [R$]
0 | 10 | CONCLUIDO | 4.4688 | 22.38 | 19.1 | 7.79 | 0.64 | 147 | 26.11 | 12.1 | 1 | 0 | 3.01 | 3454.41 | 55.19 | 1462.75 | 324.89 | 80.34 | 111777.47 | 0.25 | 0.48 | 4.45 | 6.82 | 4 | 10 | 113.1872 | 154.8677 | 140.0873 | 113187.1897 | 154867.7064 | 4.2612e-05 | 10 | 140087.3499

## RESULTADOS_7
Unnamed: 0 | Volume de calda [L] | STATUS | Capacidade operacional [ha/h] | Tempo de missao [h] | Tempo util [h] | Tempo por voo [min] | Autonomia Projetada [h] | N° Voos | MTOW [kg] | Massa Estrutura [kg] | Combustível [kg] | Abastecimentos | Massa gerador | Potência gerador [W] | Combustível consumido [L] | Calda cons [L] | Distância percorrida [km] | Distância Pulverizando [km] | RTL ACUMULADO[m] | EOC [km/km] | EOC [h/h] | Tempo de manobra [h] | Tempo rtl_rtw [h] | V pulv [m/s] | V desloc [m/s] | Preço Total por ha Simples [R$/ha] | Preço Total por ha Presumido [R$/ha] | Preço Total por ha Real [R$/ha] | Preço Total Simples [R$] | Preço Total Presumido [R$] | Prod CAPEX [ha/h/R$] | Dias Trabalhados | Preço Total Real [R$]
0 | 45 | CONCLUIDO | 4.6144 | 21.67 | 17.44 | 9.6 | 0.18 | 109 | 98.71 | 39.72 | 1 | 107 | 12.99 | 12407.75 | 148.04 | 1459.33 | 276.31 | 80.34 | 87673.12 | 0.29 | 0.52 | 4.18 | 5.17 | 4 | 10 | 140.8867 | 192.7675 | 174.37 | 140886.744 | 192767.4586 | 2.3987e-05 | 10 | 174370.0029
1 | 45 | CONCLUIDO | 5.9431 | 16.83 | 14.04 | 21.59 | 0.35 | 39 | 99.95 | 39.72 | 2 | 31 | 13.24 | 12561.45 | 104.03 | 1459.07 | 160.41 | 80.34 | 30076.24 | 0.5 | 0.65 | 4.08 | 1.77 | 4 | 10 | 102.865 | 140.7444 | 127.312 | 102864.9803 | 140744.4041 | 3.0894e-05 | 8 | 127311.9557
2 | 45 | CONCLUIDO | 6.0608 | 16.5 | 13.81 | 24.38 | 0.52 | 34 | 101.2 | 39.72 | 3 | 0 | 13.49 | 12715.54 | 99.4 | 1459.77 | 151.71 | 80.34 | 25751.55 | 0.53 | 0.66 | 4.11 | 1.55 | 4 | 10 | 91.991 | 125.8662 | 113.8537 | 91991.0418 | 125866.2018 | 3.1506e-05 | 7 | 113853.7081

## RESULTADOS_10
Unnamed: 0 | Volume de calda [L] | STATUS | Capacidade operacional [ha/h] | Tempo de missao [h] | Tempo util [h] | Tempo por voo [min] | Autonomia Projetada [h] | N° Voos | MTOW [kg] | Massa Estrutura [kg] | Combustível [kg] | Abastecimentos | Massa gerador | Potência gerador [W] | Combustível consumido [L] | Calda cons [L] | Distância percorrida [km] | Distância Pulverizando [km] | RTL ACUMULADO[m] | EOC [km/km] | EOC [h/h] | Tempo de manobra [h] | Tempo rtl_rtw [h] | V pulv [m/s] | V desloc [m/s] | Preço Total por ha Simples [R$/ha] | Preço Total por ha Presumido [R$/ha] | Preço Total por ha Real [R$/ha] | Preço Total Simples [R$] | Preço Total Presumido [R$] | Prod CAPEX [ha/h/R$] | Dias Trabalhados | Preço Total Real [R$]
0 | 60 | CONCLUIDO | 3.995 | 25.03 | 19.22 | 8.01 | 0.14 | 144 | 124.63 | 45 | 1 | 142 | 18.64 | 15605.44 | 195.64 | 1459.53 | 336.76 | 80.34 | 117724.58 | 0.24 | 0.47 | 4.24 | 6.95 | 4 | 10 | 173.5168 | 237.4133 | 214.7549 | 173516.7795 | 237413.3128 | 1.8492e-05 | 11 | 214754.9194
1 | 60 | CONCLUIDO | 5.5423 | 18.04 | 14.61 | 17.19 | 0.28 | 51 | 125.95 | 45 | 2 | 49 | 18.95 | 15767.7 | 137.38 | 1458.44 | 179.87 | 80.34 | 39747.64 | 0.45 | 0.62 | 4.1 | 2.34 | 4 | 10 | 112.7353 | 154.2495 | 139.5281 | 112735.3448 | 154249.4723 | 2.5654e-05 | 8 | 139528.1191
2 | 60 | CONCLUIDO | 6.0832 | 16.44 | 13.57 | 28.07 | 0.42 | 29 | 127.27 | 45 | 3 | 23 | 19.27 | 15930.42 | 115.33 | 1458.58 | 144.77 | 80.34 | 22304.03 | 0.55 | 0.67 | 4.06 | 1.3 | 4 | 10 | 95.9997 | 131.351 | 118.815 | 95999.6665 | 131350.9789 | 2.8158e-05 | 7 | 118815.0259
3 | 60 | CONCLUIDO | 6.1557 | 16.24 | 13.45 | 31.03 | 0.55 | 26 | 128.59 | 45 | 4 | 0 | 19.59 | 16093.6 | 111.22 | 1458.67 | 139.72 | 80.34 | 19795.83 | 0.57 | 0.68 | 4.09 | 1.18 | 4 | 10 | 94.9975 | 129.9798 | 117.5747 | 94997.5079 | 129979.7814 | 2.8493e-05 | 7 | 117574.6935

## RESULTADOS_14
Unnamed: 0 | Volume de calda [L] | STATUS | Capacidade operacional [ha/h] | Tempo de missao [h] | Tempo util [h] | Tempo por voo [min] | Autonomia Projetada [h] | N° Voos | MTOW [kg] | Massa Estrutura [kg] | Combustível [kg] | Abastecimentos | Massa gerador | Potência gerador [W] | Combustível consumido [L] | Calda cons [L] | Distância percorrida [km] | Distância Pulverizando [km] | RTL ACUMULADO[m] | EOC [km/km] | EOC [h/h] | Tempo de manobra [h] | Tempo rtl_rtw [h] | V pulv [m/s] | V desloc [m/s] | Preço Total por ha Simples [R$/ha] | Preço Total por ha Presumido [R$/ha] | Preço Total por ha Real [R$/ha] | Preço Total Simples [R$] | Preço Total Presumido [R$] | Prod CAPEX [ha/h/R$] | Dias Trabalhados | Preço Total Real [R$]
0 | 80 | CONCLUIDO | 3.2456 | 30.81 | 22.11 | 6.7 | 0.11 | 198 | 159.12 | 50.28 | 1 | 196 | 27.84 | 19859.16 | 268.07 | 1460.1 | 435.04 | 80.34 | 166595.39 | 0.18 | 0.41 | 4.34 | 9.83 | 4 | 10 | 237.7824 | 325.3444 | 294.2939 | 237782.3864 | 325344.3512 | 1.3377e-05 | 13 | 294293.943
1 | 80 | CONCLUIDO | 5.0837 | 19.67 | 15.25 | 14.08 | 0.22 | 65 | 160.54 | 50.28 | 2 | 63 | 28.26 | 20034.4 | 176.52 | 1458.53 | 201.65 | 80.34 | 50566.57 | 0.4 | 0.6 | 4.12 | 2.99 | 4 | 10 | 135.7966 | 185.8029 | 168.0701 | 135796.614 | 185802.9182 | 2.0953e-05 | 9 | 168070.1484
2 | 80 | CONCLUIDO | 5.704 | 17.53 | 13.98 | 22.08 | 0.33 | 38 | 161.97 | 50.28 | 3 | 36 | 28.69 | 20210.21 | 152.78 | 1458.27 | 158.77 | 80.34 | 29259.66 | 0.51 | 0.65 | 4.08 | 1.72 | 4 | 10 | 116.0548 | 158.7913 | 143.6365 | 116054.8265 | 158791.3336 | 2.351e-05 | 8 | 143636.5116
3 | 80 | CONCLUIDO | 6.03 | 16.58 | 13.42 | 30.97 | 0.43 | 26 | 163.4 | 50.28 | 4 | 24 | 29.12 | 20386.62 | 137.03 | 1458.57 | 140.32 | 80.34 | 20095.29 | 0.57 | 0.68 | 4.04 | 1.16 | 4 | 10 | 101.4867 | 138.8586 | 125.6062 | 101486.746 | 138858.6432 | 2.4853e-05 | 7 | 125606.1691
4 | 80 | CONCLUIDO | 6.2038 | 16.12 | 13.15 | 39.45 | 0.54 | 20 | 164.83 | 50.28 | 5 | 6 | 29.55 | 20563.61 | 126.33 | 1458.55 | 130.31 | 80.34 | 15118.69 | 0.62 | 0.69 | 4.06 | 0.89 | 4 | 10 | 98.8425 | 135.2407 | 122.3335 | 98842.5411 | 135240.7253 | 2.557e-05 | 7 | 122333.5403
5 | 80 | CONCLUIDO | 6.1945 | 16.14 | 13.17 | 39.52 | 0.64 | 20 | 166.27 | 50.28 | 6 | 0 | 29.99 | 20741.2 | 126.45 | 1459.46 | 130.89 | 80.34 | 15410.85 | 0.61 | 0.69 | 4.06 | 0.91 | 4 | 10 | 98.9216 | 135.349 | 122.4314 | 98921.6416 | 135348.9541 | 2.5531e-05 | 7 | 122431.4399

## RESULTADOS_5
Unnamed: 0 | Volume de calda [L] | STATUS | Capacidade operacional [ha/h] | Tempo de missao [h] | Tempo util [h] | Tempo por voo [min] | Autonomia Projetada [h] | N° Voos | MTOW [kg] | Massa Estrutura [kg] | Combustível [kg] | Abastecimentos | Massa gerador | Potência gerador [W] | Combustível consumido [L] | Calda cons [L] | Distância percorrida [km] | Distância Pulverizando [km] | RTL ACUMULADO[m] | EOC [km/km] | EOC [h/h] | Tempo de manobra [h] | Tempo rtl_rtw [h] | V pulv [m/s] | V desloc [m/s] | Preço Total por ha Simples [R$/ha] | Preço Total por ha Presumido [R$/ha] | Preço Total por ha Real [R$/ha] | Preço Total Simples [R$] | Preço Total Presumido [R$] | Prod CAPEX [ha/h/R$] | Dias Trabalhados | Preço Total Real [R$]
0 | 35 | CONCLUIDO | 5.0924 | 19.64 | 16.28 | 11.49 | 0.22 | 85 | 80.84 | 35.1 | 1 | 83 | 9.74 | 10204.21 | 115.86 | 1459.11 | 237.04 | 80.34 | 68161.33 | 0.34 | 0.56 | 4.15 | 4.01 | 4 | 10 | 118.5069 | 162.1464 | 146.6714 | 118506.94 | 162146.4235 | 2.9296e-05 | 9 | 146671.3964
1 | 35 | CONCLUIDO | 5.923 | 16.88 | 14.25 | 19.88 | 0.43 | 43 | 82.04 | 35.1 | 2 | 0 | 9.94 | 10352.53 | 90.6 | 1459.23 | 165.91 | 80.34 | 32803.4 | 0.48 | 0.64 | 4.14 | 1.99 | 4 | 10 | 99.4113 | 136.019 | 123.0375 | 99411.3277 | 136018.9643 | 3.4074e-05 | 8 | 123037.5053

## RESULTADOS_8
Unnamed: 0 | Volume de calda [L] | STATUS | Capacidade operacional [ha/h] | Tempo de missao [h] | Tempo util [h] | Tempo por voo [min] | Autonomia Projetada [h] | N° Voos | MTOW [kg] | Massa Estrutura [kg] | Combustível [kg] | Abastecimentos | Massa gerador | Potência gerador [W] | Combustível consumido [L] | Calda cons [L] | Distância percorrida [km] | Distância Pulverizando [km] | RTL ACUMULADO[m] | EOC [km/km] | EOC [h/h] | Tempo de manobra [h] | Tempo rtl_rtw [h] | V pulv [m/s] | V desloc [m/s] | Preço Total por ha Simples [R$/ha] | Preço Total por ha Presumido [R$/ha] | Preço Total por ha Real [R$/ha] | Preço Total Simples [R$] | Preço Total Presumido [R$] | Prod CAPEX [ha/h/R$] | Dias Trabalhados | Preço Total Real [R$]
0 | 50 | CONCLUIDO | 4.383 | 22.82 | 18.09 | 8.97 | 0.16 | 121 | 107.41 | 41.65 | 1 | 119 | 14.77 | 13481.73 | 164.52 | 1458.82 | 298.51 | 80.34 | 98714.84 | 0.27 | 0.5 | 4.2 | 5.82 | 4 | 10 | 148.3513 | 202.9808 | 183.6086 | 148351.3027 | 202980.7972 | 2.1836e-05 | 10 | 183608.5948
1 | 50 | CONCLUIDO | 5.8035 | 17.23 | 14.24 | 19.87 | 0.32 | 43 | 108.68 | 41.65 | 2 | 41 | 15.03 | 13638.32 | 115.86 | 1458.45 | 167.59 | 80.34 | 33644.04 | 0.48 | 0.64 | 4.08 | 1.98 | 4 | 10 | 106.1935 | 145.2986 | 131.4315 | 106193.4597 | 145298.5765 | 2.8913e-05 | 8 | 131431.4843
2 | 50 | CONCLUIDO | 6.1066 | 16.38 | 13.65 | 26.42 | 0.48 | 31 | 109.96 | 41.65 | 3 | 0 | 15.31 | 13795.21 | 102.98 | 1459.14 | 146.31 | 80.34 | 23067.53 | 0.55 | 0.67 | 4.1 | 1.39 | 4 | 10 | 92.9074 | 127.12 | 114.9878 | 92907.3934 | 127119.9945 | 3.0423e-05 | 7 | 114987.8406

## RESULTADOS_3
Unnamed: 0 | Volume de calda [L] | STATUS | Capacidade operacional [ha/h] | Tempo de missao [h] | Tempo util [h] | Tempo por voo [min] | Autonomia Projetada [h] | N° Voos | MTOW [kg] | Massa Estrutura [kg] | Combustível [kg] | Abastecimentos | Massa gerador | Potência gerador [W] | Combustível consumido [L] | Calda cons [L] | Distância percorrida [km] | Distância Pulverizando [km] | RTL ACUMULADO[m] | EOC [km/km] | EOC [h/h] | Tempo de manobra [h] | Tempo rtl_rtw [h] | V pulv [m/s] | V desloc [m/s] | Preço Total por ha Simples [R$/ha] | Preço Total por ha Presumido [R$/ha] | Preço Total por ha Real [R$/ha] | Preço Total Simples [R$] | Preço Total Presumido [R$] | Prod CAPEX [ha/h/R$] | Dias Trabalhados | Preço Total Real [R$]
0 | 25 | CONCLUIDO | 5.6033 | 17.85 | 15.18 | 14.45 | 0.28 | 63 | 61.76 | 28.92 | 1 | 27 | 6.84 | 7851.41 | 81.79 | 1460.29 | 197.7 | 80.34 | 48599.21 | 0.41 | 0.6 | 4.16 | 2.91 | 4 | 10 | 97.8068 | 133.8236 | 121.0516 | 97806.7918 | 133823.5674 | 3.6921e-05 | 8 | 121051.634
1 | 25 | CONCLUIDO | 5.6662 | 17.65 | 15.02 | 15.02 | 0.55 | 60 | 62.92 | 28.92 | 2 | 0 | 7 | 7994.37 | 81.21 | 1459.82 | 191.19 | 80.34 | 45362.89 | 0.42 | 0.6 | 4.19 | 2.75 | 4 | 10 | 97.374 | 133.2313 | 120.5159 | 97373.9573 | 133231.3443 | 3.7335e-05 | 8 | 120515.9318

## RESULTADOS_15
Unnamed: 0 | Volume de calda [L] | STATUS | Capacidade operacional [ha/h] | Tempo de missao [h] | Tempo util [h] | Tempo por voo [min] | Autonomia Projetada [h] | N° Voos | MTOW [kg] | Massa Estrutura [kg] | Combustível [kg] | Abastecimentos | Massa gerador | Potência gerador [W] | Combustível consumido [L] | Calda cons [L] | Distância percorrida [km] | Distância Pulverizando [km] | RTL ACUMULADO[m] | EOC [km/km] | EOC [h/h] | Tempo de manobra [h] | Tempo rtl_rtw [h] | V pulv [m/s] | V desloc [m/s] | Preço Total por ha Simples [R$/ha] | Preço Total por ha Presumido [R$/ha] | Preço Total por ha Real [R$/ha] | Preço Total Simples [R$] | Preço Total Presumido [R$] | Prod CAPEX [ha/h/R$] | Dias Trabalhados | Preço Total Real [R$]
0 | 85 | CONCLUIDO | 3.076 | 32.51 | 22.92 | 6.46 | 0.11 | 213 | 167.88 | 51.39 | 1 | 211 | 30.49 | 20939.59 | 288.34 | 1461.07 | 462.4 | 80.34 | 180198.25 | 0.17 | 0.4 | 4.37 | 10.64 | 4 | 10 | 262.2377 | 358.8052 | 324.5613 | 262237.7184 | 358805.2154 | 1.2372e-05 | 14 | 324561.3492
1 | 85 | CONCLUIDO | 4.952 | 20.19 | 15.48 | 13.46 | 0.21 | 69 | 169.33 | 51.39 | 2 | 67 | 30.94 | 21118.46 | 186.63 | 1458.35 | 209.47 | 80.34 | 54453.51 | 0.38 | 0.59 | 4.13 | 3.22 | 4 | 10 | 139.7648 | 191.2324 | 172.9814 | 139764.8251 | 191232.3998 | 1.9917e-05 | 9 | 172981.4479
2 | 85 | CONCLUIDO | 5.6152 | 17.81 | 14.08 | 21.12 | 0.31 | 40 | 170.79 | 51.39 | 3 | 38 | 31.4 | 21297.94 | 161.8 | 1458.45 | 162.12 | 80.34 | 30927.29 | 0.5 | 0.64 | 4.08 | 1.82 | 4 | 10 | 118.7084 | 162.4221 | 146.9208 | 118708.4161 | 162422.0919 | 2.2585e-05 | 8 | 146920.7554
3 | 85 | CONCLUIDO | 5.9443 | 16.82 | 13.5 | 28.93 | 0.41 | 28 | 172.25 | 51.39 | 4 | 26 | 31.86 | 21478.05 | 146.49 | 1458.14 | 142.93 | 80.34 | 21391.12 | 0.56 | 0.67 | 4.05 | 1.24 | 4 | 10 | 113.7311 | 155.6119 | 140.7605 | 113731.0789 | 155611.8797 | 2.3908e-05 | 8 | 140760.5003
4 | 85 | CONCLUIDO | 6.1454 | 16.27 | 13.19 | 37.68 | 0.51 | 21 | 173.71 | 51.39 | 5 | 16 | 32.32 | 21658.78 | 133.12 | 1458.51 | 132.29 | 80.34 | 16105.59 | 0.61 | 0.69 | 4.04 | 0.93 | 4 | 10 | 100.6149 | 137.6658 | 124.5272 | 100614.9494 | 137665.8126 | 2.4717e-05 | 7 | 124527.1807
5 | 85 | CONCLUIDO | 6.2036 | 16.12 | 13.1 | 41.38 | 0.61 | 19 | 175.18 | 51.39 | 6 | 0 | 32.79 | 21840.16 | 129.3 | 1458.65 | 128.25 | 80.34 | 14093.59 | 0.63 | 0.69 | 4.07 | 0.84 | 4 | 10 | 99.7046 | 136.4203 | 123.4005 | 99704.628 | 136420.2707 | 2.4951e-05 | 7 | 123400.5116

## RESULTADOS_2
Unnamed: 0 | Volume de calda [L] | STATUS | Capacidade operacional [ha/h] | Tempo de missao [h] | Tempo util [h] | Tempo por voo [min] | Autonomia Projetada [h] | N° Voos | MTOW [kg] | Massa Estrutura [kg] | Combustível [kg] | Abastecimentos | Massa gerador | Potência gerador [W] | Combustível consumido [L] | Calda cons [L] | Distância percorrida [km] | Distância Pulverizando [km] | RTL ACUMULADO[m] | EOC [km/km] | EOC [h/h] | Tempo de manobra [h] | Tempo rtl_rtw [h] | V pulv [m/s] | V desloc [m/s] | Preço Total por ha Simples [R$/ha] | Preço Total por ha Presumido [R$/ha] | Preço Total por ha Real [R$/ha] | Preço Total Simples [R$] | Preço Total Presumido [R$] | Prod CAPEX [ha/h/R$] | Dias Trabalhados | Preço Total Real [R$]
0 | 20 | CONCLUIDO | 5.4438 | 18.37 | 15.72 | 12.74 | 0.34 | 74 | 51.33 | 24.83 | 1 | 0 | 5.51 | 6564.78 | 74.09 | 1460.09 | 213.83 | 80.34 | 56608.09 | 0.38 | 0.58 | 4.24 | 3.45 | 4 | 10 | 96.2106 | 131.6396 | 119.0761 | 96210.5838 | 131639.5652 | 3.9248e-05 | 8 | 119076.0699

## RESULTADOS_11
Unnamed: 0 | Volume de calda [L] | STATUS | Capacidade operacional [ha/h] | Tempo de missao [h] | Tempo util [h] | Tempo por voo [min] | Autonomia Projetada [h] | N° Voos | MTOW [kg] | Massa Estrutura [kg] | Combustível [kg] | Abastecimentos | Massa gerador | Potência gerador [W] | Combustível consumido [L] | Calda cons [L] | Distância percorrida [km] | Distância Pulverizando [km] | RTL ACUMULADO[m] | EOC [km/km] | EOC [h/h] | Tempo de manobra [h] | Tempo rtl_rtw [h] | V pulv [m/s] | V desloc [m/s] | Preço Total por ha Simples [R$/ha] | Preço Total por ha Presumido [R$/ha] | Preço Total por ha Real [R$/ha] | Preço Total Simples [R$] | Preço Total Presumido [R$] | Prod CAPEX [ha/h/R$] | Dias Trabalhados | Preço Total Real [R$]
0 | 65 | CONCLUIDO | 3.7888 | 26.39 | 19.94 | 7.62 | 0.13 | 157 | 133.21 | 46.47 | 1 | 155 | 20.75 | 16663.42 | 213.12 | 1459.41 | 360.45 | 80.34 | 129503.07 | 0.22 | 0.46 | 4.29 | 7.67 | 4 | 10 | 183.3123 | 250.816 | 226.8785 | 183312.3161 | 250815.9981 | 1.698e-05 | 11 | 226878.4713
1 | 65 | CONCLUIDO | 5.4094 | 18.49 | 14.81 | 16.16 | 0.26 | 55 | 134.55 | 46.47 | 2 | 53 | 21.09 | 16828.84 | 147.8 | 1458.56 | 187.11 | 80.34 | 43344.69 | 0.43 | 0.61 | 4.1 | 2.54 | 4 | 10 | 116.1584 | 158.9331 | 143.7647 | 116158.4135 | 158933.0659 | 2.4243e-05 | 8 | 143764.7171
2 | 65 | CONCLUIDO | 6.0006 | 16.66 | 13.64 | 26.4 | 0.39 | 31 | 135.9 | 46.47 | 3 | 29 | 21.43 | 16994.64 | 124.9 | 1458.14 | 147.55 | 80.34 | 23685.3 | 0.54 | 0.67 | 4.06 | 1.38 | 4 | 10 | 98.4286 | 134.6743 | 121.8212 | 98428.5583 | 134674.2959 | 2.6893e-05 | 7 | 121821.1701
3 | 65 | CONCLUIDO | 6.1913 | 16.15 | 13.32 | 33.3 | 0.52 | 24 | 137.25 | 46.47 | 4 | 1 | 21.78 | 17160.92 | 114.17 | 1458.48 | 135.89 | 80.34 | 17890.19 | 0.59 | 0.68 | 4.07 | 1.06 | 4 | 10 | 95.7396 | 130.9951 | 118.4931 | 95739.5822 | 130995.1201 | 2.7748e-05 | 7 | 118493.1297
4 | 65 | CONCLUIDO | 6.1909 | 16.15 | 13.32 | 33.3 | 0.64 | 24 | 138.6 | 46.47 | 5 | 0 | 22.13 | 17327.69 | 115.24 | 1458.51 | 135.85 | 80.34 | 17871.8 | 0.59 | 0.68 | 4.07 | 1.06 | 4 | 10 | 95.8918 | 131.2034 | 118.6815 | 95891.8189 | 131203.4171 | 2.7746e-05 | 7 | 118681.5471

## RESULTADOS_13
Unnamed: 0 | Volume de calda [L] | STATUS | Capacidade operacional [ha/h] | Tempo de missao [h] | Tempo util [h] | Tempo por voo [min] | Autonomia Projetada [h] | N° Voos | MTOW [kg] | Massa Estrutura [kg] | Combustível [kg] | Abastecimentos | Massa gerador | Potência gerador [W] | Combustível consumido [L] | Calda cons [L] | Distância percorrida [km] | Distância Pulverizando [km] | RTL ACUMULADO[m] | EOC [km/km] | EOC [h/h] | Tempo de manobra [h] | Tempo rtl_rtw [h] | V pulv [m/s] | V desloc [m/s] | Preço Total por ha Simples [R$/ha] | Preço Total por ha Presumido [R$/ha] | Preço Total por ha Real [R$/ha] | Preço Total Simples [R$] | Preço Total Presumido [R$] | Prod CAPEX [ha/h/R$] | Dias Trabalhados | Preço Total Real [R$]
0 | 75 | CONCLUIDO | 3.4312 | 29.14 | 21.28 | 6.98 | 0.12 | 183 | 150.44 | 49.1 | 1 | 181 | 25.34 | 18787.76 | 248.16 | 1460.14 | 406.69 | 80.34 | 152494.18 | 0.2 | 0.43 | 4.31 | 9 | 4 | 10 | 224.1808 | 306.7341 | 277.4599 | 224180.847 | 306734.1251 | 1.4515e-05 | 13 | 277459.8507
1 | 75 | CONCLUIDO | 5.18 | 19.3 | 15.13 | 14.65 | 0.23 | 62 | 151.83 | 49.1 | 2 | 60 | 25.73 | 18959.54 | 167.62 | 1458.4 | 198.09 | 80.34 | 48799.16 | 0.41 | 0.6 | 4.11 | 2.87 | 4 | 10 | 132.618 | 181.4538 | 164.1361 | 132617.9802 | 181453.7712 | 2.1913e-05 | 9 | 164136.0779
2 | 75 | CONCLUIDO | 5.7895 | 17.27 | 13.9 | 23.16 | 0.35 | 36 | 153.23 | 49.1 | 3 | 34 | 26.13 | 19131.85 | 144.39 | 1458.38 | 155.95 | 80.34 | 27861.04 | 0.52 | 0.65 | 4.07 | 1.63 | 4 | 10 | 113.5924 | 155.4221 | 140.5888 | 113592.3715 | 155422.094 | 2.4491e-05 | 8 | 140588.8275
3 | 75 | CONCLUIDO | 6.1209 | 16.34 | 13.33 | 33.32 | 0.46 | 24 | 154.63 | 49.1 | 4 | 21 | 26.53 | 19304.72 | 127.65 | 1458.17 | 137.01 | 80.34 | 18450.8 | 0.59 | 0.68 | 4.04 | 1.06 | 4 | 10 | 99.0762 | 135.5604 | 122.6227 | 99076.2057 | 135560.4355 | 2.5893e-05 | 7 | 122622.7378
4 | 75 | CONCLUIDO | 6.2006 | 16.13 | 13.21 | 37.74 | 0.57 | 21 | 156.03 | 49.1 | 5 | 0 | 26.94 | 19478.15 | 121.64 | 1459.13 | 132.15 | 80.34 | 16037.8 | 0.61 | 0.69 | 4.06 | 0.95 | 4 | 10 | 97.7426 | 133.7357 | 120.9722 | 97742.6071 | 133735.7471 | 2.6231e-05 | 7 | 120972.1951

## RESULTADOS_17
Unnamed: 0 | Volume de calda [L] | STATUS | Capacidade operacional [ha/h] | Tempo de missao [h] | Tempo util [h] | Tempo por voo [min] | Autonomia Projetada [h] | N° Voos | MTOW [kg] | Massa Estrutura [kg] | Combustível [kg] | Abastecimentos | Massa gerador | Potência gerador [W] | Combustível consumido [L] | Calda cons [L] | Distância percorrida [km] | Distância Pulverizando [km] | RTL ACUMULADO[m] | EOC [km/km] | EOC [h/h] | Tempo de manobra [h] | Tempo rtl_rtw [h] | V pulv [m/s] | V desloc [m/s] | Preço Total por ha Simples [R$/ha] | Preço Total por ha Presumido [R$/ha] | Preço Total por ha Real [R$/ha] | Preço Total Simples [R$] | Preço Total Presumido [R$] | Prod CAPEX [ha/h/R$] | Dias Trabalhados | Preço Total Real [R$]
0 | 95 | CONCLUIDO | 2.7433 | 36.45 | 24.79 | 6.02 | 0.1 | 247 | 185.69 | 53.44 | 1 | 245 | 36.26 | 23136.14 | 333.84 | 1461.29 | 526.08 | 80.34 | 211871.53 | 0.15 | 0.37 | 4.43 | 12.51 | 4 | 10 | 318.4442 | 435.7094 | 394.1259 | 318444.2029 | 435709.4072 | 1.055e-05 | 16 | 394125.9129
1 | 95 | CONCLUIDO | 4.7355 | 21.12 | 15.82 | 12.49 | 0.19 | 76 | 187.21 | 53.44 | 2 | 74 | 36.77 | 23322.88 | 205.93 | 1458.73 | 221 | 80.34 | 60184.32 | 0.36 | 0.57 | 4.14 | 3.55 | 4 | 10 | 147.3938 | 201.6708 | 182.4236 | 147393.8444 | 201670.7604 | 1.8211e-05 | 9 | 182423.5861
2 | 95 | CONCLUIDO | 5.4513 | 18.34 | 14.24 | 19.42 | 0.28 | 44 | 188.73 | 53.44 | 3 | 42 | 37.29 | 23510.33 | 178.16 | 1458.75 | 167.97 | 80.34 | 33828.22 | 0.48 | 0.64 | 4.07 | 1.97 | 4 | 10 | 123.7857 | 169.3691 | 153.2047 | 123785.7135 | 169369.0743 | 2.0963e-05 | 8 | 153204.7276
3 | 95 | CONCLUIDO | 5.7877 | 17.28 | 13.66 | 26.43 | 0.37 | 31 | 190.25 | 53.44 | 4 | 29 | 37.82 | 23698.48 | 163.55 | 1458.32 | 148.1 | 80.34 | 23960.47 | 0.54 | 0.66 | 4.05 | 1.39 | 4 | 10 | 118.4331 | 162.0455 | 146.5801 | 118433.1432 | 162045.4514 | 2.2257e-05 | 8 | 146580.061
4 | 95 | CONCLUIDO | 6.0261 | 16.59 | 13.27 | 34.62 | 0.46 | 23 | 191.78 | 53.44 | 5 | 21 | 38.35 | 23887.36 | 150.44 | 1458.2 | 135.14 | 80.34 | 17521.32 | 0.59 | 0.68 | 4.04 | 1.01 | 4 | 10 | 104.7609 | 143.3385 | 129.6585 | 104760.9343 | 143338.532 | 2.3174e-05 | 7 | 129658.5037
5 | 95 | CONCLUIDO | 6.1744 | 16.2 | 13.06 | 43.52 | 0.55 | 18 | 193.32 | 53.44 | 6 | 12 | 38.89 | 24076.95 | 140.03 | 1458.57 | 127.6 | 80.34 | 13777.3 | 0.63 | 0.7 | 4.04 | 0.79 | 4 | 10 | 102.2534 | 139.9076 | 126.5551 | 102253.425 | 139907.6472 | 2.3744e-05 | 7 | 126555.0578
6 | 95 | CONCLUIDO | 6.211 | 16.1 | 13 | 45.88 | 0.64 | 17 | 194.86 | 53.44 | 7 | 0 | 39.43 | 24267.28 | 136.83 | 1458.51 | 125.27 | 80.34 | 12616.6 | 0.64 | 0.7 | 4.05 | 0.74 | 4 | 10 | 101.5567 | 138.9544 | 125.6928 | 101556.7307 | 138954.3994 | 2.3885e-05 | 7 | 125692.7865

## RESULTADOS_9
Unnamed: 0 | Volume de calda [L] | STATUS | Capacidade operacional [ha/h] | Tempo de missao [h] | Tempo util [h] | Tempo por voo [min] | Autonomia Projetada [h] | N° Voos | MTOW [kg] | Massa Estrutura [kg] | Combustível [kg] | Abastecimentos | Massa gerador | Potência gerador [W] | Combustível consumido [L] | Calda cons [L] | Distância percorrida [km] | Distância Pulverizando [km] | RTL ACUMULADO[m] | EOC [km/km] | EOC [h/h] | Tempo de manobra [h] | Tempo rtl_rtw [h] | V pulv [m/s] | V desloc [m/s] | Preço Total por ha Simples [R$/ha] | Preço Total por ha Presumido [R$/ha] | Preço Total por ha Real [R$/ha] | Preço Total Simples [R$] | Preço Total Presumido [R$] | Prod CAPEX [ha/h/R$] | Dias Trabalhados | Preço Total Real [R$]
0 | 55 | CONCLUIDO | 4.1916 | 23.86 | 18.62 | 8.46 | 0.15 | 132 | 116.05 | 43.4 | 1 | 130 | 16.65 | 14546.17 | 179.66 | 1459.93 | 315.51 | 80.34 | 107162.77 | 0.25 | 0.49 | 4.25 | 6.35 | 4 | 10 | 155.6078 | 212.9095 | 192.5897 | 155607.795 | 212909.45 | 2.0095e-05 | 10 | 192589.671
1 | 55 | CONCLUIDO | 5.6741 | 17.62 | 14.42 | 18.4 | 0.3 | 47 | 117.34 | 43.4 | 2 | 45 | 16.94 | 14705.49 | 126.63 | 1458.7 | 173.95 | 80.34 | 36803.27 | 0.46 | 0.63 | 4.08 | 2.15 | 4 | 10 | 109.4007 | 149.6868 | 135.4009 | 109400.6686 | 149686.8212 | 2.7202e-05 | 8 | 135400.921
2 | 55 | CONCLUIDO | 6.145 | 16.27 | 13.52 | 28.97 | 0.45 | 28 | 118.63 | 43.4 | 3 | 7 | 17.23 | 14865.24 | 107.02 | 1458.91 | 142.36 | 80.34 | 21106.38 | 0.56 | 0.67 | 4.08 | 1.26 | 4 | 10 | 93.8832 | 128.4551 | 116.1955 | 93883.1672 | 128455.0912 | 2.946e-05 | 7 | 116195.5176
3 | 55 | CONCLUIDO | 6.1405 | 16.29 | 13.53 | 29 | 0.59 | 28 | 119.93 | 43.4 | 4 | 0 | 17.53 | 15025.44 | 107.69 | 1458.83 | 142.32 | 80.34 | 21084.61 | 0.56 | 0.67 | 4.09 | 1.27 | 4 | 10 | 94.0048 | 128.6215 | 116.346 | 94004.7631 | 128621.464 | 2.9438e-05 | 7 | 116346.012

## resultados
Unnamed: 0 | Volume de calda [L] | STATUS | Capacidade operacional [ha/h] | Tempo de missao [h] | Tempo util [h] | Tempo por voo [min] | Autonomia Projetada [h] | N° Voos | MTOW [kg] | Massa Estrutura [kg] | Combustível [kg] | Abastecimentos | Massa gerador | Potência gerador [W] | Combustível consumido [L] | Calda cons [L] | Distância percorrida [km] | Distância Pulverizando [km] | RTL ACUMULADO[m] | EOC [km/km] | EOC [h/h] | Tempo de manobra [h] | Tempo rtl_rtw [h] | V pulv [m/s] | V desloc [m/s]
0 | 100 | CONCLUIDO | 2.5832 | 38.71 | 25.85 | 5.83 | 0.09 | 266 | 194.77 | 54.38 | 1 | 264 | 39.4 | 24256.19 | 359.44 | 1460.72 | 562.08 | 80.34 | 229777.8 | 0.14 | 0.35 | 4.47 | 13.57 | 4 | 10
1 | 100 | CONCLUIDO | 4.6417 | 21.54 | 15.96 | 12.12 | 0.18 | 79 | 196.32 | 54.38 | 2 | 77 | 39.95 | 24447.22 | 215.33 | 1458.89 | 225.78 | 80.34 | 62560.18 | 0.36 | 0.57 | 4.14 | 3.69 | 4 | 10
2 | 100 | CONCLUIDO | 5.3586 | 18.66 | 14.36 | 18.73 | 0.27 | 46 | 197.88 | 54.38 | 3 | 44 | 40.5 | 24639 | 186.98 | 1458.63 | 171.44 | 80.34 | 35556.91 | 0.47 | 0.63 | 4.09 | 2.09 | 4 | 10
3 | 100 | CONCLUIDO | 5.7236 | 17.47 | 13.71 | 25.71 | 0.36 | 32 | 199.44 | 54.38 | 4 | 30 | 41.06 | 24831.54 | 171.92 | 1458.25 | 149.61 | 80.34 | 24708.32 | 0.54 | 0.66 | 4.07 | 1.45 | 4 | 10
4 | 100 | CONCLUIDO | 5.9574 | 16.79 | 13.34 | 33.34 | 0.44 | 24 | 201.01 | 54.38 | 5 | 22 | 41.63 | 25024.84 | 159.68 | 1458.5 | 136.86 | 80.34 | 18375.45 | 0.59 | 0.68 | 4.05 | 1.07 | 4 | 10
5 | 100 | CONCLUIDO | 6.1129 | 16.36 | 13.1 | 41.38 | 0.53 | 19 | 202.58 | 54.38 | 6 | 17 | 42.2 | 25218.93 | 148.74 | 1458.62 | 129.37 | 80.34 | 14657.93 | 0.62 | 0.69 | 4.04 | 0.84 | 4 | 10
6 | 100 | CONCLUIDO | 6.2197 | 16.08 | 12.94 | 48.52 | 0.61 | 16 | 204.16 | 54.38 | 7 | 6 | 42.78 | 25413.94 | 140.15 | 1458.38 | 123.49 | 80.34 | 11730.34 | 0.65 | 0.7 | 4.04 | 0.68 | 4 | 10
7 | 100 | CONCLUIDO | 6.216 | 16.09 | 12.95 | 48.56 | 0.69 | 16 | 205.75 | 54.38 | 8 | 0 | 43.37 | 25609.61 | 140.92 | 1458.33 | 123.46 | 80.34 | 11715.46 | 0.65 | 0.7 | 4.05 | 0.69 | 4 | 10
0 | 40 | CONCLUIDO | 4.8451 | 20.64 | 16.87 | 10.43 | 0.2 | 97 | 89.87 | 37.55 | 1 | 95 | 11.32 | 11317.98 | 132.25 | 1459.06 | 256.58 | 80.34 | 77870.04 | 0.31 | 0.54 | 4.17 | 4.6 | 4 | 10
1 | 40 | CONCLUIDO | 5.9961 | 16.68 | 14.02 | 22.14 | 0.39 | 38 | 91.1 | 37.55 | 2 | 5 | 11.54 | 11468.97 | 94.88 | 1458.85 | 158.69 | 80.34 | 29220.38 | 0.51 | 0.65 | 4.12 | 1.76 | 4 | 10
2 | 40 | CONCLUIDO | 5.9901 | 16.69 | 14.04 | 22.16 | 0.57 | 38 | 92.32 | 37.55 | 3 | 0 | 11.77 | 11620.34 | 96.01 | 1459.27 | 159.1 | 80.34 | 29427.57 | 0.5 | 0.65 | 4.12 | 1.77 | 4 | 10
0 | 30 | CONCLUIDO | 5.3745 | 18.61 | 15.64 | 13.04 | 0.24 | 72 | 71.52 | 32.27 | 1 | 69 | 8.25 | 9054.6 | 98.11 | 1458.41 | 215.51 | 80.34 | 57460.51 | 0.37 | 0.58 | 4.12 | 3.38 | 4 | 10
1 | 30 | CONCLUIDO | 5.8212 | 17.18 | 14.56 | 17.47 | 0.48 | 50 | 72.7 | 32.27 | 2 | 0 | 8.43 | 9200.25 | 86.15 | 1460.26 | 175.7 | 80.34 | 37667.46 | 0.46 | 0.62 | 4.16 | 2.29 | 4 | 10
0 | 15 | CONCLUIDO | 5.0955 | 19.63 | 16.83 | 10.2 | 0.43 | 99 | 39.78 | 19.54 | 1 | 0 | 4.24 | 5140 | 66.63 | 1461.9 | 250.52 | 80.34 | 74830.5 | 0.32 | 0.54 | 4.3 | 4.56 | 4 | 10
0 | 70 | CONCLUIDO | 3.6177 | 27.64 | 20.53 | 7.29 | 0.12 | 169 | 141.81 | 47.83 | 1 | 167 | 22.98 | 17723.39 | 229.63 | 1460.08 | 381.31 | 80.34 | 139875.56 | 0.21 | 0.44 | 4.29 | 8.26 | 4 | 10
1 | 70 | CONCLUIDO | 5.3032 | 18.86 | 14.95 | 15.47 | 0.25 | 58 | 143.17 | 47.83 | 2 | 56 | 23.34 | 17891.86 | 157.69 | 1458.63 | 191.48 | 80.34 | 45517 | 0.42 | 0.61 | 4.12 | 2.69 | 4 | 10
2 | 70 | CONCLUIDO | 5.8791 | 17.01 | 13.8 | 24.35 | 0.37 | 34 | 144.54 | 47.83 | 3 | 32 | 23.71 | 18060.85 | 135.13 | 1458.35 | 152.64 | 80.34 | 26215.85 | 0.53 | 0.66 | 4.07 | 1.54 | 4 | 10
3 | 70 | CONCLUIDO | 6.183 | 16.17 | 13.28 | 34.64 | 0.49 | 23 | 145.92 | 47.83 | 4 | 11 | 24.09 | 18230.35 | 119.28 | 1458.45 | 134.54 | 80.34 | 17221.32 | 0.6 | 0.68 | 4.06 | 1.02 | 4 | 10
4 | 70 | CONCLUIDO | 6.2081 | 16.11 | 13.24 | 36.12 | 0.6 | 22 | 147.3 | 47.83 | 5 | 0 | 24.47 | 18400.38 | 118.19 | 1459.17 | 133.06 | 80.34 | 16486.28 | 0.6 | 0.69 | 4.07 | 0.98 | 4 | 10
0 | 90 | CONCLUIDO | 2.9206 | 34.24 | 23.71 | 6.24 | 0.1 | 228 | 176.73 | 52.44 | 1 | 226 | 33.29 | 22031.19 | 308.89 | 1460.96 | 489.36 | 80.34 | 193606.77 | 0.16 | 0.38 | 4.39 | 11.43 | 4 | 10
1 | 90 | CONCLUIDO | 4.8528 | 20.61 | 15.63 | 13.02 | 0.2 | 72 | 178.21 | 52.44 | 2 | 70 | 33.77 | 22213.89 | 196.19 | 1459.25 | 214.79 | 80.34 | 57100.73 | 0.37 | 0.58 | 4.12 | 3.36 | 4 | 10
2 | 90 | CONCLUIDO | 5.5362 | 18.06 | 14.15 | 20.21 | 0.3 | 42 | 179.7 | 52.44 | 3 | 40 | 34.26 | 22397.24 | 169.83 | 1458.65 | 164.61 | 80.34 | 32162.27 | 0.49 | 0.64 | 4.08 | 1.88 | 4 | 10
3 | 90 | CONCLUIDO | 5.8812 | 17 | 13.55 | 28.04 | 0.39 | 29 | 181.19 | 52.44 | 4 | 27 | 34.75 | 22581.25 | 155.15 | 1458.43 | 144.8 | 80.34 | 22318.91 | 0.55 | 0.67 | 4.05 | 1.29 | 4 | 10
4 | 90 | CONCLUIDO | 6.0772 | 16.45 | 13.25 | 36.14 | 0.49 | 22 | 182.69 | 52.44 | 5 | 20 | 35.25 | 22766.06 | 142.55 | 1458.28 | 134.29 | 80.34 | 17100.04 | 0.6 | 0.69 | 4.04 | 0.99 | 4 | 10
5 | 90 | CONCLUIDO | 6.2042 | 16.12 | 13.06 | 43.52 | 0.58 | 18 | 184.19 | 52.44 | 6 | 4 | 35.75 | 22951.43 | 133.75 | 1458.73 | 127.19 | 80.34 | 13568.12 | 0.63 | 0.7 | 4.05 | 0.79 | 4 | 10
6 | 90 | CONCLUIDO | 6.2085 | 16.11 | 13.05 | 43.49 | 0.67 | 18 | 185.7 | 52.44 | 7 | 0 | 36.26 | 23137.49 | 133.83 | 1458.83 | 126.62 | 80.34 | 13287.36 | 0.63 | 0.7 | 4.06 | 0.78 | 4 | 10
0 | 10 | CONCLUIDO | 4.4688 | 22.38 | 19.1 | 7.79 | 0.64 | 147 | 26.11 | 12.1 | 1 | 0 | 3.01 | 3454.41 | 55.19 | 1462.75 | 324.89 | 80.34 | 111777.47 | 0.25 | 0.48 | 4.45 | 6.82 | 4 | 10
0 | 45 | CONCLUIDO | 4.6144 | 21.67 | 17.44 | 9.6 | 0.18 | 109 | 98.71 | 39.72 | 1 | 107 | 12.99 | 12407.75 | 148.04 | 1459.33 | 276.31 | 80.34 | 87673.12 | 0.29 | 0.52 | 4.18 | 5.17 | 4 | 10
1 | 45 | CONCLUIDO | 5.9431 | 16.83 | 14.04 | 21.59 | 0.35 | 39 | 99.95 | 39.72 | 2 | 31 | 13.24 | 12561.45 | 104.03 | 1459.07 | 160.41 | 80.34 | 30076.24 | 0.5 | 0.65 | 4.08 | 1.77 | 4 | 10
2 | 45 | CONCLUIDO | 6.0608 | 16.5 | 13.81 | 24.38 | 0.52 | 34 | 101.2 | 39.72 | 3 | 0 | 13.49 | 12715.54 | 99.4 | 1459.77 | 151.71 | 80.34 | 25751.55 | 0.53 | 0.66 | 4.11 | 1.55 | 4 | 10
0 | 60 | CONCLUIDO | 3.995 | 25.03 | 19.22 | 8.01 | 0.14 | 144 | 124.63 | 45 | 1 | 142 | 18.64 | 15605.44 | 195.64 | 1459.53 | 336.76 | 80.34 | 117724.58 | 0.24 | 0.47 | 4.24 | 6.95 | 4 | 10
1 | 60 | CONCLUIDO | 5.5423 | 18.04 | 14.61 | 17.19 | 0.28 | 51 | 125.95 | 45 | 2 | 49 | 18.95 | 15767.7 | 137.38 | 1458.44 | 179.87 | 80.34 | 39747.64 | 0.45 | 0.62 | 4.1 | 2.34 | 4 | 10
2 | 60 | CONCLUIDO | 6.0832 | 16.44 | 13.57 | 28.07 | 0.42 | 29 | 127.27 | 45 | 3 | 23 | 19.27 | 15930.42 | 115.33 | 1458.58 | 144.77 | 80.34 | 22304.03 | 0.55 | 0.67 | 4.06 | 1.3 | 4 | 10
3 | 60 | CONCLUIDO | 6.1557 | 16.24 | 13.45 | 31.03 | 0.55 | 26 | 128.59 | 45 | 4 | 0 | 19.59 | 16093.6 | 111.22 | 1458.67 | 139.72 | 80.34 | 19795.83 | 0.57 | 0.68 | 4.09 | 1.18 | 4 | 10
0 | 80 | CONCLUIDO | 3.2456 | 30.81 | 22.11 | 6.7 | 0.11 | 198 | 159.12 | 50.28 | 1 | 196 | 27.84 | 19859.16 | 268.07 | 1460.1 | 435.04 | 80.34 | 166595.39 | 0.18 | 0.41 | 4.34 | 9.83 | 4 | 10
1 | 80 | CONCLUIDO | 5.0837 | 19.67 | 15.25 | 14.08 | 0.22 | 65 | 160.54 | 50.28 | 2 | 63 | 28.26 | 20034.4 | 176.52 | 1458.53 | 201.65 | 80.34 | 50566.57 | 0.4 | 0.6 | 4.12 | 2.99 | 4 | 10
2 | 80 | CONCLUIDO | 5.704 | 17.53 | 13.98 | 22.08 | 0.33 | 38 | 161.97 | 50.28 | 3 | 36 | 28.69 | 20210.21 | 152.78 | 1458.27 | 158.77 | 80.34 | 29259.66 | 0.51 | 0.65 | 4.08 | 1.72 | 4 | 10
3 | 80 | CONCLUIDO | 6.03 | 16.58 | 13.42 | 30.97 | 0.43 | 26 | 163.4 | 50.28 | 4 | 24 | 29.12 | 20386.62 | 137.03 | 1458.57 | 140.32 | 80.34 | 20095.29 | 0.57 | 0.68 | 4.04 | 1.16 | 4 | 10
4 | 80 | CONCLUIDO | 6.2038 | 16.12 | 13.15 | 39.45 | 0.54 | 20 | 164.83 | 50.28 | 5 | 6 | 29.55 | 20563.61 | 126.33 | 1458.55 | 130.31 | 80.34 | 15118.69 | 0.62 | 0.69 | 4.06 | 0.89 | 4 | 10
5 | 80 | CONCLUIDO | 6.1945 | 16.14 | 13.17 | 39.52 | 0.64 | 20 | 166.27 | 50.28 | 6 | 0 | 29.99 | 20741.2 | 126.45 | 1459.46 | 130.89 | 80.34 | 15410.85 | 0.61 | 0.69 | 4.06 | 0.91 | 4 | 10
0 | 35 | CONCLUIDO | 5.0924 | 19.64 | 16.28 | 11.49 | 0.22 | 85 | 80.84 | 35.1 | 1 | 83 | 9.74 | 10204.21 | 115.86 | 1459.11 | 237.04 | 80.34 | 68161.33 | 0.34 | 0.56 | 4.15 | 4.01 | 4 | 10
1 | 35 | CONCLUIDO | 5.923 | 16.88 | 14.25 | 19.88 | 0.43 | 43 | 82.04 | 35.1 | 2 | 0 | 9.94 | 10352.53 | 90.6 | 1459.23 | 165.91 | 80.34 | 32803.4 | 0.48 | 0.64 | 4.14 | 1.99 | 4 | 10
0 | 50 | CONCLUIDO | 4.383 | 22.82 | 18.09 | 8.97 | 0.16 | 121 | 107.41 | 41.65 | 1 | 119 | 14.77 | 13481.73 | 164.52 | 1458.82 | 298.51 | 80.34 | 98714.84 | 0.27 | 0.5 | 4.2 | 5.82 | 4 | 10
1 | 50 | CONCLUIDO | 5.8035 | 17.23 | 14.24 | 19.87 | 0.32 | 43 | 108.68 | 41.65 | 2 | 41 | 15.03 | 13638.32 | 115.86 | 1458.45 | 167.59 | 80.34 | 33644.04 | 0.48 | 0.64 | 4.08 | 1.98 | 4 | 10
2 | 50 | CONCLUIDO | 6.1066 | 16.38 | 13.65 | 26.42 | 0.48 | 31 | 109.96 | 41.65 | 3 | 0 | 15.31 | 13795.21 | 102.98 | 1459.14 | 146.31 | 80.34 | 23067.53 | 0.55 | 0.67 | 4.1 | 1.39 | 4 | 10
0 | 25 | CONCLUIDO | 5.6033 | 17.85 | 15.18 | 14.45 | 0.28 | 63 | 61.76 | 28.92 | 1 | 27 | 6.84 | 7851.41 | 81.79 | 1460.29 | 197.7 | 80.34 | 48599.21 | 0.41 | 0.6 | 4.16 | 2.91 | 4 | 10
1 | 25 | CONCLUIDO | 5.6662 | 17.65 | 15.02 | 15.02 | 0.55 | 60 | 62.92 | 28.92 | 2 | 0 | 7 | 7994.37 | 81.21 | 1459.82 | 191.19 | 80.34 | 45362.89 | 0.42 | 0.6 | 4.19 | 2.75 | 4 | 10
0 | 85 | CONCLUIDO | 3.076 | 32.51 | 22.92 | 6.46 | 0.11 | 213 | 167.88 | 51.39 | 1 | 211 | 30.49 | 20939.59 | 288.34 | 1461.07 | 462.4 | 80.34 | 180198.25 | 0.17 | 0.4 | 4.37 | 10.64 | 4 | 10
1 | 85 | CONCLUIDO | 4.952 | 20.19 | 15.48 | 13.46 | 0.21 | 69 | 169.33 | 51.39 | 2 | 67 | 30.94 | 21118.46 | 186.63 | 1458.35 | 209.47 | 80.34 | 54453.51 | 0.38 | 0.59 | 4.13 | 3.22 | 4 | 10
2 | 85 | CONCLUIDO | 5.6152 | 17.81 | 14.08 | 21.12 | 0.31 | 40 | 170.79 | 51.39 | 3 | 38 | 31.4 | 21297.94 | 161.8 | 1458.45 | 162.12 | 80.34 | 30927.29 | 0.5 | 0.64 | 4.08 | 1.82 | 4 | 10
3 | 85 | CONCLUIDO | 5.9443 | 16.82 | 13.5 | 28.93 | 0.41 | 28 | 172.25 | 51.39 | 4 | 26 | 31.86 | 21478.05 | 146.49 | 1458.14 | 142.93 | 80.34 | 21391.12 | 0.56 | 0.67 | 4.05 | 1.24 | 4 | 10
4 | 85 | CONCLUIDO | 6.1454 | 16.27 | 13.19 | 37.68 | 0.51 | 21 | 173.71 | 51.39 | 5 | 16 | 32.32 | 21658.78 | 133.12 | 1458.51 | 132.29 | 80.34 | 16105.59 | 0.61 | 0.69 | 4.04 | 0.93 | 4 | 10
5 | 85 | CONCLUIDO | 6.2036 | 16.12 | 13.1 | 41.38 | 0.61 | 19 | 175.18 | 51.39 | 6 | 0 | 32.79 | 21840.16 | 129.3 | 1458.65 | 128.25 | 80.34 | 14093.59 | 0.63 | 0.69 | 4.07 | 0.84 | 4 | 10
0 | 20 | CONCLUIDO | 5.4438 | 18.37 | 15.72 | 12.74 | 0.34 | 74 | 51.33 | 24.83 | 1 | 0 | 5.51 | 6564.78 | 74.09 | 1460.09 | 213.83 | 80.34 | 56608.09 | 0.38 | 0.58 | 4.24 | 3.45 | 4 | 10
0 | 65 | CONCLUIDO | 3.7888 | 26.39 | 19.94 | 7.62 | 0.13 | 157 | 133.21 | 46.47 | 1 | 155 | 20.75 | 16663.42 | 213.12 | 1459.41 | 360.45 | 80.34 | 129503.07 | 0.22 | 0.46 | 4.29 | 7.67 | 4 | 10
1 | 65 | CONCLUIDO | 5.4094 | 18.49 | 14.81 | 16.16 | 0.26 | 55 | 134.55 | 46.47 | 2 | 53 | 21.09 | 16828.84 | 147.8 | 1458.56 | 187.11 | 80.34 | 43344.69 | 0.43 | 0.61 | 4.1 | 2.54 | 4 | 10
2 | 65 | CONCLUIDO | 6.0006 | 16.66 | 13.64 | 26.4 | 0.39 | 31 | 135.9 | 46.47 | 3 | 29 | 21.43 | 16994.64 | 124.9 | 1458.14 | 147.55 | 80.34 | 23685.3 | 0.54 | 0.67 | 4.06 | 1.38 | 4 | 10
3 | 65 | CONCLUIDO | 6.1913 | 16.15 | 13.32 | 33.3 | 0.52 | 24 | 137.25 | 46.47 | 4 | 1 | 21.78 | 17160.92 | 114.17 | 1458.48 | 135.89 | 80.34 | 17890.19 | 0.59 | 0.68 | 4.07 | 1.06 | 4 | 10
4 | 65 | CONCLUIDO | 6.1909 | 16.15 | 13.32 | 33.3 | 0.64 | 24 | 138.6 | 46.47 | 5 | 0 | 22.13 | 17327.69 | 115.24 | 1458.51 | 135.85 | 80.34 | 17871.8 | 0.59 | 0.68 | 4.07 | 1.06 | 4 | 10
0 | 75 | CONCLUIDO | 3.4312 | 29.14 | 21.28 | 6.98 | 0.12 | 183 | 150.44 | 49.1 | 1 | 181 | 25.34 | 18787.76 | 248.16 | 1460.14 | 406.69 | 80.34 | 152494.18 | 0.2 | 0.43 | 4.31 | 9 | 4 | 10
1 | 75 | CONCLUIDO | 5.18 | 19.3 | 15.13 | 14.65 | 0.23 | 62 | 151.83 | 49.1 | 2 | 60 | 25.73 | 18959.54 | 167.62 | 1458.4 | 198.09 | 80.34 | 48799.16 | 0.41 | 0.6 | 4.11 | 2.87 | 4 | 10
2 | 75 | CONCLUIDO | 5.7895 | 17.27 | 13.9 | 23.16 | 0.35 | 36 | 153.23 | 49.1 | 3 | 34 | 26.13 | 19131.85 | 144.39 | 1458.38 | 155.95 | 80.34 | 27861.04 | 0.52 | 0.65 | 4.07 | 1.63 | 4 | 10
3 | 75 | CONCLUIDO | 6.1209 | 16.34 | 13.33 | 33.32 | 0.46 | 24 | 154.63 | 49.1 | 4 | 21 | 26.53 | 19304.72 | 127.65 | 1458.17 | 137.01 | 80.34 | 18450.8 | 0.59 | 0.68 | 4.04 | 1.06 | 4 | 10
4 | 75 | CONCLUIDO | 6.2006 | 16.13 | 13.21 | 37.74 | 0.57 | 21 | 156.03 | 49.1 | 5 | 0 | 26.94 | 19478.15 | 121.64 | 1459.13 | 132.15 | 80.34 | 16037.8 | 0.61 | 0.69 | 4.06 | 0.95 | 4 | 10
0 | 95 | CONCLUIDO | 2.7433 | 36.45 | 24.79 | 6.02 | 0.1 | 247 | 185.69 | 53.44 | 1 | 245 | 36.26 | 23136.14 | 333.84 | 1461.29 | 526.08 | 80.34 | 211871.53 | 0.15 | 0.37 | 4.43 | 12.51 | 4 | 10
1 | 95 | CONCLUIDO | 4.7355 | 21.12 | 15.82 | 12.49 | 0.19 | 76 | 187.21 | 53.44 | 2 | 74 | 36.77 | 23322.88 | 205.93 | 1458.73 | 221 | 80.34 | 60184.32 | 0.36 | 0.57 | 4.14 | 3.55 | 4 | 10
2 | 95 | CONCLUIDO | 5.4513 | 18.34 | 14.24 | 19.42 | 0.28 | 44 | 188.73 | 53.44 | 3 | 42 | 37.29 | 23510.33 | 178.16 | 1458.75 | 167.97 | 80.34 | 33828.22 | 0.48 | 0.64 | 4.07 | 1.97 | 4 | 10
3 | 95 | CONCLUIDO | 5.7877 | 17.28 | 13.66 | 26.43 | 0.37 | 31 | 190.25 | 53.44 | 4 | 29 | 37.82 | 23698.48 | 163.55 | 1458.32 | 148.1 | 80.34 | 23960.47 | 0.54 | 0.66 | 4.05 | 1.39 | 4 | 10
4 | 95 | CONCLUIDO | 6.0261 | 16.59 | 13.27 | 34.62 | 0.46 | 23 | 191.78 | 53.44 | 5 | 21 | 38.35 | 23887.36 | 150.44 | 1458.2 | 135.14 | 80.34 | 17521.32 | 0.59 | 0.68 | 4.04 | 1.01 | 4 | 10
5 | 95 | CONCLUIDO | 6.1744 | 16.2 | 13.06 | 43.52 | 0.55 | 18 | 193.32 | 53.44 | 6 | 12 | 38.89 | 24076.95 | 140.03 | 1458.57 | 127.6 | 80.34 | 13777.3 | 0.63 | 0.7 | 4.04 | 0.79 | 4 | 10
6 | 95 | CONCLUIDO | 6.211 | 16.1 | 13 | 45.88 | 0.64 | 17 | 194.86 | 53.44 | 7 | 0 | 39.43 | 24267.28 | 136.83 | 1458.51 | 125.27 | 80.34 | 12616.6 | 0.64 | 0.7 | 4.05 | 0.74 | 4 | 10
0 | 55 | CONCLUIDO | 4.1916 | 23.86 | 18.62 | 8.46 | 0.15 | 132 | 116.05 | 43.4 | 1 | 130 | 16.65 | 14546.17 | 179.66 | 1459.93 | 315.51 | 80.34 | 107162.77 | 0.25 | 0.49 | 4.25 | 6.35 | 4 | 10
1 | 55 | CONCLUIDO | 5.6741 | 17.62 | 14.42 | 18.4 | 0.3 | 47 | 117.34 | 43.4 | 2 | 45 | 16.94 | 14705.49 | 126.63 | 1458.7 | 173.95 | 80.34 | 36803.27 | 0.46 | 0.63 | 4.08 | 2.15 | 4 | 10
2 | 55 | CONCLUIDO | 6.145 | 16.27 | 13.52 | 28.97 | 0.45 | 28 | 118.63 | 43.4 | 3 | 7 | 17.23 | 14865.24 | 107.02 | 1458.91 | 142.36 | 80.34 | 21106.38 | 0.56 | 0.67 | 4.08 | 1.26 | 4 | 10
3 | 55 | CONCLUIDO | 6.1405 | 16.29 | 13.53 | 29 | 0.59 | 28 | 119.93 | 43.4 | 4 | 0 | 17.53 | 15025.44 | 107.69 | 1458.83 | 142.32 | 80.34 | 21084.61 | 0.56 | 0.67 | 4.09 | 1.27 | 4 | 10

## gráficos
Selecione o eixo X:
Selecione o eixo Y:
Selecione o eixo Z:
Eixo X | Eixo Y | Eixo Z

## hidden (hidden)
Unnamed: 0
Volume de calda [L]
STATUS
Capacidade operacional [ha/h]
Tempo de missao [h]
Tempo util [h]
Tempo por voo [min]
Autonomia Projetada [h]
N° Voos
MTOW [kg]
Massa Estrutura [kg]
Combustível [kg]
Abastecimentos
Massa gerador
Potência gerador [W]
Combustível consumido [L]
Calda cons [L]
Distância percorrida [km]
Distância Pulverizando [km]
RTL ACUMULADO[m]
EOC [km/km]
EOC [h/h]
Tempo de manobra [h]
Tempo rtl_rtw [h]
V pulv [m/s]
V desloc [m/s]