## RESULTADOS_18
Unnamed: 0 | Volume de calda [L] | STATUS | Capacidade operacional [ha/h] | Tempo de missao [h] | Tempo util [h] | Tempo por voo [min] | Autonomia Projetada [h] | N° Voos | MTOW [kg] | Massa Estrutura [kg] | Combustível [kg] | Abastecimentos | Massa gerador | Potência gerador [W] | Combustível consumido [L] | Calda cons [L] | Distância percorrida [km] | Distância Pulverizando [km] | RTL ACUMULADO[m] | EOC [km/km] | EOC [h/h] | Tempo de manobra [h] | Tempo rtl_rtw [h] | V pulv [m/s] | V desloc [m/s]
0 | 100 | CONCLUIDO | 2.3477 | 42.6 | 28.92 | 6.05 | 0.09 | 287 | 194.77 | 54.38 | 1 | 285 | 39.4 | 24256.19 | 387.88 | 4261.29 | 661.09 | 166.04 | 245822.19 | 0.25 | 0.49 | 0.73 | 14.46 | 4 | 10
1 | 100 | CONCLUIDO | 4.0058 | 24.96 | 19.14 | 13.51 | 0.18 | 85 | 196.32 | 54.38 | 2 | 83 | 39.95 | 24447.22 | 230.69 | 4255.92 | 331.29 | 166.04 | 81933.75 | 0.5 | 0.73 | 0.36 | 4.71 | 4 | 10
2 | 100 | CONCLUIDO | 4.8736 | 20.52 | 16.29 | 22.22 | 0.27 | 44 | 197.88 | 54.38 | 3 | 4 | 40.5 | 24639 | 167.72 | 4256.11 | 228.98 | 166.04 | 30981.5 | 0.73 | 0.86 | 0.4 | 1.86 | 4 | 10
3 | 100 | CONCLUIDO | 4.8553 | 20.6 | 16.37 | 22.32 | 0.36 | 44 | 199.44 | 54.38 | 4 | 0 | 41.06 | 24831.54 | 169.76 | 4257.11 | 231.52 | 166.04 | 32250.96 | 0.72 | 0.86 | 0.4 | 1.94 | 4 | 10

## RESULTADOS_6
Unnamed: 0 | Volume de calda [L] | STATUS | Capacidade operacional [ha/h] | Tempo de missao [h] | Tempo util [h] | Tempo por voo [min] | Autonomia Projetada [h] | N° Voos | MTOW [kg] | Massa Estrutura [kg] | Combustível [kg] | Abastecimentos | Massa gerador | Potência gerador [W] | Combustível consumido [L] | Calda cons [L] | Distância percorrida [km] | Distância Pulverizando [km] | RTL ACUMULADO[m] | EOC [km/km] | EOC [h/h] | Tempo de manobra [h] | Tempo rtl_rtw [h] | V pulv [m/s] | V desloc [m/s]
0 | 40 | CONCLUIDO | 4.2705 | 23.42 | 19.44 | 10.8 | 0.2 | 108 | 89.87 | 37.55 | 1 | 3 | 11.32 | 11317.98 | 126.8 | 4258.25 | 332.64 | 166.04 | 82491.67 | 0.5 | 0.72 | 0.59 | 5 | 4 | 10
1 | 40 | CONCLUIDO | 4.2636 | 23.45 | 19.47 | 10.82 | 0.39 | 108 | 91.1 | 37.55 | 2 | 0 | 11.54 | 11468.97 | 128.6 | 4258.33 | 333.85 | 166.04 | 83097.64 | 0.5 | 0.72 | 0.59 | 5.04 | 4 | 10

## RESULTADOS_4
Unnamed: 0 | Volume de calda [L] | STATUS | Capacidade operacional [ha/h] | Tempo de missao [h] | Tempo util [h] | Tempo por voo [min] | Autonomia Projetada [h] | N° Voos | MTOW [kg] | Massa Estrutura [kg] | Combustível [kg] | Abastecimentos | Massa gerador | Potência gerador [W] | Combustível consumido [L] | Calda cons [L] | Distância percorrida [km] | Distância Pulverizando [km] | RTL ACUMULADO[m] | EOC [km/km] | EOC [h/h] | Tempo de manobra [h] | Tempo rtl_rtw [h] | V pulv [m/s] | V desloc [m/s]
0 | 30 | CONCLUIDO | 3.9745 | 25.16 | 21.09 | 8.85 | 0.24 | 143 | 71.52 | 32.27 | 1 | 0 | 8.25 | 9054.6 | 120.52 | 4258.92 | 386.76 | 166.04 | 109374.8 | 0.43 | 0.67 | 0.7 | 6.66 | 4 | 10

## RESULTADOS_1
Unnamed: 0 | Volume de calda [L] | STATUS | Capacidade operacional [ha/h] | Tempo de missao [h] | Tempo util [h] | Tempo por voo [min] | Autonomia Projetada [h] | N° Voos | MTOW [kg] | Massa Estrutura [kg] | Combustível [kg] | Abastecimentos | Massa gerador | Potência gerador [W] | Combustível consumido [L] | Calda cons [L] | Distância percorrida [km] | Distância Pulverizando [km] | RTL ACUMULADO[m] | EOC [km/km] | EOC [h/h] | Tempo de manobra [h] | Tempo rtl_rtw [h] | V pulv [m/s] | V desloc [m/s]
0 | 15 | CONCLUIDO | 3.0614 | 32.67 | 27.8 | 5.85 | 0.43 | 285 | 39.78 | 19.54 | 1 | 0 | 4.24 | 5140 | 109.1 | 4266.66 | 607.14 | 166.04 | 218859.2 | 0.27 | 0.51 | 1.11 | 13.35 | 4 | 10

## RESULTADOS_12
Unnamed: 0 | Volume de calda [L] | STATUS | Capacidade operacional [ha/h] | Tempo de missao [h] | Tempo util [h] | Tempo por voo [min] | Autonomia Projetada [h] | N° Voos | MTOW [kg] | Massa Estrutura [kg] | Combustível [kg] | Abastecimentos | Massa gerador | Potência gerador [W] | Combustível consumido [L] | Calda cons [L] | Distância percorrida [km] | Distância Pulverizando [km] | RTL ACUMULADO[m] | EOC [km/km] | EOC [h/h] | Tempo de manobra [h] | Tempo rtl_rtw [h] | V pulv [m/s] | V desloc [m/s]
0 | 70 | CONCLUIDO | 3.3819 | 29.57 | 22.43 | 7.92 | 0.12 | 170 | 141.81 | 47.83 | 1 | 168 | 22.98 | 17723.39 | 231.48 | 4259 | 439.13 | 166.04 | 135426.11 | 0.38 | 0.63 | 0.55 | 7.99 | 4 | 10
1 | 70 | CONCLUIDO | 4.682 | 21.36 | 17.34 | 16.78 | 0.25 | 62 | 143.17 | 47.83 | 2 | 0 | 23.34 | 17891.86 | 147.51 | 4257.1 | 263.87 | 166.04 | 48339.55 | 0.63 | 0.81 | 0.45 | 2.91 | 4 | 10

## RESULTADOS_16
Unnamed: 0 | Volume de calda [L] | STATUS | Capacidade operacional [ha/h] | Tempo de missao [h] | Tempo util [h] | Tempo por voo [min] | Autonomia Projetada [h] | N° Voos | MTOW [kg] | Massa Estrutura [kg] | Combustível [kg] | Abastecimentos | Massa gerador | Potência gerador [W] | Combustível consumido [L] | Calda cons [L] | Distância percorrida [km] | Distância Pulverizando [km] | RTL ACUMULADO[m] | EOC [km/km] | EOC [h/h] | Tempo de manobra [h] | Tempo rtl_rtw [h] | V pulv [m/s] | V desloc [m/s]
0 | 90 | CONCLUIDO | 2.6748 | 37.39 | 26.36 | 6.54 | 0.1 | 242 | 176.73 | 52.44 | 1 | 240 | 33.29 | 22031.19 | 327.98 | 4259.95 | 573.36 | 166.04 | 202183.32 | 0.29 | 0.53 | 0.66 | 11.91 | 4 | 10
1 | 90 | CONCLUIDO | 4.286 | 23.33 | 18.32 | 15.05 | 0.2 | 73 | 178.21 | 52.44 | 2 | 71 | 33.77 | 22213.89 | 197.73 | 4256.23 | 300.93 | 166.04 | 66810.08 | 0.55 | 0.77 | 0.39 | 3.88 | 4 | 10
2 | 90 | CONCLUIDO | 4.7941 | 20.86 | 16.7 | 20.44 | 0.3 | 49 | 179.7 | 52.44 | 3 | 0 | 34.26 | 22397.24 | 162.74 | 4256.56 | 242.54 | 166.04 | 37738.63 | 0.68 | 0.84 | 0.42 | 2.27 | 4 | 10

## RESULTADOS_0
Unnamed: 0 | Volume de calda [L] | STATUS | Capacidade operacional [ha/h] | Tempo de missao [h] | Tempo util [h] | Tempo por voo [min] | Autonomia Projetada [h] | N° Voos | MTOW [kg] | Massa Estrutura [kg] | Combustível [kg] | Abastecimentos | Massa gerador | Potência gerador [W] | Combustível consumido [L] | Calda cons [L] | Distância percorrida [km] | Distância Pulverizando [km] | RTL ACUMULADO[m] | EOC [km/km] | EOC [h/h] | Tempo de manobra [h] | Tempo rtl_rtw [h] | V pulv [m/s] | V desloc [m/s]
0 | 10 | CONCLUIDO | 2.4483 | 40.85 | 34.46 | 4.85 | 0.64 | 426 | 26.11 | 12.1 | 1 | 0 | 3.01 | 3454.41 | 99.46 | 4273.68 | 825.88 | 166.04 | 327522.93 | 0.2 | 0.41 | 1.53 | 20 | 4 | 10

## RESULTADOS_7
Unnamed: 0 | Volume de calda [L] | STATUS | Capacidade operacional [ha/h] | Tempo de missao [h] | Tempo util [h] | Tempo por voo [min] | Autonomia Projetada [h] | N° Voos | MTOW [kg] | Massa Estrutura [kg] | Combustível [kg] | Abastecimentos | Massa gerador | Potência gerador [W] | Combustível consumido [L] | Calda cons [L] | Distância percorrida [km] | Distância Pulverizando [km] | RTL ACUMULADO[m] | EOC [km/km] | EOC [h/h] | Tempo de manobra [h] | Tempo rtl_rtw [h] | V pulv [m/s] | V desloc [m/s]
0 | 45 | CONCLUIDO | 4.3319 | 23.08 | 19 | 11.18 | 0.18 | 102 | 98.71 | 39.72 | 1 | 38 | 12.99 | 12407.75 | 132.67 | 4258.67 | 319.66 | 166.04 | 76030.59 | 0.52 | 0.74 | 0.52 | 4.56 | 4 | 10
1 | 45 | CONCLUIDO | 4.3743 | 22.86 | 18.9 | 11.81 | 0.35 | 96 | 99.95 | 39.72 | 2 | 0 | 13.24 | 12561.45 | 131.72 | 4257.49 | 314.82 | 166.04 | 73643.6 | 0.53 | 0.74 | 0.56 | 4.47 | 4 | 10

## RESULTADOS_10
Unnamed: 0 | Volume de calda [L] | STATUS | Capacidade operacional [ha/h] | Tempo de missao [h] | Tempo util [h] | Tempo por voo [min] | Autonomia Projetada [h] | N° Voos | MTOW [kg] | Massa Estrutura [kg] | Combustível [kg] | Abastecimentos | Massa gerador | Potência gerador [W] | Combustível consumido [L] | Calda cons [L] | Distância percorrida [km] | Distância Pulverizando [km] | RTL ACUMULADO[m] | EOC [km/km] | EOC [h/h] | Tempo de manobra [h] | Tempo rtl_rtw [h] | V pulv [m/s] | V desloc [m/s]
0 | 60 | CONCLUIDO | 3.7911 | 26.38 | 20.72 | 9.01 | 0.14 | 138 | 124.63 | 45 | 1 | 136 | 18.64 | 15605.44 | 188.39 | 4257.66 | 380.91 | 166.04 | 106477.9 | 0.44 | 0.68 | 0.49 | 6.28 | 4 | 10
1 | 60 | CONCLUIDO | 4.601 | 21.73 | 17.76 | 14.8 | 0.28 | 72 | 125.95 | 45 | 2 | 0 | 18.95 | 15767.7 | 140.58 | 4257.79 | 277.56 | 166.04 | 55132.07 | 0.6 | 0.79 | 0.49 | 3.33 | 4 | 10

## RESULTADOS_14
Unnamed: 0 | Volume de calda [L] | STATUS | Capacidade operacional [ha/h] | Tempo de missao [h] | Tempo util [h] | Tempo por voo [min] | Autonomia Projetada [h] | N° Voos | MTOW [kg] | Massa Estrutura [kg] | Combustível [kg] | Abastecimentos | Massa gerador | Potência gerador [W] | Combustível consumido [L] | Calda cons [L] | Distância percorrida [km] | Distância Pulverizando [km] | RTL ACUMULADO[m] | EOC [km/km] | EOC [h/h] | Tempo de manobra [h] | Tempo rtl_rtw [h] | V pulv [m/s] | V desloc [m/s]
0 | 80 | CONCLUIDO | 3.0038 | 33.29 | 24.36 | 7.13 | 0.11 | 205 | 159.12 | 50.28 | 1 | 203 | 27.84 | 19859.16 | 278.45 | 4258.89 | 505.22 | 166.04 | 168297.5 | 0.33 | 0.58 | 0.6 | 9.92 | 4 | 10
1 | 80 | CONCLUIDO | 4.677 | 21.38 | 17.16 | 17.45 | 0.22 | 59 | 160.54 | 50.28 | 2 | 41 | 28.26 | 20034.4 | 159.8 | 4255.41 | 259.79 | 166.04 | 46314.74 | 0.64 | 0.82 | 0.39 | 2.73 | 4 | 10
2 | 80 | CONCLUIDO | 4.7411 | 21.09 | 17 | 18.54 | 0.33 | 55 | 161.97 | 50.28 | 3 | 0 | 28.69 | 20210.21 | 155.85 | 4255.86 | 252.54 | 166.04 | 42705.7 | 0.66 | 0.83 | 0.43 | 2.57 | 4 | 10

## RESULTADOS_5
Unnamed: 0 | Volume de calda [L] | STATUS | Capacidade operacional [ha/h] | Tempo de missao [h] | Tempo util [h] | Tempo por voo [min] | Autonomia Projetada [h] | N° Voos | MTOW [kg] | Massa Estrutura [kg] | Combustível [kg] | Abastecimentos | Massa gerador | Potência gerador [W] | Combustível consumido [L] | Calda cons [L] | Distância percorrida [km] | Distância Pulverizando [km] | RTL ACUMULADO[m] | EOC [km/km] | EOC [h/h] | Tempo de manobra [h] | Tempo rtl_rtw [h] | V pulv [m/s] | V desloc [m/s]
0 | 35 | CONCLUIDO | 4.1288 | 24.22 | 20.21 | 9.86 | 0.22 | 123 | 80.84 | 35.1 | 1 | 0 | 9.74 | 10204.21 | 124.08 | 4261.43 | 358.3 | 166.04 | 95245.21 | 0.46 | 0.69 | 0.63 | 5.77 | 4 | 10

## RESULTADOS_8
Unnamed: 0 | Volume de calda [L] | STATUS | Capacidade operacional [ha/h] | Tempo de missao [h] | Tempo util [h] | Tempo por voo [min] | Autonomia Projetada [h] | N° Voos | MTOW [kg] | Massa Estrutura [kg] | Combustível [kg] | Abastecimentos | Massa gerador | Potência gerador [W] | Combustível consumido [L] | Calda cons [L] | Distância percorrida [km] | Distância Pulverizando [km] | RTL ACUMULADO[m] | EOC [km/km] | EOC [h/h] | Tempo de manobra [h] | Tempo rtl_rtw [h] | V pulv [m/s] | V desloc [m/s]
0 | 50 | CONCLUIDO | 4.2957 | 23.28 | 18.89 | 10.69 | 0.16 | 106 | 107.41 | 41.65 | 1 | 87 | 14.77 | 13481.73 | 143.78 | 4258.3 | 317.24 | 166.04 | 74804.64 | 0.52 | 0.74 | 0.46 | 4.45 | 4 | 10
1 | 50 | CONCLUIDO | 4.4888 | 22.28 | 18.31 | 12.63 | 0.32 | 87 | 108.68 | 41.65 | 2 | 0 | 15.03 | 13638.32 | 133.43 | 4257.71 | 294.84 | 166.04 | 63698.04 | 0.56 | 0.77 | 0.53 | 3.87 | 4 | 10

## RESULTADOS_3
Unnamed: 0 | Volume de calda [L] | STATUS | Capacidade operacional [ha/h] | Tempo de missao [h] | Tempo util [h] | Tempo por voo [min] | Autonomia Projetada [h] | N° Voos | MTOW [kg] | Massa Estrutura [kg] | Combustível [kg] | Abastecimentos | Massa gerador | Potência gerador [W] | Combustível consumido [L] | Calda cons [L] | Distância percorrida [km] | Distância Pulverizando [km] | RTL ACUMULADO[m] | EOC [km/km] | EOC [h/h] | Tempo de manobra [h] | Tempo rtl_rtw [h] | V pulv [m/s] | V desloc [m/s]
0 | 25 | CONCLUIDO | 3.7493 | 26.67 | 22.49 | 7.84 | 0.28 | 172 | 61.76 | 28.92 | 1 | 0 | 6.84 | 7851.41 | 117.34 | 4261.47 | 432.79 | 166.04 | 132244.86 | 0.38 | 0.62 | 0.78 | 8.04 | 4 | 10

## RESULTADOS_15
Unnamed: 0 | Volume de calda [L] | STATUS | Capacidade operacional [ha/h] | Tempo de missao [h] | Tempo util [h] | Tempo por voo [min] | Autonomia Projetada [h] | N° Voos | MTOW [kg] | Massa Estrutura [kg] | Combustível [kg] | Abastecimentos | Massa gerador | Potência gerador [W] | Combustível consumido [L] | Calda cons [L] | Distância percorrida [km] | Distância Pulverizando [km] | RTL ACUMULADO[m] | EOC [km/km] | EOC [h/h] | Tempo de manobra [h] | Tempo rtl_rtw [h] | V pulv [m/s] | V desloc [m/s]
0 | 85 | CONCLUIDO | 2.8464 | 35.13 | 25.24 | 6.82 | 0.11 | 222 | 167.88 | 51.39 | 1 | 220 | 30.49 | 20939.59 | 301.24 | 4260.92 | 535.29 | 166.04 | 183245.71 | 0.31 | 0.56 | 0.62 | 10.79 | 4 | 10
1 | 85 | CONCLUIDO | 4.5211 | 22.12 | 17.54 | 16.19 | 0.21 | 65 | 169.33 | 51.39 | 2 | 62 | 30.94 | 21118.46 | 176.13 | 4256.19 | 273.64 | 166.04 | 53206.83 | 0.61 | 0.8 | 0.39 | 3.11 | 4 | 10
2 | 85 | CONCLUIDO | 4.7688 | 20.97 | 16.83 | 19.42 | 0.31 | 52 | 170.79 | 51.39 | 3 | 0 | 31.4 | 21297.94 | 158.99 | 4256.7 | 247.11 | 166.04 | 40006.04 | 0.67 | 0.83 | 0.43 | 2.4 | 4 | 10

## RESULTADOS_2
Unnamed: 0 | Volume de calda [L] | STATUS | Capacidade operacional [ha/h] | Tempo de missao [h] | Tempo util [h] | Tempo por voo [min] | Autonomia Projetada [h] | N° Voos | MTOW [kg] | Massa Estrutura [kg] | Combustível [kg] | Abastecimentos | Massa gerador | Potência gerador [W] | Combustível consumido [L] | Calda cons [L] | Distância percorrida [km] | Distância Pulverizando [km] | RTL ACUMULADO[m] | EOC [km/km] | EOC [h/h] | Tempo de manobra [h] | Tempo rtl_rtw [h] | V pulv [m/s] | V desloc [m/s]
0 | 20 | CONCLUIDO | 3.4676 | 28.84 | 24.48 | 6.86 | 0.34 | 214 | 51.33 | 24.83 | 1 | 0 | 5.51 | 6564.78 | 113.71 | 4263.7 | 498.13 | 166.04 | 164706.82 | 0.33 | 0.57 | 0.9 | 10.03 | 4 | 10

## RESULTADOS_11
Unnamed: 0 | Volume de calda [L] | STATUS | Capacidade operacional [ha/h] | Tempo de missao [h] | Tempo util [h] | Tempo por voo [min] | Autonomia Projetada [h] | N° Voos | MTOW [kg] | Massa Estrutura [kg] | Combustível [kg] | Abastecimentos | Massa gerador | Potência gerador [W] | Combustível consumido [L] | Calda cons [L] | Distância percorrida [km] | Distância Pulverizando [km] | RTL ACUMULADO[m] | EOC [km/km] | EOC [h/h] | Tempo de manobra [h] | Tempo rtl_rtw [h] | V pulv [m/s] | V desloc [m/s]
0 | 65 | CONCLUIDO | 3.5767 | 27.96 | 21.59 | 8.41 | 0.13 | 154 | 133.21 | 46.47 | 1 | 152 | 20.75 | 16663.42 | 210.11 | 4259.95 | 410.54 | 166.04 | 121211.45 | 0.4 | 0.65 | 0.52 | 7.14 | 4 | 10
1 | 65 | CONCLUIDO | 4.631 | 21.59 | 17.59 | 15.75 | 0.26 | 67 | 134.55 | 46.47 | 2 | 0 | 21.09 | 16828.84 | 144.79 | 4257.88 | 272.09 | 166.04 | 52421.54 | 0.61 | 0.8 | 0.47 | 3.16 | 4 | 10

## RESULTADOS_13
Unnamed: 0 | Volume de calda [L] | STATUS | Capacidade operacional [ha/h] | Tempo de missao [h] | Tempo util [h] | Tempo por voo [min] | Autonomia Projetada [h] | N° Voos | MTOW [kg] | Massa Estrutura [kg] | Combustível [kg] | Abastecimentos | Massa gerador | Potência gerador [W] | Combustível consumido [L] | Calda cons [L] | Distância percorrida [km] | Distância Pulverizando [km] | RTL ACUMULADO[m] | EOC [km/km] | EOC [h/h] | Tempo de manobra [h] | Tempo rtl_rtw [h] | V pulv [m/s] | V desloc [m/s]
0 | 75 | CONCLUIDO | 3.1909 | 31.34 | 23.35 | 7.49 | 0.12 | 187 | 150.44 | 49.1 | 1 | 185 | 25.34 | 18787.76 | 254.25 | 4259.07 | 470.51 | 166.04 | 151034.62 | 0.35 | 0.6 | 0.57 | 8.9 | 4 | 10
1 | 75 | CONCLUIDO | 4.7113 | 21.23 | 17.15 | 17.44 | 0.23 | 59 | 151.83 | 49.1 | 2 | 11 | 25.73 | 18959.54 | 151.58 | 4257.37 | 257.7 | 166.04 | 45269.22 | 0.64 | 0.82 | 0.44 | 2.71 | 4 | 10
2 | 75 | CONCLUIDO | 4.7332 | 21.13 | 17.08 | 17.67 | 0.35 | 58 | 153.23 | 49.1 | 3 | 0 | 26.13 | 19131.85 | 151.44 | 4257.06 | 255.16 | 166.04 | 44000.3 | 0.65 | 0.82 | 0.44 | 2.65 | 4 | 10

## RESULTADOS_17
Unnamed: 0 | Volume de calda [L] | STATUS | Capacidade operacional [ha/h] | Tempo de missao [h] | Tempo util [h] | Tempo por voo [min] | Autonomia Projetada [h] | N° Voos | MTOW [kg] | Massa Estrutura [kg] | Combustível [kg] | Abastecimentos | Massa gerador | Potência gerador [W] | Combustível consumido [L] | Calda cons [L] | Distância percorrida [km] | Distância Pulverizando [km] | RTL ACUMULADO[m] | EOC [km/km] | EOC [h/h] | Tempo de manobra [h] | Tempo rtl_rtw [h] | V pulv [m/s] | V desloc [m/s]
0 | 95 | CONCLUIDO | 2.5049 | 39.92 | 27.63 | 6.28 | 0.1 | 264 | 185.69 | 53.44 | 1 | 262 | 36.26 | 23136.14 | 357.36 | 4260.42 | 616.92 | 166.04 | 223853.96 | 0.27 | 0.51 | 0.69 | 13.18 | 4 | 10
1 | 95 | CONCLUIDO | 4.1472 | 24.11 | 18.7 | 14.21 | 0.19 | 79 | 187.21 | 53.44 | 2 | 77 | 36.77 | 23322.88 | 214.17 | 4256.79 | 315.17 | 166.04 | 73904.62 | 0.53 | 0.75 | 0.37 | 4.27 | 4 | 10
2 | 95 | CONCLUIDO | 4.8283 | 20.71 | 16.53 | 21.56 | 0.28 | 46 | 188.73 | 53.44 | 3 | 0 | 37.29 | 23510.33 | 165.12 | 4255.86 | 237.05 | 166.04 | 35008.01 | 0.7 | 0.85 | 0.41 | 2.1 | 4 | 10

## RESULTADOS_9
Unnamed: 0 | Volume de calda [L] | STATUS | Capacidade operacional [ha/h] | Tempo de missao [h] | Tempo util [h] | Tempo por voo [min] | Autonomia Projetada [h] | N° Voos | MTOW [kg] | Massa Estrutura [kg] | Combustível [kg] | Abastecimentos | Massa gerador | Potência gerador [W] | Combustível consumido [L] | Calda cons [L] | Distância percorrida [km] | Distância Pulverizando [km] | RTL ACUMULADO[m] | EOC [km/km] | EOC [h/h] | Tempo de manobra [h] | Tempo rtl_rtw [h] | V pulv [m/s] | V desloc [m/s]
0 | 55 | CONCLUIDO | 4.049 | 24.7 | 19.72 | 9.78 | 0.15 | 121 | 116.05 | 43.4 | 1 | 117 | 16.65 | 14546.17 | 165 | 4257.64 | 346.52 | 166.04 | 89368.06 | 0.48 | 0.71 | 0.47 | 5.28 | 4 | 10
1 | 55 | CONCLUIDO | 4.5069 | 22.19 | 18.22 | 13.84 | 0.3 | 79 | 117.34 | 43.4 | 2 | 0 | 16.94 | 14705.49 | 138.7 | 4257.38 | 292.95 | 166.04 | 62793.99 | 0.57 | 0.77 | 0.5 | 3.78 | 4 | 10

## resultados
Unnamed: 0 | Volume de calda [L] | STATUS | Capacidade operacional [ha/h] | Tempo de missao [h] | Tempo util [h] | Tempo por voo [min] | Autonomia Projetada [h] | N° Voos | MTOW [kg] | Massa Estrutura [kg] | Combustível [kg] | Abastecimentos | Massa gerador | Potência gerador [W] | Combustível consumido [L] | Calda cons [L] | Distância percorrida [km] | Distância Pulverizando [km] | RTL ACUMULADO[m] | EOC [km/km] | EOC [h/h] | Tempo de manobra [h] | Tempo rtl_rtw [h] | V pulv [m/s] | V desloc [m/s]
0 | 100 | CONCLUIDO | 2.3477 | 42.6 | 28.92 | 6.05 | 0.09 | 287 | 194.77 | 54.38 | 1 | 285 | 39.4 | 24256.19 | 387.88 | 4261.29 | 661.09 | 166.04 | 245822.19 | 0.25 | 0.49 | 0.73 | 14.46 | 4 | 10
1 | 100 | CONCLUIDO | 4.0058 | 24.96 | 19.14 | 13.51 | 0.18 | 85 | 196.32 | 54.38 | 2 | 83 | 39.95 | 24447.22 | 230.69 | 4255.92 | 331.29 | 166.04 | 81933.75 | 0.5 | 0.73 | 0.36 | 4.71 | 4 | 10
2 | 100 | CONCLUIDO | 4.8736 | 20.52 | 16.29 | 22.22 | 0.27 | 44 | 197.88 | 54.38 | 3 | 4 | 40.5 | 24639 | 167.72 | 4256.11 | 228.98 | 166.04 | 30981.5 | 0.73 | 0.86 | 0.4 | 1.86 | 4 | 10
3 | 100 | CONCLUIDO | 4.8553 | 20.6 | 16.37 | 22.32 | 0.36 | 44 | 199.44 | 54.38 | 4 | 0 | 41.06 | 24831.54 | 169.76 | 4257.11 | 231.52 | 166.04 | 32250.96 | 0.72 | 0.86 | 0.4 | 1.94 | 4 | 10
0 | 40 | CONCLUIDO | 4.2705 | 23.42 | 19.44 | 10.8 | 0.2 | 108 | 89.87 | 37.55 | 1 | 3 | 11.32 | 11317.98 | 126.8 | 4258.25 | 332.64 | 166.04 | 82491.67 | 0.5 | 0.72 | 0.59 | 5 | 4 | 10
1 | 40 | CONCLUIDO | 4.2636 | 23.45 | 19.47 | 10.82 | 0.39 | 108 | 91.1 | 37.55 | 2 | 0 | 11.54 | 11468.97 | 128.6 | 4258.33 | 333.85 | 166.04 | 83097.64 | 0.5 | 0.72 | 0.59 | 5.04 | 4 | 10
0 | 30 | CONCLUIDO | 3.9745 | 25.16 | 21.09 | 8.85 | 0.24 | 143 | 71.52 | 32.27 | 1 | 0 | 8.25 | 9054.6 | 120.52 | 4258.92 | 386.76 | 166.04 | 109374.8 | 0.43 | 0.67 | 0.7 | 6.66 | 4 | 10
0 | 15 | CONCLUIDO | 3.0614 | 32.67 | 27.8 | 5.85 | 0.43 | 285 | 39.78 | 19.54 | 1 | 0 | 4.24 | 5140 | 109.1 | 4266.66 | 607.14 | 166.04 | 218859.2 | 0.27 | 0.51 | 1.11 | 13.35 | 4 | 10
0 | 70 | CONCLUIDO | 3.3819 | 29.57 | 22.43 | 7.92 | 0.12 | 170 | 141.81 | 47.83 | 1 | 168 | 22.98 | 17723.39 | 231.48 | 4259 | 439.13 | 166.04 | 135426.11 | 0.38 | 0.63 | 0.55 | 7.99 | 4 | 10
1 | 70 | CONCLUIDO | 4.682 | 21.36 | 17.34 | 16.78 | 0.25 | 62 | 143.17 | 47.83 | 2 | 0 | 23.34 | 17891.86 | 147.51 | 4257.1 | 263.87 | 166.04 | 48339.55 | 0.63 | 0.81 | 0.45 | 2.91 | 4 | 10
0 | 90 | CONCLUIDO | 2.6748 | 37.39 | 26.36 | 6.54 | 0.1 | 242 | 176.73 | 52.44 | 1 | 240 | 33.29 | 22031.19 | 327.98 | 4259.95 | 573.36 | 166.04 | 202183.32 | 0.29 | 0.53 | 0.66 | 11.91 | 4 | 10
1 | 90 | CONCLUIDO | 4.286 | 23.33 | 18.32 | 15.05 | 0.2 | 73 | 178.21 | 52.44 | 2 | 71 | 33.77 | 22213.89 | 197.73 | 4256.23 | 300.93 | 166.04 | 66810.08 | 0.55 | 0.77 | 0.39 | 3.88 | 4 | 10
2 | 90 | CONCLUIDO | 4.7941 | 20.86 | 16.7 | 20.44 | 0.3 | 49 | 179.7 | 52.44 | 3 | 0 | 34.26 | 22397.24 | 162.74 | 4256.56 | 242.54 | 166.04 | 37738.63 | 0.68 | 0.84 | 0.42 | 2.27 | 4 | 10
0 | 10 | CONCLUIDO | 2.4483 | 40.85 | 34.46 | 4.85 | 0.64 | 426 | 26.11 | 12.1 | 1 | 0 | 3.01 | 3454.41 | 99.46 | 4273.68 | 825.88 | 166.04 | 327522.93 | 0.2 | 0.41 | 1.53 | 20 | 4 | 10
0 | 45 | CONCLUIDO | 4.3319 | 23.08 | 19 | 11.18 | 0.18 | 102 | 98.71 | 39.72 | 1 | 38 | 12.99 | 12407.75 | 132.67 | 4258.67 | 319.66 | 166.04 | 76030.59 | 0.52 | 0.74 | 0.52 | 4.56 | 4 | 10
1 | 45 | CONCLUIDO | 4.3743 | 22.86 | 18.9 | 11.81 | 0.35 | 96 | 99.95 | 39.72 | 2 | 0 | 13.24 | 12561.45 | 131.72 | 4257.49 | 314.82 | 166.04 | 73643.6 | 0.53 | 0.74 | 0.56 | 4.47 | 4 | 10
0 | 60 | CONCLUIDO | 3.7911 | 26.38 | 20.72 | 9.01 | 0.14 | 138 | 124.63 | 45 | 1 | 136 | 18.64 | 15605.44 | 188.39 | 4257.66 | 380.91 | 166.04 | 106477.9 | 0.44 | 0.68 | 0.49 | 6.28 | 4 | 10
1 | 60 | CONCLUIDO | 4.601 | 21.73 | 17.76 | 14.8 | 0.28 | 72 | 125.95 | 45 | 2 | 0 | 18.95 | 15767.7 | 140.58 | 4257.79 | 277.56 | 166.04 | 55132.07 | 0.6 | 0.79 | 0.49 | 3.33 | 4 | 10
0 | 80 | CONCLUIDO | 3.0038 | 33.29 | 24.36 | 7.13 | 0.11 | 205 | 159.12 | 50.28 | 1 | 203 | 27.84 | 19859.16 | 278.45 | 4258.89 | 505.22 | 166.04 | 168297.5 | 0.33 | 0.58 | 0.6 | 9.92 | 4 | 10
1 | 80 | CONCLUIDO | 4.677 | 21.38 | 17.16 | 17.45 | 0.22 | 59 | 160.54 | 50.28 | 2 | 41 | 28.26 | 20034.4 | 159.8 | 4255.41 | 259.79 | 166.04 | 46314.74 | 0.64 | 0.82 | 0.39 | 2.73 | 4 | 10
2 | 80 | CONCLUIDO | 4.7411 | 21.09 | 17 | 18.54 | 0.33 | 55 | 161.97 | 50.28 | 3 | 0 | 28.69 | 20210.21 | 155.85 | 4255.86 | 252.54 | 166.04 | 42705.7 | 0.66 | 0.83 | 0.43 | 2.57 | 4 | 10
0 | 35 | CONCLUIDO | 4.1288 | 24.22 | 20.21 | 9.86 | 0.22 | 123 | 80.84 | 35.1 | 1 | 0 | 9.74 | 10204.21 | 124.08 | 4261.43 | 358.3 | 166.04 | 95245.21 | 0.46 | 0.69 | 0.63 | 5.77 | 4 | 10
0 | 50 | CONCLUIDO | 4.2957 | 23.28 | 18.89 | 10.69 | 0.16 | 106 | 107.41 | 41.65 | 1 | 87 | 14.77 | 13481.73 | 143.78 | 4258.3 | 317.24 | 166.04 | 74804.64 | 0.52 | 0.74 | 0.46 | 4.45 | 4 | 10
1 | 50 | CONCLUIDO | 4.4888 | 22.28 | 18.31 | 12.63 | 0.32 | 87 | 108.68 | 41.65 | 2 | 0 | 15.03 | 13638.32 | 133.43 | 4257.71 | 294.84 | 166.04 | 63698.04 | 0.56 | 0.77 | 0.53 | 3.87 | 4 | 10
0 | 25 | CONCLUIDO | 3.7493 | 26.67 | 22.49 | 7.84 | 0.28 | 172 | 61.76 | 28.92 | 1 | 0 | 6.84 | 7851.41 | 117.34 | 4261.47 | 432.79 | 166.04 | 132244.86 | 0.38 | 0.62 | 0.78 | 8.04 | 4 | 10
0 | 85 | CONCLUIDO | 2.8464 | 35.13 | 25.24 | 6.82 | 0.11 | 222 | 167.88 | 51.39 | 1 | 220 | 30.49 | 20939.59 | 301.24 | 4260.92 | 535.29 | 166.04 | 183245.71 | 0.31 | 0.56 | 0.62 | 10.79 | 4 | 10
1 | 85 | CONCLUIDO | 4.5211 | 22.12 | 17.54 | 16.19 | 0.21 | 65 | 169.33 | 51.39 | 2 | 62 | 30.94 | 21118.46 | 176.13 | 4256.19 | 273.64 | 166.04 | 53206.83 | 0.61 | 0.8 | 0.39 | 3.11 | 4 | 10
2 | 85 | CONCLUIDO | 4.7688 | 20.97 | 16.83 | 19.42 | 0.31 | 52 | 170.79 | 51.39 | 3 | 0 | 31.4 | 21297.94 | 158.99 | 4256.7 | 247.11 | 166.04 | 40006.04 | 0.67 | 0.83 | 0.43 | 2.4 | 4 | 10
0 | 20 | CONCLUIDO | 3.4676 | 28.84 | 24.48 | 6.86 | 0.34 | 214 | 51.33 | 24.83 | 1 | 0 | 5.51 | 6564.78 | 113.71 | 4263.7 | 498.13 | 166.04 | 164706.82 | 0.33 | 0.57 | 0.9 | 10.03 | 4 | 10
0 | 65 | CONCLUIDO | 3.5767 | 27.96 | 21.59 | 8.41 | 0.13 | 154 | 133.21 | 46.47 | 1 | 152 | 20.75 | 16663.42 | 210.11 | 4259.95 | 410.54 | 166.04 | 121211.45 | 0.4 | 0.65 | 0.52 | 7.14 | 4 | 10
1 | 65 | CONCLUIDO | 4.631 | 21.59 | 17.59 | 15.75 | 0.26 | 67 | 134.55 | 46.47 | 2 | 0 | 21.09 | 16828.84 | 144.79 | 4257.88 | 272.09 | 166.04 | 52421.54 | 0.61 | 0.8 | 0.47 | 3.16 | 4 | 10
0 | 75 | CONCLUIDO | 3.1909 | 31.34 | 23.35 | 7.49 | 0.12 | 187 | 150.44 | 49.1 | 1 | 185 | 25.34 | 18787.76 | 254.25 | 4259.07 | 470.51 | 166.04 | 151034.62 | 0.35 | 0.6 | 0.57 | 8.9 | 4 | 10
1 | 75 | CONCLUIDO | 4.7113 | 21.23 | 17.15 | 17.44 | 0.23 | 59 | 151.83 | 49.1 | 2 | 11 | 25.73 | 18959.54 | 151.58 | 4257.37 | 257.7 | 166.04 | 45269.22 | 0.64 | 0.82 | 0.44 | 2.71 | 4 | 10
2 | 75 | CONCLUIDO | 4.7332 | 21.13 | 17.08 | 17.67 | 0.35 | 58 | 153.23 | 49.1 | 3 | 0 | 26.13 | 19131.85 | 151.44 | 4257.06 | 255.16 | 166.04 | 44000.3 | 0.65 | 0.82 | 0.44 | 2.65 | 4 | 10
0 | 95 | CONCLUIDO | 2.5049 | 39.92 | 27.63 | 6.28 | 0.1 | 264 | 185.69 | 53.44 | 1 | 262 | 36.26 | 23136.14 | 357.36 | 4260.42 | 616.92 | 166.04 | 223853.96 | 0.27 | 0.51 | 0.69 | 13.18 | 4 | 10
1 | 95 | CONCLUIDO | 4.1472 | 24.11 | 18.7 | 14.21 | 0.19 | 79 | 187.21 | 53.44 | 2 | 77 | 36.77 | 23322.88 | 214.17 | 4256.79 | 315.17 | 166.04 | 73904.62 | 0.53 | 0.75 | 0.37 | 4.27 | 4 | 10
2 | 95 | CONCLUIDO | 4.8283 | 20.71 | 16.53 | 21.56 | 0.28 | 46 | 188.73 | 53.44 | 3 | 0 | 37.29 | 23510.33 | 165.12 | 4255.86 | 237.05 | 166.04 | 35008.01 | 0.7 | 0.85 | 0.41 | 2.1 | 4 | 10
0 | 55 | CONCLUIDO | 4.049 | 24.7 | 19.72 | 9.78 | 0.15 | 121 | 116.05 | 43.4 | 1 | 117 | 16.65 | 14546.17 | 165 | 4257.64 | 346.52 | 166.04 | 89368.06 | 0.48 | 0.71 | 0.47 | 5.28 | 4 | 10
1 | 55 | CONCLUIDO | 4.5069 | 22.19 | 18.22 | 13.84 | 0.3 | 79 | 117.34 | 43.4 | 2 | 0 | 16.94 | 14705.49 | 138.7 | 4257.38 | 292.95 | 166.04 | 62793.99 | 0.57 | 0.77 | 0.5 | 3.78 | 4 | 10

## gráficos
Selecione o eixo X:
Selecione o eixo Y:
Selecione o eixo Z:
Eixo X | Eixo Y | Eixo Z
0 | 0 | 0
0 | 0 | 0
0 | 0 | 0
0 | 0 | 0
0 | 0 | 0
0 | 0 | 0
0 | 0 | 0
0 | 0 | 0
0 | 0 | 0
0 | 0 | 0
0 | 0 | 0
0 | 0 | 0
0 | 0 | 0
0 | 0 | 0
0 | 0 | 0
0 | 0 | 0
0 | 0 | 0
0 | 0 | 0
0 | 0 | 0
0 | 0 | 0
0 | 0 | 0
0 | 0 | 0
0 | 0 | 0
0 | 0 | 0
0 | 0 | 0
0 | 0 | 0
0 | 0 | 0
0 | 0 | 0
0 | 0 | 0
0 | 0 | 0
0 | 0 | 0
0 | 0 | 0
0 | 0 | 0
0 | 0 | 0
0 | 0 | 0
0 | 0 | 0
0 | 0 | 0
0 | 0 | 0
0 | 0 | 0

## hidden (hidden)
Unnamed: 0
Volume de calda [L]
STATUS
Capacidade operacional [ha/h]
Tempo de missao [h]
Tempo util [h]
Tempo por voo [min]
Autonomia Projetada [h]
N° Voos
MTOW [kg]
Massa Estrutura [kg]
Combustível [kg]
Abastecimentos
Massa gerador
Potência gerador [W]
Combustível consumido [L]
Calda cons [L]
Distância percorrida [km]
Distância Pulverizando [km]
RTL ACUMULADO[m]
EOC [km/km]
EOC [h/h]
Tempo de manobra [h]
Tempo rtl_rtw [h]
V pulv [m/s]
V desloc [m/s]