## RESULTADOS_18
Unnamed: 0 | Volume de calda [L] | STATUS | Capacidade operacional [ha/h] | Tempo de missao [h] | Tempo util [h] | Tempo por voo [min] | Autonomia Projetada [h] | N° Voos | MTOW [kg] | Massa Estrutura [kg] | Combustível [kg] | Abastecimentos | Massa gerador | Potência gerador [W] | Combustível consumido [L] | Calda cons [L] | Distância percorrida [km] | Distância Pulverizando [km] | RTL ACUMULADO[m] | EOC [km/km] | EOC [h/h] | Tempo de manobra [h] | Tempo rtl_rtw [h] | V pulv [m/s] | V desloc [m/s] | Preço Total por ha Simples [R$/ha] | Preço Total por ha Presumido [R$/ha] | Preço Total por ha Real [R$/ha] | Preço Total Simples [R$] | Preço Total Presumido [R$] | Prod CAPEX [ha/h/R$] | Dias Trabalhados | Preço Total Real [R$]
0 | 100 | CONCLUIDO | 22.094 | 4.53 | 1.5 | 6.94 | 0.09 | 13 | 194.77 | 54.38 | 1 | 2 | 39.4 | 24256.19 | 15.55 | 1157.55 | 21.37 | 13.9 | 3823.02 | 0.65 | 0.82 | 0.09 | 0.25 | 4 | 10 | 125.9471 | 172.3263 | 155.8798 | 125947.0757 | 172326.3454 | 1.3316e-05 | 12 | 155879.7608
1 | 100 | CONCLUIDO | 22.0723 | 4.53 | 1.51 | 6.96 | 0.18 | 13 | 196.32 | 54.38 | 2 | 0 | 39.95 | 24447.22 | 15.69 | 1158.21 | 21.41 | 13.9 | 3845.89 | 0.65 | 0.82 | 0.09 | 0.25 | 4 | 10 | 126.0051 | 172.4057 | 155.9516 | 126005.1053 | 172405.744 | 1.3303e-05 | 12 | 155951.5818

## RESULTADOS_6
Unnamed: 0 | Volume de calda [L] | STATUS | Capacidade operacional [ha/h] | Tempo de missao [h] | Tempo util [h] | Tempo por voo [min] | Autonomia Projetada [h] | N° Voos | MTOW [kg] | Massa Estrutura [kg] | Combustível [kg] | Abastecimentos | Massa gerador | Potência gerador [W] | Combustível consumido [L] | Calda cons [L] | Distância percorrida [km] | Distância Pulverizando [km] | RTL ACUMULADO[m] | EOC [km/km] | EOC [h/h] | Tempo de manobra [h] | Tempo rtl_rtw [h] | V pulv [m/s] | V desloc [m/s] | Preço Total por ha Simples [R$/ha] | Preço Total por ha Presumido [R$/ha] | Preço Total por ha Real [R$/ha] | Preço Total Simples [R$] | Preço Total Presumido [R$] | Prod CAPEX [ha/h/R$] | Dias Trabalhados | Preço Total Real [R$]
0 | 40 | CONCLUIDO | 22.7992 | 4.39 | 1.88 | 3.76 | 0.2 | 30 | 89.87 | 37.55 | 1 | 0 | 11.32 | 11317.98 | 12.4 | 1159.54 | 32.34 | 13.9 | 9222.98 | 0.43 | 0.66 | 0.14 | 0.62 | 4 | 10 | 120.0111 | 164.2045 | 148.5331 | 120011.1467 | 164204.5455 | 1.9885e-05 | 12 | 148533.0941

## RESULTADOS_4
Unnamed: 0 | Volume de calda [L] | STATUS | Capacidade operacional [ha/h] | Tempo de missao [h] | Tempo util [h] | Tempo por voo [min] | Autonomia Projetada [h] | N° Voos | MTOW [kg] | Massa Estrutura [kg] | Combustível [kg] | Abastecimentos | Massa gerador | Potência gerador [W] | Combustível consumido [L] | Calda cons [L] | Distância percorrida [km] | Distância Pulverizando [km] | RTL ACUMULADO[m] | EOC [km/km] | EOC [h/h] | Tempo de manobra [h] | Tempo rtl_rtw [h] | V pulv [m/s] | V desloc [m/s] | Preço Total por ha Simples [R$/ha] | Preço Total por ha Presumido [R$/ha] | Preço Total por ha Real [R$/ha] | Preço Total Simples [R$] | Preço Total Presumido [R$] | Prod CAPEX [ha/h/R$] | Dias Trabalhados | Preço Total Real [R$]
0 | 30 | CONCLUIDO | 21.9178 | 4.56 | 2.1 | 3.14 | 0.24 | 40 | 71.52 | 32.27 | 1 | 0 | 8.25 | 9054.6 | 12.13 | 1161.34 | 38.51 | 13.9 | 12258.38 | 0.36 | 0.59 | 0.17 | 0.84 | 4 | 10 | 118.9985 | 162.819 | 147.2798 | 118998.5156 | 162819.019 | 2.1469e-05 | 12 | 147279.8003

## RESULTADOS_1
Unnamed: 0 | Volume de calda [L] | STATUS | Capacidade operacional [ha/h] | Tempo de missao [h] | Tempo util [h] | Tempo por voo [min] | Autonomia Projetada [h] | N° Voos | MTOW [kg] | Massa Estrutura [kg] | Combustível [kg] | Abastecimentos | Massa gerador | Potência gerador [W] | Combustível consumido [L] | Calda cons [L] | Distância percorrida [km] | Distância Pulverizando [km] | RTL ACUMULADO[m] | EOC [km/km] | EOC [h/h] | Tempo de manobra [h] | Tempo rtl_rtw [h] | V pulv [m/s] | V desloc [m/s] | Preço Total por ha Simples [R$/ha] | Preço Total por ha Presumido [R$/ha] | Preço Total por ha Real [R$/ha] | Preço Total Simples [R$] | Preço Total Presumido [R$] | Prod CAPEX [ha/h/R$] | Dias Trabalhados | Preço Total Real [R$]
0 | 15 | CONCLUIDO | 18.2352 | 5.48 | 2.92 | 2.25 | 0.43 | 78 | 39.78 | 19.54 | 1 | 0 | 4.24 | 5140 | 11.55 | 1165.3 | 62.47 | 13.9 | 24050.44 | 0.22 | 0.42 | 0.28 | 1.66 | 4 | 10 | 145.4196 | 198.9696 | 179.9802 | 145419.645 | 198969.5737 | 2.3624e-05 | 15 | 179980.1968

## RESULTADOS_12
Unnamed: 0 | Volume de calda [L] | STATUS | Capacidade operacional [ha/h] | Tempo de missao [h] | Tempo util [h] | Tempo por voo [min] | Autonomia Projetada [h] | N° Voos | MTOW [kg] | Massa Estrutura [kg] | Combustível [kg] | Abastecimentos | Massa gerador | Potência gerador [W] | Combustível consumido [L] | Calda cons [L] | Distância percorrida [km] | Distância Pulverizando [km] | RTL ACUMULADO[m] | EOC [km/km] | EOC [h/h] | Tempo de manobra [h] | Tempo rtl_rtw [h] | V pulv [m/s] | V desloc [m/s] | Preço Total por ha Simples [R$/ha] | Preço Total por ha Presumido [R$/ha] | Preço Total por ha Real [R$/ha] | Preço Total Simples [R$] | Preço Total Presumido [R$] | Prod CAPEX [ha/h/R$] | Dias Trabalhados | Preço Total Real [R$]
0 | 70 | CONCLUIDO | 23.172 | 4.32 | 1.57 | 5.22 | 0.12 | 18 | 141.81 | 47.83 | 1 | 0 | 22.98 | 17723.39 | 13.45 | 1159.6 | 23.01 | 13.9 | 4621.43 | 0.6 | 0.79 | 0.1 | 0.31 | 4 | 10 | 122.9085 | 168.1689 | 152.1191 | 122908.5406 | 168168.8876 | 1.6127e-05 | 12 | 152119.085

## RESULTADOS_16
Unnamed: 0 | Volume de calda [L] | STATUS | Capacidade operacional [ha/h] | Tempo de missao [h] | Tempo util [h] | Tempo por voo [min] | Autonomia Projetada [h] | N° Voos | MTOW [kg] | Massa Estrutura [kg] | Combustível [kg] | Abastecimentos | Massa gerador | Potência gerador [W] | Combustível consumido [L] | Calda cons [L] | Distância percorrida [km] | Distância Pulverizando [km] | RTL ACUMULADO[m] | EOC [km/km] | EOC [h/h] | Tempo de manobra [h] | Tempo rtl_rtw [h] | V pulv [m/s] | V desloc [m/s] | Preço Total por ha Simples [R$/ha] | Preço Total por ha Presumido [R$/ha] | Preço Total por ha Real [R$/ha] | Preço Total Simples [R$] | Preço Total Presumido [R$] | Prod CAPEX [ha/h/R$] | Dias Trabalhados | Preço Total Real [R$]
0 | 90 | CONCLUIDO | 22.4719 | 4.45 | 1.53 | 6.56 | 0.1 | 14 | 176.73 | 52.44 | 1 | 0 | 33.29 | 22031.19 | 14.86 | 1157.93 | 22.06 | 13.9 | 4165.56 | 0.63 | 0.81 | 0.1 | 0.28 | 4 | 10 | 124.989 | 171.0154 | 154.694 | 124988.9841 | 171015.4422 | 1.4132e-05 | 12 | 154693.9684

## RESULTADOS_0
Unnamed: 0 | Volume de calda [L] | STATUS | Capacidade operacional [ha/h] | Tempo de missao [h] | Tempo util [h] | Tempo por voo [min] | Autonomia Projetada [h] | N° Voos | MTOW [kg] | Massa Estrutura [kg] | Combustível [kg] | Abastecimentos | Massa gerador | Potência gerador [W] | Combustível consumido [L] | Calda cons [L] | Distância percorrida [km] | Distância Pulverizando [km] | RTL ACUMULADO[m] | EOC [km/km] | EOC [h/h] | Tempo de manobra [h] | Tempo rtl_rtw [h] | V pulv [m/s] | V desloc [m/s] | Preço Total por ha Simples [R$/ha] | Preço Total por ha Presumido [R$/ha] | Preço Total por ha Real [R$/ha] | Preço Total Simples [R$] | Preço Total Presumido [R$] | Prod CAPEX [ha/h/R$] | Dias Trabalhados | Preço Total Real [R$]
0 | 10 | CONCLUIDO | 14.9044 | 6.71 | 3.76 | 1.93 | 0.64 | 117 | 26.11 | 12.1 | 1 | 0 | 3.01 | 3454.41 | 10.92 | 1170.02 | 87.02 | 13.9 | 36130.37 | 0.16 | 0.33 | 0.39 | 2.5 | 4 | 10 | 172.9855 | 236.6864 | 214.0973 | 172985.4737 | 236686.3567 | 2.2739e-05 | 18 | 214097.343

## RESULTADOS_7
Unnamed: 0 | Volume de calda [L] | STATUS | Capacidade operacional [ha/h] | Tempo de missao [h] | Tempo util [h] | Tempo por voo [min] | Autonomia Projetada [h] | N° Voos | MTOW [kg] | Massa Estrutura [kg] | Combustível [kg] | Abastecimentos | Massa gerador | Potência gerador [W] | Combustível consumido [L] | Calda cons [L] | Distância percorrida [km] | Distância Pulverizando [km] | RTL ACUMULADO[m] | EOC [km/km] | EOC [h/h] | Tempo de manobra [h] | Tempo rtl_rtw [h] | V pulv [m/s] | V desloc [m/s] | Preço Total por ha Simples [R$/ha] | Preço Total por ha Presumido [R$/ha] | Preço Total por ha Real [R$/ha] | Preço Total Simples [R$] | Preço Total Presumido [R$] | Prod CAPEX [ha/h/R$] | Dias Trabalhados | Preço Total Real [R$]
0 | 45 | CONCLUIDO | 22.9358 | 4.36 | 1.82 | 4.04 | 0.18 | 27 | 98.71 | 39.72 | 1 | 0 | 12.99 | 12407.75 | 12.66 | 1158.87 | 30.32 | 13.9 | 8231.76 | 0.46 | 0.68 | 0.14 | 0.56 | 4 | 10 | 120.5811 | 164.9844 | 149.2385 | 120581.0932 | 164984.3714 | 1.9076e-05 | 12 | 149238.4946

## RESULTADOS_10
Unnamed: 0 | Volume de calda [L] | STATUS | Capacidade operacional [ha/h] | Tempo de missao [h] | Tempo util [h] | Tempo por voo [min] | Autonomia Projetada [h] | N° Voos | MTOW [kg] | Massa Estrutura [kg] | Combustível [kg] | Abastecimentos | Massa gerador | Potência gerador [W] | Combustível consumido [L] | Calda cons [L] | Distância percorrida [km] | Distância Pulverizando [km] | RTL ACUMULADO[m] | EOC [km/km] | EOC [h/h] | Tempo de manobra [h] | Tempo rtl_rtw [h] | V pulv [m/s] | V desloc [m/s] | Preço Total por ha Simples [R$/ha] | Preço Total por ha Presumido [R$/ha] | Preço Total por ha Real [R$/ha] | Preço Total Simples [R$] | Preço Total Presumido [R$] | Prod CAPEX [ha/h/R$] | Dias Trabalhados | Preço Total Real [R$]
0 | 60 | CONCLUIDO | 22.9841 | 4.35 | 1.68 | 4.81 | 0.14 | 21 | 124.63 | 45 | 1 | 0 | 18.64 | 15605.44 | 13.43 | 1159.85 | 26.44 | 13.9 | 6318.46 | 0.53 | 0.73 | 0.11 | 0.42 | 4 | 10 | 122.1745 | 167.1645 | 151.2106 | 122174.4857 | 167164.5212 | 1.7022e-05 | 12 | 151210.5739

## RESULTADOS_14
Unnamed: 0 | Volume de calda [L] | STATUS | Capacidade operacional [ha/h] | Tempo de missao [h] | Tempo util [h] | Tempo por voo [min] | Autonomia Projetada [h] | N° Voos | MTOW [kg] | Massa Estrutura [kg] | Combustível [kg] | Abastecimentos | Massa gerador | Potência gerador [W] | Combustível consumido [L] | Calda cons [L] | Distância percorrida [km] | Distância Pulverizando [km] | RTL ACUMULADO[m] | EOC [km/km] | EOC [h/h] | Tempo de manobra [h] | Tempo rtl_rtw [h] | V pulv [m/s] | V desloc [m/s] | Preço Total por ha Simples [R$/ha] | Preço Total por ha Presumido [R$/ha] | Preço Total por ha Real [R$/ha] | Preço Total Simples [R$] | Preço Total Presumido [R$] | Prod CAPEX [ha/h/R$] | Dias Trabalhados | Preço Total Real [R$]
0 | 80 | CONCLUIDO | 22.6401 | 4.42 | 1.58 | 5.91 | 0.11 | 16 | 159.12 | 50.28 | 1 | 0 | 27.84 | 19859.16 | 14.42 | 1157.62 | 23.59 | 13.9 | 4921.07 | 0.59 | 0.78 | 0.1 | 0.32 | 4 | 10 | 124.1312 | 169.8418 | 153.6324 | 124131.2287 | 169841.8234 | 1.493e-05 | 12 | 153632.3582

## RESULTADOS_5
Unnamed: 0 | Volume de calda [L] | STATUS | Capacidade operacional [ha/h] | Tempo de missao [h] | Tempo util [h] | Tempo por voo [min] | Autonomia Projetada [h] | N° Voos | MTOW [kg] | Massa Estrutura [kg] | Combustível [kg] | Abastecimentos | Massa gerador | Potência gerador [W] | Combustível consumido [L] | Calda cons [L] | Distância percorrida [km] | Distância Pulverizando [km] | RTL ACUMULADO[m] | EOC [km/km] | EOC [h/h] | Tempo de manobra [h] | Tempo rtl_rtw [h] | V pulv [m/s] | V desloc [m/s] | Preço Total por ha Simples [R$/ha] | Preço Total por ha Presumido [R$/ha] | Preço Total por ha Real [R$/ha] | Preço Total Simples [R$] | Preço Total Presumido [R$] | Prod CAPEX [ha/h/R$] | Dias Trabalhados | Preço Total Real [R$]
0 | 35 | CONCLUIDO | 22.2772 | 4.49 | 1.99 | 3.42 | 0.22 | 35 | 80.84 | 35.1 | 1 | 0 | 9.74 | 10204.21 | 12.43 | 1162.16 | 35.43 | 13.9 | 10743.95 | 0.39 | 0.62 | 0.16 | 0.73 | 4 | 10 | 119.5998 | 163.6417 | 148.024 | 119599.7876 | 163641.7058 | 2.0505e-05 | 12 | 148023.9711

## RESULTADOS_8
Unnamed: 0 | Volume de calda [L] | STATUS | Capacidade operacional [ha/h] | Tempo de missao [h] | Tempo util [h] | Tempo por voo [min] | Autonomia Projetada [h] | N° Voos | MTOW [kg] | Massa Estrutura [kg] | Combustível [kg] | Abastecimentos | Massa gerador | Potência gerador [W] | Combustível consumido [L] | Calda cons [L] | Distância percorrida [km] | Distância Pulverizando [km] | RTL ACUMULADO[m] | EOC [km/km] | EOC [h/h] | Tempo de manobra [h] | Tempo rtl_rtw [h] | V pulv [m/s] | V desloc [m/s] | Preço Total por ha Simples [R$/ha] | Preço Total por ha Presumido [R$/ha] | Preço Total por ha Real [R$/ha] | Preço Total Simples [R$] | Preço Total Presumido [R$] | Prod CAPEX [ha/h/R$] | Dias Trabalhados | Preço Total Real [R$]
0 | 50 | CONCLUIDO | 22.9124 | 4.36 | 1.77 | 4.25 | 0.16 | 25 | 107.41 | 41.65 | 1 | 0 | 14.77 | 13481.73 | 12.98 | 1159.34 | 29.06 | 13.9 | 7610.19 | 0.48 | 0.7 | 0.13 | 0.52 | 4 | 10 | 121.1682 | 165.7877 | 149.9651 | 121168.1953 | 165787.6704 | 1.8264e-05 | 12 | 149965.1278

## RESULTADOS_3
Unnamed: 0 | Volume de calda [L] | STATUS | Capacidade operacional [ha/h] | Tempo de missao [h] | Tempo util [h] | Tempo por voo [min] | Autonomia Projetada [h] | N° Voos | MTOW [kg] | Massa Estrutura [kg] | Combustível [kg] | Abastecimentos | Massa gerador | Potência gerador [W] | Combustível consumido [L] | Calda cons [L] | Distância percorrida [km] | Distância Pulverizando [km] | RTL ACUMULADO[m] | EOC [km/km] | EOC [h/h] | Tempo de manobra [h] | Tempo rtl_rtw [h] | V pulv [m/s] | V desloc [m/s] | Preço Total por ha Simples [R$/ha] | Preço Total por ha Presumido [R$/ha] | Preço Total por ha Real [R$/ha] | Preço Total Simples [R$] | Preço Total Presumido [R$] | Prod CAPEX [ha/h/R$] | Dias Trabalhados | Preço Total Real [R$]
0 | 25 | CONCLUIDO | 21.1032 | 4.74 | 2.28 | 2.85 | 0.28 | 48 | 61.76 | 28.92 | 1 | 0 | 6.84 | 7851.41 | 12.05 | 1164.42 | 43.73 | 13.9 | 14832.27 | 0.32 | 0.54 | 0.19 | 1.01 | 4 | 10 | 127.8959 | 174.9929 | 158.2918 | 127895.9325 | 174992.8572 | 2.2248e-05 | 13 | 158291.7845

## RESULTADOS_15
Unnamed: 0 | Volume de calda [L] | STATUS | Capacidade operacional [ha/h] | Tempo de missao [h] | Tempo util [h] | Tempo por voo [min] | Autonomia Projetada [h] | N° Voos | MTOW [kg] | Massa Estrutura [kg] | Combustível [kg] | Abastecimentos | Massa gerador | Potência gerador [W] | Combustível consumido [L] | Calda cons [L] | Distância percorrida [km] | Distância Pulverizando [km] | RTL ACUMULADO[m] | EOC [km/km] | EOC [h/h] | Tempo de manobra [h] | Tempo rtl_rtw [h] | V pulv [m/s] | V desloc [m/s] | Preço Total por ha Simples [R$/ha] | Preço Total por ha Presumido [R$/ha] | Preço Total por ha Real [R$/ha] | Preço Total Simples [R$] | Preço Total Presumido [R$] | Prod CAPEX [ha/h/R$] | Dias Trabalhados | Preço Total Real [R$]
0 | 85 | CONCLUIDO | 22.5451 | 4.44 | 1.55 | 6.22 | 0.11 | 15 | 167.88 | 51.39 | 1 | 0 | 30.49 | 20939.59 | 14.73 | 1159.07 | 22.79 | 13.9 | 4523.18 | 0.61 | 0.79 | 0.1 | 0.3 | 4 | 10 | 124.5843 | 170.4618 | 154.1931 | 124584.3179 | 170461.76 | 1.4508e-05 | 12 | 154193.1289

## RESULTADOS_2
Unnamed: 0 | Volume de calda [L] | STATUS | Capacidade operacional [ha/h] | Tempo de missao [h] | Tempo util [h] | Tempo por voo [min] | Autonomia Projetada [h] | N° Voos | MTOW [kg] | Massa Estrutura [kg] | Combustível [kg] | Abastecimentos | Massa gerador | Potência gerador [W] | Combustível consumido [L] | Calda cons [L] | Distância percorrida [km] | Distância Pulverizando [km] | RTL ACUMULADO[m] | EOC [km/km] | EOC [h/h] | Tempo de manobra [h] | Tempo rtl_rtw [h] | V pulv [m/s] | V desloc [m/s] | Preço Total por ha Simples [R$/ha] | Preço Total por ha Presumido [R$/ha] | Preço Total por ha Real [R$/ha] | Preço Total Simples [R$] | Preço Total Presumido [R$] | Prod CAPEX [ha/h/R$] | Dias Trabalhados | Preço Total Real [R$]
0 | 20 | CONCLUIDO | 20.0949 | 4.98 | 2.51 | 2.55 | 0.34 | 59 | 51.33 | 24.83 | 1 | 0 | 5.51 | 6564.78 | 11.78 | 1164.66 | 50.41 | 13.9 | 18114.97 | 0.28 | 0.49 | 0.23 | 1.25 | 4 | 10 | 127.3091 | 174.1899 | 157.5655 | 127309.1144 | 174189.9469 | 2.3181e-05 | 13 | 157565.5028

## RESULTADOS_11
Unnamed: 0 | Volume de calda [L] | STATUS | Capacidade operacional [ha/h] | Tempo de missao [h] | Tempo util [h] | Tempo por voo [min] | Autonomia Projetada [h] | N° Voos | MTOW [kg] | Massa Estrutura [kg] | Combustível [kg] | Abastecimentos | Massa gerador | Potência gerador [W] | Combustível consumido [L] | Calda cons [L] | Distância percorrida [km] | Distância Pulverizando [km] | RTL ACUMULADO[m] | EOC [km/km] | EOC [h/h] | Tempo de manobra [h] | Tempo rtl_rtw [h] | V pulv [m/s] | V desloc [m/s] | Preço Total por ha Simples [R$/ha] | Preço Total por ha Presumido [R$/ha] | Preço Total por ha Real [R$/ha] | Preço Total Simples [R$] | Preço Total Presumido [R$] | Prod CAPEX [ha/h/R$] | Dias Trabalhados | Preço Total Real [R$]
0 | 65 | CONCLUIDO | 22.9782 | 4.35 | 1.65 | 5.22 | 0.13 | 19 | 133.21 | 46.47 | 1 | 0 | 20.75 | 16663.42 | 13.65 | 1158.52 | 25.82 | 13.9 | 6020.37 | 0.54 | 0.75 | 0.11 | 0.4 | 4 | 10 | 122.6624 | 167.8321 | 151.8145 | 122662.4167 | 167832.1301 | 1.6477e-05 | 12 | 151814.4671

## RESULTADOS_13
Unnamed: 0 | Volume de calda [L] | STATUS | Capacidade operacional [ha/h] | Tempo de missao [h] | Tempo util [h] | Tempo por voo [min] | Autonomia Projetada [h] | N° Voos | MTOW [kg] | Massa Estrutura [kg] | Combustível [kg] | Abastecimentos | Massa gerador | Potência gerador [W] | Combustível consumido [L] | Calda cons [L] | Distância percorrida [km] | Distância Pulverizando [km] | RTL ACUMULADO[m] | EOC [km/km] | EOC [h/h] | Tempo de manobra [h] | Tempo rtl_rtw [h] | V pulv [m/s] | V desloc [m/s] | Preço Total por ha Simples [R$/ha] | Preço Total por ha Presumido [R$/ha] | Preço Total por ha Real [R$/ha] | Preço Total Simples [R$] | Preço Total Presumido [R$] | Prod CAPEX [ha/h/R$] | Dias Trabalhados | Preço Total Real [R$]
0 | 75 | CONCLUIDO | 22.8108 | 4.38 | 1.59 | 5.6 | 0.12 | 17 | 150.44 | 49.1 | 1 | 0 | 25.34 | 18787.76 | 14.06 | 1158.87 | 23.78 | 13.9 | 5008.47 | 0.58 | 0.78 | 0.1 | 0.33 | 4 | 10 | 123.6008 | 169.1161 | 152.9759 | 123600.8021 | 169116.0704 | 1.544e-05 | 12 | 152975.87

## RESULTADOS_17
Unnamed: 0 | Volume de calda [L] | STATUS | Capacidade operacional [ha/h] | Tempo de missao [h] | Tempo util [h] | Tempo por voo [min] | Autonomia Projetada [h] | N° Voos | MTOW [kg] | Massa Estrutura [kg] | Combustível [kg] | Abastecimentos | Massa gerador | Potência gerador [W] | Combustível consumido [L] | Calda cons [L] | Distância percorrida [km] | Distância Pulverizando [km] | RTL ACUMULADO[m] | EOC [km/km] | EOC [h/h] | Tempo de manobra [h] | Tempo rtl_rtw [h] | V pulv [m/s] | V desloc [m/s] | Preço Total por ha Simples [R$/ha] | Preço Total por ha Presumido [R$/ha] | Preço Total por ha Real [R$/ha] | Preço Total Simples [R$] | Preço Total Presumido [R$] | Prod CAPEX [ha/h/R$] | Dias Trabalhados | Preço Total Real [R$]
0 | 95 | CONCLUIDO | 22.0845 | 4.53 | 1.54 | 6.59 | 0.1 | 14 | 185.69 | 53.44 | 1 | 0 | 36.26 | 23136.14 | 15.43 | 1157.63 | 22.34 | 13.9 | 4305.86 | 0.62 | 0.8 | 0.09 | 0.28 | 4 | 10 | 125.6266 | 171.8878 | 155.4831 | 125626.588 | 171887.84 | 1.3588e-05 | 12 | 155483.1058

## RESULTADOS_9
Unnamed: 0 | Volume de calda [L] | STATUS | Capacidade operacional [ha/h] | Tempo de missao [h] | Tempo util [h] | Tempo por voo [min] | Autonomia Projetada [h] | N° Voos | MTOW [kg] | Massa Estrutura [kg] | Combustível [kg] | Abastecimentos | Massa gerador | Potência gerador [W] | Combustível consumido [L] | Calda cons [L] | Distância percorrida [km] | Distância Pulverizando [km] | RTL ACUMULADO[m] | EOC [km/km] | EOC [h/h] | Tempo de manobra [h] | Tempo rtl_rtw [h] | V pulv [m/s] | V desloc [m/s] | Preço Total por ha Simples [R$/ha] | Preço Total por ha Presumido [R$/ha] | Preço Total por ha Real [R$/ha] | Preço Total Simples [R$] | Preço Total Presumido [R$] | Prod CAPEX [ha/h/R$] | Dias Trabalhados | Preço Total Real [R$]
0 | 55 | CONCLUIDO | 22.8906 | 4.37 | 1.74 | 4.53 | 0.15 | 23 | 116.05 | 43.4 | 1 | 0 | 16.65 | 14546.17 | 13.25 | 1159.72 | 28.03 | 13.9 | 7107.26 | 0.5 | 0.71 | 0.12 | 0.48 | 4 | 10 | 121.7314 | 166.5583 | 150.6622 | 121731.4257 | 166558.3071 | 1.7558e-05 | 12 | 150662.216

## resultados
Unnamed: 0 | Volume de calda [L] | STATUS | Capacidade operacional [ha/h] | Tempo de missao [h] | Tempo util [h] | Tempo por voo [min] | Autonomia Projetada [h] | N° Voos | MTOW [kg] | Massa Estrutura [kg] | Combustível [kg] | Abastecimentos | Massa gerador | Potência gerador [W] | Combustível consumido [L] | Calda cons [L] | Distância percorrida [km] | Distância Pulverizando [km] | RTL ACUMULADO[m] | EOC [km/km] | EOC [h/h] | Tempo de manobra [h] | Tempo rtl_rtw [h] | V pulv [m/s] | V desloc [m/s]
0 | 100 | CONCLUIDO | 22.094 | 4.53 | 1.5 | 6.94 | 0.09 | 13 | 194.77 | 54.38 | 1 | 2 | 39.4 | 24256.19 | 15.55 | 1157.55 | 21.37 | 13.9 | 3823.02 | 0.65 | 0.82 | 0.09 | 0.25 | 4 | 10
1 | 100 | CONCLUIDO | 22.0723 | 4.53 | 1.51 | 6.96 | 0.18 | 13 | 196.32 | 54.38 | 2 | 0 | 39.95 | 24447.22 | 15.69 | 1158.21 | 21.41 | 13.9 | 3845.89 | 0.65 | 0.82 | 0.09 | 0.25 | 4 | 10
0 | 40 | CONCLUIDO | 22.7992 | 4.39 | 1.88 | 3.76 | 0.2 | 30 | 89.87 | 37.55 | 1 | 0 | 11.32 | 11317.98 | 12.4 | 1159.54 | 32.34 | 13.9 | 9222.98 | 0.43 | 0.66 | 0.14 | 0.62 | 4 | 10
0 | 30 | CONCLUIDO | 21.9178 | 4.56 | 2.1 | 3.14 | 0.24 | 40 | 71.52 | 32.27 | 1 | 0 | 8.25 | 9054.6 | 12.13 | 1161.34 | 38.51 | 13.9 | 12258.38 | 0.36 | 0.59 | 0.17 | 0.84 | 4 | 10
0 | 15 | CONCLUIDO | 18.2352 | 5.48 | 2.92 | 2.25 | 0.43 | 78 | 39.78 | 19.54 | 1 | 0 | 4.24 | 5140 | 11.55 | 1165.3 | 62.47 | 13.9 | 24050.44 | 0.22 | 0.42 | 0.28 | 1.66 | 4 | 10
0 | 70 | CONCLUIDO | 23.172 | 4.32 | 1.57 | 5.22 | 0.12 | 18 | 141.81 | 47.83 | 1 | 0 | 22.98 | 17723.39 | 13.45 | 1159.6 | 23.01 | 13.9 | 4621.43 | 0.6 | 0.79 | 0.1 | 0.31 | 4 | 10
0 | 90 | CONCLUIDO | 22.4719 | 4.45 | 1.53 | 6.56 | 0.1 | 14 | 176.73 | 52.44 | 1 | 0 | 33.29 | 22031.19 | 14.86 | 1157.93 | 22.06 | 13.9 | 4165.56 | 0.63 | 0.81 | 0.1 | 0.28 | 4 | 10
0 | 10 | CONCLUIDO | 14.9044 | 6.71 | 3.76 | 1.93 | 0.64 | 117 | 26.11 | 12.1 | 1 | 0 | 3.01 | 3454.41 | 10.92 | 1170.02 | 87.02 | 13.9 | 36130.37 | 0.16 | 0.33 | 0.39 | 2.5 | 4 | 10
0 | 45 | CONCLUIDO | 22.9358 | 4.36 | 1.82 | 4.04 | 0.18 | 27 | 98.71 | 39.72 | 1 | 0 | 12.99 | 12407.75 | 12.66 | 1158.87 | 30.32 | 13.9 | 8231.76 | 0.46 | 0.68 | 0.14 | 0.56 | 4 | 10
0 | 60 | CONCLUIDO | 22.9841 | 4.35 | 1.68 | 4.81 | 0.14 | 21 | 124.63 | 45 | 1 | 0 | 18.64 | 15605.44 | 13.43 | 1159.85 | 26.44 | 13.9 | 6318.46 | 0.53 | 0.73 | 0.11 | 0.42 | 4 | 10
0 | 80 | CONCLUIDO | 22.6401 | 4.42 | 1.58 | 5.91 | 0.11 | 16 | 159.12 | 50.28 | 1 | 0 | 27.84 | 19859.16 | 14.42 | 1157.62 | 23.59 | 13.9 | 4921.07 | 0.59 | 0.78 | 0.1 | 0.32 | 4 | 10
0 | 35 | CONCLUIDO | 22.2772 | 4.49 | 1.99 | 3.42 | 0.22 | 35 | 80.84 | 35.1 | 1 | 0 | 9.74 | 10204.21 | 12.43 | 1162.16 | 35.43 | 13.9 | 10743.95 | 0.39 | 0.62 | 0.16 | 0.73 | 4 | 10
0 | 50 | CONCLUIDO | 22.9124 | 4.36 | 1.77 | 4.25 | 0.16 | 25 | 107.41 | 41.65 | 1 | 0 | 14.77 | 13481.73 | 12.98 | 1159.34 | 29.06 | 13.9 | 7610.19 | 0.48 | 0.7 | 0.13 | 0.52 | 4 | 10
0 | 25 | CONCLUIDO | 21.1032 | 4.74 | 2.28 | 2.85 | 0.28 | 48 | 61.76 | 28.92 | 1 | 0 | 6.84 | 7851.41 | 12.05 | 1164.42 | 43.73 | 13.9 | 14832.27 | 0.32 | 0.54 | 0.19 | 1.01 | 4 | 10
0 | 85 | CONCLUIDO | 22.5451 | 4.44 | 1.55 | 6.22 | 0.11 | 15 | 167.88 | 51.39 | 1 | 0 | 30.49 | 20939.59 | 14.73 | 1159.07 | 22.79 | 13.9 | 4523.18 | 0.61 | 0.79 | 0.1 | 0.3 | 4 | 10
0 | 20 | CONCLUIDO | 20.0949 | 4.98 | 2.51 | 2.55 | 0.34 | 59 | 51.33 | 24.83 | 1 | 0 | 5.51 | 6564.78 | 11.78 | 1164.66 | 50.41 | 13.9 | 18114.97 | 0.28 | 0.49 | 0.23 | 1.25 | 4 | 10
0 | 65 | CONCLUIDO | 22.9782 | 4.35 | 1.65 | 5.22 | 0.13 | 19 | 133.21 | 46.47 | 1 | 0 | 20.75 | 16663.42 | 13.65 | 1158.52 | 25.82 | 13.9 | 6020.37 | 0.54 | 0.75 | 0.11 | 0.4 | 4 | 10
0 | 75 | CONCLUIDO | 22.8108 | 4.38 | 1.59 | 5.6 | 0.12 | 17 | 150.44 | 49.1 | 1 | 0 | 25.34 | 18787.76 | 14.06 | 1158.87 | 23.78 | 13.9 | 5008.47 | 0.58 | 0.78 | 0.1 | 0.33 | 4 | 10
0 | 95 | CONCLUIDO | 22.0845 | 4.53 | 1.54 | 6.59 | 0.1 | 14 | 185.69 | 53.44 | 1 | 0 | 36.26 | 23136.14 | 15.43 | 1157.63 | 22.34 | 13.9 | 4305.86 | 0.62 | 0.8 | 0.09 | 0.28 | 4 | 10
0 | 55 | CONCLUIDO | 22.8906 | 4.37 | 1.74 | 4.53 | 0.15 | 23 | 116.05 | 43.4 | 1 | 0 | 16.65 | 14546.17 | 13.25 | 1159.72 | 28.03 | 13.9 | 7107.26 | 0.5 | 0.71 | 0.12 | 0.48 | 4 | 10

## gráficos
Selecione o eixo X:
Selecione o eixo Y:
Selecione o eixo Z:
Eixo X | Eixo Y | Eixo Z

## hidden (hidden)
Unnamed: 0
Volume de calda [L]
STATUS
Capacidade operacional [ha/h]
Tempo de missao [h]
Tempo util [h]
Tempo por voo [min]
Autonomia Projetada [h]
N° Voos
MTOW [kg]
Massa Estrutura [kg]
Combustível [kg]
Abastecimentos
Massa gerador
Potência gerador [W]
Combustível consumido [L]
Calda cons [L]
Distância percorrida [km]
Distância Pulverizando [km]
RTL ACUMULADO[m]
EOC [km/km]
EOC [h/h]
Tempo de manobra [h]
Tempo rtl_rtw [h]
V pulv [m/s]
V desloc [m/s]