## RESULTADOS_18
Unnamed: 0 | Volume de calda [L] | STATUS | Capacidade operacional [ha/h] | Tempo de missao [h] | Tempo util [h] | Tempo por voo [min] | Autonomia Projetada [h] | N° Voos | MTOW [kg] | Massa Estrutura [kg] | Combustível [kg] | Abastecimentos | Massa gerador | Potência gerador [W] | Combustível consumido [L] | Calda cons [L] | Distância percorrida [km] | Distância Pulverizando [km] | RTL ACUMULADO[m] | EOC [km/km] | EOC [h/h] | Tempo de manobra [h] | Tempo rtl_rtw [h] | V pulv [m/s] | V desloc [m/s] | Preço Total por ha Simples [R$/ha] | Preço Total por ha Presumido [R$/ha] | Preço Total por ha Real [R$/ha] | Preço Total Simples [R$] | Preço Total Presumido [R$] | Prod CAPEX [ha/h/R$] | Dias Trabalhados | Preço Total Real [R$]
0 | 100 | CONCLUIDO | 20.66 | 4.84 | 1.62 | 5.41 | 0.09 | 18 | 194.77 | 54.38 | 1 | 0 | 39.4 | 24256.19 | 16.8 | 1626.99 | 24.89 | 13.91 | 5561.04 | 0.56 | 0.76 | 0.1 | 0.37 | 4 | 10 | 136.8308 | 187.218 | 169.3502 | 136830.8444 | 187217.9979 | 1.2452e-05 | 13 | 169350.1749

## RESULTADOS_6
Unnamed: 0 | Volume de calda [L] | STATUS | Capacidade operacional [ha/h] | Tempo de missao [h] | Tempo util [h] | Tempo por voo [min] | Autonomia Projetada [h] | N° Voos | MTOW [kg] | Massa Estrutura [kg] | Combustível [kg] | Abastecimentos | Massa gerador | Potência gerador [W] | Combustível consumido [L] | Calda cons [L] | Distância percorrida [km] | Distância Pulverizando [km] | RTL ACUMULADO[m] | EOC [km/km] | EOC [h/h] | Tempo de manobra [h] | Tempo rtl_rtw [h] | V pulv [m/s] | V desloc [m/s] | Preço Total por ha Simples [R$/ha] | Preço Total por ha Presumido [R$/ha] | Preço Total por ha Real [R$/ha] | Preço Total Simples [R$] | Preço Total Presumido [R$] | Prod CAPEX [ha/h/R$] | Dias Trabalhados | Preço Total Real [R$]
0 | 40 | CONCLUIDO | 20.4988 | 4.88 | 2.15 | 3.06 | 0.2 | 42 | 89.87 | 37.55 | 1 | 0 | 11.32 | 11317.98 | 14.21 | 1632.17 | 40 | 13.91 | 12994.29 | 0.35 | 0.58 | 0.17 | 0.89 | 4 | 10 | 130.9139 | 179.1222 | 162.027 | 130913.8946 | 179122.1661 | 1.7879e-05 | 13 | 162026.998

## RESULTADOS_4
Unnamed: 0 | Volume de calda [L] | STATUS | Capacidade operacional [ha/h] | Tempo de missao [h] | Tempo util [h] | Tempo por voo [min] | Autonomia Projetada [h] | N° Voos | MTOW [kg] | Massa Estrutura [kg] | Combustível [kg] | Abastecimentos | Massa gerador | Potência gerador [W] | Combustível consumido [L] | Calda cons [L] | Distância percorrida [km] | Distância Pulverizando [km] | RTL ACUMULADO[m] | EOC [km/km] | EOC [h/h] | Tempo de manobra [h] | Tempo rtl_rtw [h] | V pulv [m/s] | V desloc [m/s] | Preço Total por ha Simples [R$/ha] | Preço Total por ha Presumido [R$/ha] | Preço Total por ha Real [R$/ha] | Preço Total Simples [R$] | Preço Total Presumido [R$] | Prod CAPEX [ha/h/R$] | Dias Trabalhados | Preço Total Real [R$]
0 | 30 | CONCLUIDO | 19.3247 | 5.17 | 2.46 | 2.64 | 0.24 | 56 | 71.52 | 32.27 | 1 | 0 | 8.25 | 9054.6 | 14.25 | 1633.59 | 49.25 | 13.91 | 17551.83 | 0.28 | 0.5 | 0.21 | 1.2 | 4 | 10 | 139.5485 | 190.9364 | 172.7137 | 139548.5079 | 190936.425 | 1.8929e-05 | 14 | 172713.7206

## RESULTADOS_1
Unnamed: 0 | Volume de calda [L] | STATUS | Capacidade operacional [ha/h] | Tempo de missao [h] | Tempo util [h] | Tempo por voo [min] | Autonomia Projetada [h] | N° Voos | MTOW [kg] | Massa Estrutura [kg] | Combustível [kg] | Abastecimentos | Massa gerador | Potência gerador [W] | Combustível consumido [L] | Calda cons [L] | Distância percorrida [km] | Distância Pulverizando [km] | RTL ACUMULADO[m] | EOC [km/km] | EOC [h/h] | Tempo de manobra [h] | Tempo rtl_rtw [h] | V pulv [m/s] | V desloc [m/s] | Preço Total por ha Simples [R$/ha] | Preço Total por ha Presumido [R$/ha] | Preço Total por ha Real [R$/ha] | Preço Total Simples [R$] | Preço Total Presumido [R$] | Prod CAPEX [ha/h/R$] | Dias Trabalhados | Preço Total Real [R$]
0 | 15 | CONCLUIDO | 15.3165 | 6.53 | 3.62 | 1.99 | 0.43 | 109 | 39.78 | 19.54 | 1 | 0 | 4.24 | 5140 | 14.32 | 1638.97 | 83.1 | 13.91 | 34210.17 | 0.17 | 0.34 | 0.37 | 2.35 | 4 | 10 | 176.0622 | 240.8961 | 217.9053 | 176062.2391 | 240896.1228 | 1.9842e-05 | 18 | 217905.335

## RESULTADOS_12
Unnamed: 0 | Volume de calda [L] | STATUS | Capacidade operacional [ha/h] | Tempo de missao [h] | Tempo util [h] | Tempo por voo [min] | Autonomia Projetada [h] | N° Voos | MTOW [kg] | Massa Estrutura [kg] | Combustível [kg] | Abastecimentos | Massa gerador | Potência gerador [W] | Combustível consumido [L] | Calda cons [L] | Distância percorrida [km] | Distância Pulverizando [km] | RTL ACUMULADO[m] | EOC [km/km] | EOC [h/h] | Tempo de manobra [h] | Tempo rtl_rtw [h] | V pulv [m/s] | V desloc [m/s] | Preço Total por ha Simples [R$/ha] | Preço Total por ha Presumido [R$/ha] | Preço Total por ha Real [R$/ha] | Preço Total Simples [R$] | Preço Total Presumido [R$] | Prod CAPEX [ha/h/R$] | Dias Trabalhados | Preço Total Real [R$]
0 | 70 | CONCLUIDO | 21.1292 | 4.73 | 1.78 | 4.28 | 0.12 | 25 | 141.81 | 47.83 | 1 | 0 | 22.98 | 17723.39 | 15.33 | 1627.52 | 29.52 | 13.91 | 7839.69 | 0.47 | 0.69 | 0.12 | 0.53 | 4 | 10 | 133.9615 | 183.2921 | 165.7989 | 133961.525 | 183292.0685 | 1.4705e-05 | 13 | 165798.9307

## RESULTADOS_16
Unnamed: 0 | Volume de calda [L] | STATUS | Capacidade operacional [ha/h] | Tempo de missao [h] | Tempo util [h] | Tempo por voo [min] | Autonomia Projetada [h] | N° Voos | MTOW [kg] | Massa Estrutura [kg] | Combustível [kg] | Abastecimentos | Massa gerador | Potência gerador [W] | Combustível consumido [L] | Calda cons [L] | Distância percorrida [km] | Distância Pulverizando [km] | RTL ACUMULADO[m] | EOC [km/km] | EOC [h/h] | Tempo de manobra [h] | Tempo rtl_rtw [h] | V pulv [m/s] | V desloc [m/s] | Preço Total por ha Simples [R$/ha] | Preço Total por ha Presumido [R$/ha] | Preço Total por ha Real [R$/ha] | Preço Total Simples [R$] | Preço Total Presumido [R$] | Prod CAPEX [ha/h/R$] | Dias Trabalhados | Preço Total Real [R$]
0 | 90 | CONCLUIDO | 20.8237 | 4.8 | 1.67 | 5.01 | 0.1 | 20 | 176.73 | 52.44 | 1 | 0 | 33.29 | 22031.19 | 16.3 | 1628.44 | 26.24 | 13.91 | 6224.24 | 0.53 | 0.74 | 0.11 | 0.41 | 4 | 10 | 135.9279 | 185.9826 | 168.2327 | 135927.9205 | 185982.5775 | 1.3095e-05 | 13 | 168232.6614

## RESULTADOS_0
Unnamed: 0 | Volume de calda [L] | STATUS | Capacidade operacional [ha/h] | Tempo de missao [h] | Tempo util [h] | Tempo por voo [min] | Autonomia Projetada [h] | N° Voos | MTOW [kg] | Massa Estrutura [kg] | Combustível [kg] | Abastecimentos | Massa gerador | Potência gerador [W] | Combustível consumido [L] | Calda cons [L] | Distância percorrida [km] | Distância Pulverizando [km] | RTL ACUMULADO[m] | EOC [km/km] | EOC [h/h] | Tempo de manobra [h] | Tempo rtl_rtw [h] | V pulv [m/s] | V desloc [m/s] | Preço Total por ha Simples [R$/ha] | Preço Total por ha Presumido [R$/ha] | Preço Total por ha Real [R$/ha] | Preço Total Simples [R$] | Preço Total Presumido [R$] | Prod CAPEX [ha/h/R$] | Dias Trabalhados | Preço Total Real [R$]
0 | 10 | CONCLUIDO | 12.1122 | 8.26 | 4.8 | 1.77 | 0.64 | 163 | 26.11 | 12.1 | 1 | 0 | 3.01 | 3454.41 | 13.9 | 1648.17 | 117.66 | 13.91 | 51221.05 | 0.12 | 0.26 | 0.53 | 3.53 | 4 | 10 | 213.9254 | 292.7022 | 264.7671 | 213925.3964 | 292702.165 | 1.8479e-05 | 22 | 264767.0812

## RESULTADOS_7
Unnamed: 0 | Volume de calda [L] | STATUS | Capacidade operacional [ha/h] | Tempo de missao [h] | Tempo util [h] | Tempo por voo [min] | Autonomia Projetada [h] | N° Voos | MTOW [kg] | Massa Estrutura [kg] | Combustível [kg] | Abastecimentos | Massa gerador | Potência gerador [W] | Combustível consumido [L] | Calda cons [L] | Distância percorrida [km] | Distância Pulverizando [km] | RTL ACUMULADO[m] | EOC [km/km] | EOC [h/h] | Tempo de manobra [h] | Tempo rtl_rtw [h] | V pulv [m/s] | V desloc [m/s] | Preço Total por ha Simples [R$/ha] | Preço Total por ha Presumido [R$/ha] | Preço Total por ha Real [R$/ha] | Preço Total Simples [R$] | Preço Total Presumido [R$] | Prod CAPEX [ha/h/R$] | Dias Trabalhados | Preço Total Real [R$]
0 | 45 | CONCLUIDO | 20.698 | 4.83 | 2.06 | 3.26 | 0.18 | 38 | 98.71 | 39.72 | 1 | 0 | 12.99 | 12407.75 | 14.45 | 1629.7 | 37.69 | 13.91 | 11860.3 | 0.37 | 0.6 | 0.16 | 0.8 | 4 | 10 | 131.4754 | 179.8905 | 162.722 | 131475.4377 | 179890.4942 | 1.7215e-05 | 13 | 162721.9979

## RESULTADOS_10
Unnamed: 0 | Volume de calda [L] | STATUS | Capacidade operacional [ha/h] | Tempo de missao [h] | Tempo util [h] | Tempo por voo [min] | Autonomia Projetada [h] | N° Voos | MTOW [kg] | Massa Estrutura [kg] | Combustível [kg] | Abastecimentos | Massa gerador | Potência gerador [W] | Combustível consumido [L] | Calda cons [L] | Distância percorrida [km] | Distância Pulverizando [km] | RTL ACUMULADO[m] | EOC [km/km] | EOC [h/h] | Tempo de manobra [h] | Tempo rtl_rtw [h] | V pulv [m/s] | V desloc [m/s] | Preço Total por ha Simples [R$/ha] | Preço Total por ha Presumido [R$/ha] | Preço Total por ha Real [R$/ha] | Preço Total Simples [R$] | Preço Total Presumido [R$] | Prod CAPEX [ha/h/R$] | Dias Trabalhados | Preço Total Real [R$]
0 | 60 | CONCLUIDO | 21.0773 | 4.74 | 1.87 | 3.87 | 0.14 | 29 | 124.63 | 45 | 1 | 0 | 18.64 | 15605.44 | 14.91 | 1628.39 | 32.04 | 13.91 | 9081.92 | 0.43 | 0.66 | 0.14 | 0.61 | 4 | 10 | 132.9828 | 181.953 | 164.5876 | 132982.8125 | 181952.9509 | 1.561e-05 | 13 | 164587.6166

## RESULTADOS_14
Unnamed: 0 | Volume de calda [L] | STATUS | Capacidade operacional [ha/h] | Tempo de missao [h] | Tempo util [h] | Tempo por voo [min] | Autonomia Projetada [h] | N° Voos | MTOW [kg] | Massa Estrutura [kg] | Combustível [kg] | Abastecimentos | Massa gerador | Potência gerador [W] | Combustível consumido [L] | Calda cons [L] | Distância percorrida [km] | Distância Pulverizando [km] | RTL ACUMULADO[m] | EOC [km/km] | EOC [h/h] | Tempo de manobra [h] | Tempo rtl_rtw [h] | V pulv [m/s] | V desloc [m/s] | Preço Total por ha Simples [R$/ha] | Preço Total por ha Presumido [R$/ha] | Preço Total por ha Real [R$/ha] | Preço Total Simples [R$] | Preço Total Presumido [R$] | Prod CAPEX [ha/h/R$] | Dias Trabalhados | Preço Total Real [R$]
0 | 80 | CONCLUIDO | 21.0921 | 4.74 | 1.71 | 4.66 | 0.11 | 22 | 159.12 | 50.28 | 1 | 0 | 27.84 | 19859.16 | 15.69 | 1626.3 | 27.21 | 13.91 | 6699.56 | 0.51 | 0.72 | 0.12 | 0.45 | 4 | 10 | 134.8861 | 184.5571 | 166.9433 | 134886.1267 | 184557.1493 | 1.3909e-05 | 13 | 166943.274

## RESULTADOS_5
Unnamed: 0 | Volume de calda [L] | STATUS | Capacidade operacional [ha/h] | Tempo de missao [h] | Tempo util [h] | Tempo por voo [min] | Autonomia Projetada [h] | N° Voos | MTOW [kg] | Massa Estrutura [kg] | Combustível [kg] | Abastecimentos | Massa gerador | Potência gerador [W] | Combustível consumido [L] | Calda cons [L] | Distância percorrida [km] | Distância Pulverizando [km] | RTL ACUMULADO[m] | EOC [km/km] | EOC [h/h] | Tempo de manobra [h] | Tempo rtl_rtw [h] | V pulv [m/s] | V desloc [m/s] | Preço Total por ha Simples [R$/ha] | Preço Total por ha Presumido [R$/ha] | Preço Total por ha Real [R$/ha] | Preço Total Simples [R$] | Preço Total Presumido [R$] | Prod CAPEX [ha/h/R$] | Dias Trabalhados | Preço Total Real [R$]
0 | 35 | CONCLUIDO | 19.98 | 5 | 2.29 | 2.86 | 0.22 | 48 | 80.84 | 35.1 | 1 | 0 | 9.74 | 10204.21 | 14.25 | 1633.99 | 44.18 | 13.91 | 15053.88 | 0.31 | 0.54 | 0.19 | 1.02 | 4 | 10 | 139.9855 | 191.5343 | 173.2546 | 139985.4907 | 191534.3241 | 1.8391e-05 | 14 | 173254.557

## RESULTADOS_8
Unnamed: 0 | Volume de calda [L] | STATUS | Capacidade operacional [ha/h] | Tempo de missao [h] | Tempo util [h] | Tempo por voo [min] | Autonomia Projetada [h] | N° Voos | MTOW [kg] | Massa Estrutura [kg] | Combustível [kg] | Abastecimentos | Massa gerador | Potência gerador [W] | Combustível consumido [L] | Calda cons [L] | Distância percorrida [km] | Distância Pulverizando [km] | RTL ACUMULADO[m] | EOC [km/km] | EOC [h/h] | Tempo de manobra [h] | Tempo rtl_rtw [h] | V pulv [m/s] | V desloc [m/s] | Preço Total por ha Simples [R$/ha] | Preço Total por ha Presumido [R$/ha] | Preço Total por ha Real [R$/ha] | Preço Total Simples [R$] | Preço Total Presumido [R$] | Prod CAPEX [ha/h/R$] | Dias Trabalhados | Preço Total Real [R$]
0 | 50 | CONCLUIDO | 21.0047 | 4.76 | 1.97 | 3.48 | 0.16 | 34 | 107.41 | 41.65 | 1 | 0 | 14.77 | 13481.73 | 14.45 | 1628.69 | 34.95 | 13.91 | 10509.43 | 0.4 | 0.63 | 0.15 | 0.71 | 4 | 10 | 131.8871 | 180.4538 | 163.2315 | 131887.1068 | 180453.758 | 1.6743e-05 | 13 | 163231.5046

## RESULTADOS_3
Unnamed: 0 | Volume de calda [L] | STATUS | Capacidade operacional [ha/h] | Tempo de missao [h] | Tempo util [h] | Tempo por voo [min] | Autonomia Projetada [h] | N° Voos | MTOW [kg] | Massa Estrutura [kg] | Combustível [kg] | Abastecimentos | Massa gerador | Potência gerador [W] | Combustível consumido [L] | Calda cons [L] | Distância percorrida [km] | Distância Pulverizando [km] | RTL ACUMULADO[m] | EOC [km/km] | EOC [h/h] | Tempo de manobra [h] | Tempo rtl_rtw [h] | V pulv [m/s] | V desloc [m/s] | Preço Total por ha Simples [R$/ha] | Preço Total por ha Presumido [R$/ha] | Preço Total por ha Real [R$/ha] | Preço Total Simples [R$] | Preço Total Presumido [R$] | Prod CAPEX [ha/h/R$] | Dias Trabalhados | Preço Total Real [R$]
0 | 25 | CONCLUIDO | 18.5682 | 5.39 | 2.67 | 2.43 | 0.28 | 66 | 61.76 | 28.92 | 1 | 0 | 6.84 | 7851.41 | 14.15 | 1634.37 | 55.52 | 13.91 | 20633.93 | 0.25 | 0.46 | 0.24 | 1.41 | 4 | 10 | 148.4155 | 203.0687 | 183.6881 | 148415.5424 | 203068.6927 | 1.9576e-05 | 15 | 183688.1017

## RESULTADOS_15
Unnamed: 0 | Volume de calda [L] | STATUS | Capacidade operacional [ha/h] | Tempo de missao [h] | Tempo util [h] | Tempo por voo [min] | Autonomia Projetada [h] | N° Voos | MTOW [kg] | Massa Estrutura [kg] | Combustível [kg] | Abastecimentos | Massa gerador | Potência gerador [W] | Combustível consumido [L] | Calda cons [L] | Distância percorrida [km] | Distância Pulverizando [km] | RTL ACUMULADO[m] | EOC [km/km] | EOC [h/h] | Tempo de manobra [h] | Tempo rtl_rtw [h] | V pulv [m/s] | V desloc [m/s] | Preço Total por ha Simples [R$/ha] | Preço Total por ha Presumido [R$/ha] | Preço Total por ha Real [R$/ha] | Preço Total Simples [R$] | Preço Total Presumido [R$] | Prod CAPEX [ha/h/R$] | Dias Trabalhados | Preço Total Real [R$]
0 | 85 | CONCLUIDO | 20.9351 | 4.78 | 1.69 | 4.84 | 0.11 | 21 | 167.88 | 51.39 | 1 | 0 | 30.49 | 20939.59 | 16.07 | 1626.76 | 26.84 | 13.91 | 6521.75 | 0.52 | 0.73 | 0.11 | 0.44 | 4 | 10 | 135.4415 | 185.3171 | 167.6307 | 135441.5219 | 185317.0655 | 1.3472e-05 | 13 | 167630.6649

## RESULTADOS_2
Unnamed: 0 | Volume de calda [L] | STATUS | Capacidade operacional [ha/h] | Tempo de missao [h] | Tempo util [h] | Tempo por voo [min] | Autonomia Projetada [h] | N° Voos | MTOW [kg] | Massa Estrutura [kg] | Combustível [kg] | Abastecimentos | Massa gerador | Potência gerador [W] | Combustível consumido [L] | Calda cons [L] | Distância percorrida [km] | Distância Pulverizando [km] | RTL ACUMULADO[m] | EOC [km/km] | EOC [h/h] | Tempo de manobra [h] | Tempo rtl_rtw [h] | V pulv [m/s] | V desloc [m/s] | Preço Total por ha Simples [R$/ha] | Preço Total por ha Presumido [R$/ha] | Preço Total por ha Real [R$/ha] | Preço Total Simples [R$] | Preço Total Presumido [R$] | Prod CAPEX [ha/h/R$] | Dias Trabalhados | Preço Total Real [R$]
0 | 20 | CONCLUIDO | 17.326 | 5.77 | 3.02 | 2.21 | 0.34 | 82 | 51.33 | 24.83 | 1 | 0 | 5.51 | 6564.78 | 14.21 | 1635.65 | 65.81 | 13.91 | 25697.73 | 0.21 | 0.41 | 0.29 | 1.76 | 4 | 10 | 157.4326 | 215.4062 | 194.8482 | 157432.5998 | 215406.2284 | 1.9987e-05 | 16 | 194848.1603

## RESULTADOS_11
Unnamed: 0 | Volume de calda [L] | STATUS | Capacidade operacional [ha/h] | Tempo de missao [h] | Tempo util [h] | Tempo por voo [min] | Autonomia Projetada [h] | N° Voos | MTOW [kg] | Massa Estrutura [kg] | Combustível [kg] | Abastecimentos | Massa gerador | Potência gerador [W] | Combustível consumido [L] | Calda cons [L] | Distância percorrida [km] | Distância Pulverizando [km] | RTL ACUMULADO[m] | EOC [km/km] | EOC [h/h] | Tempo de manobra [h] | Tempo rtl_rtw [h] | V pulv [m/s] | V desloc [m/s] | Preço Total por ha Simples [R$/ha] | Preço Total por ha Presumido [R$/ha] | Preço Total por ha Real [R$/ha] | Preço Total Simples [R$] | Preço Total Presumido [R$] | Prod CAPEX [ha/h/R$] | Dias Trabalhados | Preço Total Real [R$]
0 | 65 | CONCLUIDO | 21.1268 | 4.73 | 1.82 | 4.04 | 0.13 | 27 | 133.21 | 46.47 | 1 | 0 | 20.75 | 16663.42 | 15.12 | 1629.78 | 30.44 | 13.91 | 8290.51 | 0.46 | 0.68 | 0.13 | 0.56 | 4 | 10 | 133.4711 | 182.6211 | 165.192 | 133471.1296 | 182621.0879 | 1.5149e-05 | 13 | 165191.9876

## RESULTADOS_13
Unnamed: 0 | Volume de calda [L] | STATUS | Capacidade operacional [ha/h] | Tempo de missao [h] | Tempo util [h] | Tempo por voo [min] | Autonomia Projetada [h] | N° Voos | MTOW [kg] | Massa Estrutura [kg] | Combustível [kg] | Abastecimentos | Massa gerador | Potência gerador [W] | Combustível consumido [L] | Calda cons [L] | Distância percorrida [km] | Distância Pulverizando [km] | RTL ACUMULADO[m] | EOC [km/km] | EOC [h/h] | Tempo de manobra [h] | Tempo rtl_rtw [h] | V pulv [m/s] | V desloc [m/s] | Preço Total por ha Simples [R$/ha] | Preço Total por ha Presumido [R$/ha] | Preço Total por ha Real [R$/ha] | Preço Total Simples [R$] | Preço Total Presumido [R$] | Prod CAPEX [ha/h/R$] | Dias Trabalhados | Preço Total Real [R$]
0 | 75 | CONCLUIDO | 21.2027 | 4.72 | 1.74 | 4.53 | 0.12 | 23 | 150.44 | 49.1 | 1 | 0 | 25.34 | 18787.76 | 15.45 | 1628.59 | 28.12 | 13.91 | 7150.69 | 0.49 | 0.71 | 0.12 | 0.48 | 4 | 10 | 134.3817 | 183.8669 | 166.3189 | 134381.6733 | 183866.9339 | 1.4351e-05 | 13 | 166318.9318

## RESULTADOS_17
Unnamed: 0 | Volume de calda [L] | STATUS | Capacidade operacional [ha/h] | Tempo de missao [h] | Tempo util [h] | Tempo por voo [min] | Autonomia Projetada [h] | N° Voos | MTOW [kg] | Massa Estrutura [kg] | Combustível [kg] | Abastecimentos | Massa gerador | Potência gerador [W] | Combustível consumido [L] | Calda cons [L] | Distância percorrida [km] | Distância Pulverizando [km] | RTL ACUMULADO[m] | EOC [km/km] | EOC [h/h] | Tempo de manobra [h] | Tempo rtl_rtw [h] | V pulv [m/s] | V desloc [m/s] | Preço Total por ha Simples [R$/ha] | Preço Total por ha Presumido [R$/ha] | Preço Total por ha Real [R$/ha] | Preço Total Simples [R$] | Preço Total Presumido [R$] | Prod CAPEX [ha/h/R$] | Dias Trabalhados | Preço Total Real [R$]
0 | 95 | CONCLUIDO | 21.164 | 4.72 | 1.55 | 4.89 | 0.1 | 19 | 185.69 | 53.44 | 1 | 0 | 36.26 | 23136.14 | 15.58 | 1626.12 | 21.95 | 13.91 | 4085.29 | 0.63 | 0.8 | 0.11 | 0.29 | 4 | 10 | 135.8243 | 185.8408 | 168.1044 | 135824.2786 | 185840.7702 | 1.3022e-05 | 13 | 168104.3879

## RESULTADOS_9
Unnamed: 0 | Volume de calda [L] | STATUS | Capacidade operacional [ha/h] | Tempo de missao [h] | Tempo util [h] | Tempo por voo [min] | Autonomia Projetada [h] | N° Voos | MTOW [kg] | Massa Estrutura [kg] | Combustível [kg] | Abastecimentos | Massa gerador | Potência gerador [W] | Combustível consumido [L] | Calda cons [L] | Distância percorrida [km] | Distância Pulverizando [km] | RTL ACUMULADO[m] | EOC [km/km] | EOC [h/h] | Tempo de manobra [h] | Tempo rtl_rtw [h] | V pulv [m/s] | V desloc [m/s] | Preço Total por ha Simples [R$/ha] | Preço Total por ha Presumido [R$/ha] | Preço Total por ha Real [R$/ha] | Preço Total Simples [R$] | Preço Total Presumido [R$] | Prod CAPEX [ha/h/R$] | Dias Trabalhados | Preço Total Real [R$]
0 | 55 | CONCLUIDO | 21.1168 | 4.74 | 1.91 | 3.7 | 0.15 | 31 | 116.05 | 43.4 | 1 | 0 | 16.65 | 14546.17 | 14.65 | 1627.78 | 33.2 | 13.91 | 9647.58 | 0.42 | 0.65 | 0.14 | 0.65 | 4 | 10 | 132.4079 | 181.1664 | 163.8761 | 132407.9203 | 181166.3579 | 1.6198e-05 | 13 | 163876.095

## resultados
Unnamed: 0 | Volume de calda [L] | STATUS | Capacidade operacional [ha/h] | Tempo de missao [h] | Tempo util [h] | Tempo por voo [min] | Autonomia Projetada [h] | N° Voos | MTOW [kg] | Massa Estrutura [kg] | Combustível [kg] | Abastecimentos | Massa gerador | Potência gerador [W] | Combustível consumido [L] | Calda cons [L] | Distância percorrida [km] | Distância Pulverizando [km] | RTL ACUMULADO[m] | EOC [km/km] | EOC [h/h] | Tempo de manobra [h] | Tempo rtl_rtw [h] | V pulv [m/s] | V desloc [m/s]
0 | 100 | CONCLUIDO | 20.66 | 4.84 | 1.62 | 5.41 | 0.09 | 18 | 194.77 | 54.38 | 1 | 0 | 39.4 | 24256.19 | 16.8 | 1626.99 | 24.89 | 13.91 | 5561.04 | 0.56 | 0.76 | 0.1 | 0.37 | 4 | 10
0 | 40 | CONCLUIDO | 20.4988 | 4.88 | 2.15 | 3.06 | 0.2 | 42 | 89.87 | 37.55 | 1 | 0 | 11.32 | 11317.98 | 14.21 | 1632.17 | 40 | 13.91 | 12994.29 | 0.35 | 0.58 | 0.17 | 0.89 | 4 | 10
0 | 30 | CONCLUIDO | 19.3247 | 5.17 | 2.46 | 2.64 | 0.24 | 56 | 71.52 | 32.27 | 1 | 0 | 8.25 | 9054.6 | 14.25 | 1633.59 | 49.25 | 13.91 | 17551.83 | 0.28 | 0.5 | 0.21 | 1.2 | 4 | 10
0 | 15 | CONCLUIDO | 15.3165 | 6.53 | 3.62 | 1.99 | 0.43 | 109 | 39.78 | 19.54 | 1 | 0 | 4.24 | 5140 | 14.32 | 1638.97 | 83.1 | 13.91 | 34210.17 | 0.17 | 0.34 | 0.37 | 2.35 | 4 | 10
0 | 70 | CONCLUIDO | 21.1292 | 4.73 | 1.78 | 4.28 | 0.12 | 25 | 141.81 | 47.83 | 1 | 0 | 22.98 | 17723.39 | 15.33 | 1627.52 | 29.52 | 13.91 | 7839.69 | 0.47 | 0.69 | 0.12 | 0.53 | 4 | 10
0 | 90 | CONCLUIDO | 20.8237 | 4.8 | 1.67 | 5.01 | 0.1 | 20 | 176.73 | 52.44 | 1 | 0 | 33.29 | 22031.19 | 16.3 | 1628.44 | 26.24 | 13.91 | 6224.24 | 0.53 | 0.74 | 0.11 | 0.41 | 4 | 10
0 | 10 | CONCLUIDO | 12.1122 | 8.26 | 4.8 | 1.77 | 0.64 | 163 | 26.11 | 12.1 | 1 | 0 | 3.01 | 3454.41 | 13.9 | 1648.17 | 117.66 | 13.91 | 51221.05 | 0.12 | 0.26 | 0.53 | 3.53 | 4 | 10
0 | 45 | CONCLUIDO | 20.698 | 4.83 | 2.06 | 3.26 | 0.18 | 38 | 98.71 | 39.72 | 1 | 0 | 12.99 | 12407.75 | 14.45 | 1629.7 | 37.69 | 13.91 | 11860.3 | 0.37 | 0.6 | 0.16 | 0.8 | 4 | 10
0 | 60 | CONCLUIDO | 21.0773 | 4.74 | 1.87 | 3.87 | 0.14 | 29 | 124.63 | 45 | 1 | 0 | 18.64 | 15605.44 | 14.91 | 1628.39 | 32.04 | 13.91 | 9081.92 | 0.43 | 0.66 | 0.14 | 0.61 | 4 | 10
0 | 80 | CONCLUIDO | 21.0921 | 4.74 | 1.71 | 4.66 | 0.11 | 22 | 159.12 | 50.28 | 1 | 0 | 27.84 | 19859.16 | 15.69 | 1626.3 | 27.21 | 13.91 | 6699.56 | 0.51 | 0.72 | 0.12 | 0.45 | 4 | 10
0 | 35 | CONCLUIDO | 19.98 | 5 | 2.29 | 2.86 | 0.22 | 48 | 80.84 | 35.1 | 1 | 0 | 9.74 | 10204.21 | 14.25 | 1633.99 | 44.18 | 13.91 | 15053.88 | 0.31 | 0.54 | 0.19 | 1.02 | 4 | 10
0 | 50 | CONCLUIDO | 21.0047 | 4.76 | 1.97 | 3.48 | 0.16 | 34 | 107.41 | 41.65 | 1 | 0 | 14.77 | 13481.73 | 14.45 | 1628.69 | 34.95 | 13.91 | 10509.43 | 0.4 | 0.63 | 0.15 | 0.71 | 4 | 10
0 | 25 | CONCLUIDO | 18.5682 | 5.39 | 2.67 | 2.43 | 0.28 | 66 | 61.76 | 28.92 | 1 | 0 | 6.84 | 7851.41 | 14.15 | 1634.37 | 55.52 | 13.91 | 20633.93 | 0.25 | 0.46 | 0.24 | 1.41 | 4 | 10
0 | 85 | CONCLUIDO | 20.9351 | 4.78 | 1.69 | 4.84 | 0.11 | 21 | 167.88 | 51.39 | 1 | 0 | 30.49 | 20939.59 | 16.07 | 1626.76 | 26.84 | 13.91 | 6521.75 | 0.52 | 0.73 | 0.11 | 0.44 | 4 | 10
0 | 20 | CONCLUIDO | 17.326 | 5.77 | 3.02 | 2.21 | 0.34 | 82 | 51.33 | 24.83 | 1 | 0 | 5.51 | 6564.78 | 14.21 | 1635.65 | 65.81 | 13.91 | 25697.73 | 0.21 | 0.41 | 0.29 | 1.76 | 4 | 10
0 | 65 | CONCLUIDO | 21.1268 | 4.73 | 1.82 | 4.04 | 0.13 | 27 | 133.21 | 46.47 | 1 | 0 | 20.75 | 16663.42 | 15.12 | 1629.78 | 30.44 | 13.91 | 8290.51 | 0.46 | 0.68 | 0.13 | 0.56 | 4 | 10
0 | 75 | CONCLUIDO | 21.2027 | 4.72 | 1.74 | 4.53 | 0.12 | 23 | 150.44 | 49.1 | 1 | 0 | 25.34 | 18787.76 | 15.45 | 1628.59 | 28.12 | 13.91 | 7150.69 | 0.49 | 0.71 | 0.12 | 0.48 | 4 | 10
0 | 95 | CONCLUIDO | 21.164 | 4.72 | 1.55 | 4.89 | 0.1 | 19 | 185.69 | 53.44 | 1 | 0 | 36.26 | 23136.14 | 15.58 | 1626.12 | 21.95 | 13.91 | 4085.29 | 0.63 | 0.8 | 0.11 | 0.29 | 4 | 10
0 | 55 | CONCLUIDO | 21.1168 | 4.74 | 1.91 | 3.7 | 0.15 | 31 | 116.05 | 43.4 | 1 | 0 | 16.65 | 14546.17 | 14.65 | 1627.78 | 33.2 | 13.91 | 9647.58 | 0.42 | 0.65 | 0.14 | 0.65 | 4 | 10

## gráficos
Selecione o eixo X:
Selecione o eixo Y:
Selecione o eixo Z:
Eixo X | Eixo Y | Eixo Z

## hidden (hidden)
Unnamed: 0
Volume de calda [L]
STATUS
Capacidade operacional [ha/h]
Tempo de missao [h]
Tempo util [h]
Tempo por voo [min]
Autonomia Projetada [h]
N° Voos
MTOW [kg]
Massa Estrutura [kg]
Combustível [kg]
Abastecimentos
Massa gerador
Potência gerador [W]
Combustível consumido [L]
Calda cons [L]
Distância percorrida [km]
Distância Pulverizando [km]
RTL ACUMULADO[m]
EOC [km/km]
EOC [h/h]
Tempo de manobra [h]
Tempo rtl_rtw [h]
V pulv [m/s]
V desloc [m/s]