## RESULTADOS_18
Unnamed: 0 | Volume de calda [L] | STATUS | Capacidade operacional [ha/h] | Tempo de missao [h] | Tempo util [h] | Tempo por voo [min] | Autonomia Projetada [h] | N° Voos | MTOW [kg] | Massa Estrutura [kg] | Combustível [kg] | Abastecimentos | Massa gerador | Potência gerador [W] | Combustível consumido [L] | Calda cons [L] | Distância percorrida [km] | Distância Pulverizando [km] | RTL ACUMULADO[m] | EOC [km/km] | EOC [h/h] | Tempo de manobra [h] | Tempo rtl_rtw [h] | V pulv [m/s] | V desloc [m/s] | Preço Total por ha Simples [R$/ha] | Preço Total por ha Presumido [R$/ha] | Preço Total por ha Real [R$/ha] | Preço Total Simples [R$] | Preço Total Presumido [R$] | Prod CAPEX [ha/h/R$] | Dias Trabalhados | Preço Total Real [R$]
0 | 100 | CONCLUIDO | 12.6649 | 7.9 | 3.94 | 6.39 | 0.09 | 37 | 194.77 | 54.38 | 1 | 35 | 39.4 | 24256.19 | 49.24 | 1603.92 | 47.7 | 22.87 | 11734.73 | 0.48 | 0.72 | 1.24 | 0.75 | 4 | 10 | 241.5149 | 330.4513 | 298.9135 | 241514.8875 | 330451.324 | 7.6331e-06 | 21 | 298913.5134
1 | 100 | CONCLUIDO | 14.7468 | 6.78 | 3.56 | 11.88 | 0.18 | 18 | 196.32 | 54.38 | 2 | 0 | 39.95 | 24447.22 | 37.53 | 1603.69 | 35.44 | 22.87 | 5699.04 | 0.65 | 0.79 | 1.23 | 0.38 | 4 | 10 | 201.8922 | 276.2379 | 249.8741 | 201892.239 | 276237.8683 | 8.8878e-06 | 18 | 249874.1138

## RESULTADOS_6
Unnamed: 0 | Volume de calda [L] | STATUS | Capacidade operacional [ha/h] | Tempo de missao [h] | Tempo util [h] | Tempo por voo [min] | Autonomia Projetada [h] | N° Voos | MTOW [kg] | Massa Estrutura [kg] | Combustível [kg] | Abastecimentos | Massa gerador | Potência gerador [W] | Combustível consumido [L] | Calda cons [L] | Distância percorrida [km] | Distância Pulverizando [km] | RTL ACUMULADO[m] | EOC [km/km] | EOC [h/h] | Tempo de manobra [h] | Tempo rtl_rtw [h] | V pulv [m/s] | V desloc [m/s] | Preço Total por ha Simples [R$/ha] | Preço Total por ha Presumido [R$/ha] | Preço Total por ha Real [R$/ha] | Preço Total Simples [R$] | Preço Total Presumido [R$] | Prod CAPEX [ha/h/R$] | Dias Trabalhados | Preço Total Real [R$]
0 | 40 | CONCLUIDO | 14.6843 | 6.81 | 4.08 | 5.82 | 0.2 | 42 | 89.87 | 37.55 | 1 | 0 | 11.32 | 11317.98 | 27.71 | 1606.87 | 50.53 | 22.87 | 13124.57 | 0.45 | 0.69 | 1.29 | 0.89 | 4 | 10 | 189.4582 | 259.225 | 234.485 | 189458.1854 | 259225.0476 | 1.2808e-05 | 18 | 234484.9729

## RESULTADOS_4
Unnamed: 0 | Volume de calda [L] | STATUS | Capacidade operacional [ha/h] | Tempo de missao [h] | Tempo util [h] | Tempo por voo [min] | Autonomia Projetada [h] | N° Voos | MTOW [kg] | Massa Estrutura [kg] | Combustível [kg] | Abastecimentos | Massa gerador | Potência gerador [W] | Combustível consumido [L] | Calda cons [L] | Distância percorrida [km] | Distância Pulverizando [km] | RTL ACUMULADO[m] | EOC [km/km] | EOC [h/h] | Tempo de manobra [h] | Tempo rtl_rtw [h] | V pulv [m/s] | V desloc [m/s] | Preço Total por ha Simples [R$/ha] | Preço Total por ha Presumido [R$/ha] | Preço Total por ha Real [R$/ha] | Preço Total Simples [R$] | Preço Total Presumido [R$] | Prod CAPEX [ha/h/R$] | Dias Trabalhados | Preço Total Real [R$]
0 | 30 | CONCLUIDO | 14.1721 | 7.06 | 4.36 | 4.75 | 0.24 | 55 | 71.52 | 32.27 | 1 | 0 | 8.25 | 9054.6 | 25.79 | 1606.29 | 58.5 | 22.87 | 17041.86 | 0.39 | 0.65 | 1.33 | 1.16 | 4 | 10 | 196.6865 | 269.1152 | 243.4312 | 196686.5493 | 269115.2139 | 1.3882e-05 | 19 | 243431.2356

## RESULTADOS_1
Unnamed: 0 | Volume de calda [L] | STATUS | Capacidade operacional [ha/h] | Tempo de missao [h] | Tempo util [h] | Tempo por voo [min] | Autonomia Projetada [h] | N° Voos | MTOW [kg] | Massa Estrutura [kg] | Combustível [kg] | Abastecimentos | Massa gerador | Potência gerador [W] | Combustível consumido [L] | Calda cons [L] | Distância percorrida [km] | Distância Pulverizando [km] | RTL ACUMULADO[m] | EOC [km/km] | EOC [h/h] | Tempo de manobra [h] | Tempo rtl_rtw [h] | V pulv [m/s] | V desloc [m/s] | Preço Total por ha Simples [R$/ha] | Preço Total por ha Presumido [R$/ha] | Preço Total por ha Real [R$/ha] | Preço Total Simples [R$] | Preço Total Presumido [R$] | Prod CAPEX [ha/h/R$] | Dias Trabalhados | Preço Total Real [R$]
0 | 15 | CONCLUIDO | 11.8808 | 8.42 | 5.52 | 3.07 | 0.43 | 108 | 39.78 | 19.54 | 1 | 0 | 4.24 | 5140 | 22.11 | 1612.33 | 92.07 | 22.87 | 33563.56 | 0.25 | 0.51 | 1.5 | 2.32 | 4 | 10 | 222.0088 | 303.7622 | 274.7716 | 222008.7938 | 303762.226 | 1.5392e-05 | 22 | 274771.5855

## RESULTADOS_12
Unnamed: 0 | Volume de calda [L] | STATUS | Capacidade operacional [ha/h] | Tempo de missao [h] | Tempo util [h] | Tempo por voo [min] | Autonomia Projetada [h] | N° Voos | MTOW [kg] | Massa Estrutura [kg] | Combustível [kg] | Abastecimentos | Massa gerador | Potência gerador [W] | Combustível consumido [L] | Calda cons [L] | Distância percorrida [km] | Distância Pulverizando [km] | RTL ACUMULADO[m] | EOC [km/km] | EOC [h/h] | Tempo de manobra [h] | Tempo rtl_rtw [h] | V pulv [m/s] | V desloc [m/s] | Preço Total por ha Simples [R$/ha] | Preço Total por ha Presumido [R$/ha] | Preço Total por ha Real [R$/ha] | Preço Total Simples [R$] | Preço Total Presumido [R$] | Prod CAPEX [ha/h/R$] | Dias Trabalhados | Preço Total Real [R$]
0 | 70 | CONCLUIDO | 14.9502 | 6.69 | 3.71 | 8.56 | 0.12 | 26 | 141.81 | 47.83 | 1 | 13 | 22.98 | 17723.39 | 33.3 | 1603.37 | 39.99 | 22.87 | 7935.05 | 0.57 | 0.76 | 1.24 | 0.52 | 4 | 10 | 196.1316 | 268.356 | 242.7445 | 196131.6431 | 268355.9668 | 1.0405e-05 | 18 | 242744.45
1 | 70 | CONCLUIDO | 15.1324 | 6.61 | 3.69 | 9.22 | 0.25 | 24 | 143.17 | 47.83 | 2 | 0 | 23.34 | 17891.86 | 32.79 | 1605.17 | 38.7 | 22.87 | 7299.37 | 0.59 | 0.76 | 1.25 | 0.5 | 4 | 10 | 195.6605 | 267.7113 | 242.1613 | 195660.5103 | 267711.3422 | 1.0531e-05 | 18 | 242161.3474

## RESULTADOS_16
Unnamed: 0 | Volume de calda [L] | STATUS | Capacidade operacional [ha/h] | Tempo de missao [h] | Tempo util [h] | Tempo por voo [min] | Autonomia Projetada [h] | N° Voos | MTOW [kg] | Massa Estrutura [kg] | Combustível [kg] | Abastecimentos | Massa gerador | Potência gerador [W] | Combustível consumido [L] | Calda cons [L] | Distância percorrida [km] | Distância Pulverizando [km] | RTL ACUMULADO[m] | EOC [km/km] | EOC [h/h] | Tempo de manobra [h] | Tempo rtl_rtw [h] | V pulv [m/s] | V desloc [m/s] | Preço Total por ha Simples [R$/ha] | Preço Total por ha Presumido [R$/ha] | Preço Total por ha Real [R$/ha] | Preço Total Simples [R$] | Preço Total Presumido [R$] | Prod CAPEX [ha/h/R$] | Dias Trabalhados | Preço Total Real [R$]
0 | 90 | CONCLUIDO | 13.4288 | 7.45 | 3.85 | 7.01 | 0.1 | 33 | 176.73 | 52.44 | 1 | 31 | 33.29 | 22031.19 | 43.82 | 1605.47 | 45.11 | 22.87 | 10459.31 | 0.51 | 0.73 | 1.23 | 0.66 | 4 | 10 | 225.802 | 308.9522 | 279.4663 | 225801.9815 | 308952.2327 | 8.4449e-06 | 20 | 279466.2652
1 | 90 | CONCLUIDO | 15.0113 | 6.66 | 3.57 | 11.26 | 0.2 | 19 | 178.21 | 52.44 | 2 | 0 | 33.77 | 22213.89 | 36.14 | 1604.85 | 35.14 | 22.87 | 5542.93 | 0.65 | 0.79 | 1.23 | 0.38 | 4 | 10 | 199.6926 | 273.2283 | 247.1517 | 199692.6338 | 273228.2713 | 9.44e-06 | 18 | 247151.7486

## RESULTADOS_0
Unnamed: 0 | Volume de calda [L] | STATUS | Capacidade operacional [ha/h] | Tempo de missao [h] | Tempo util [h] | Tempo por voo [min] | Autonomia Projetada [h] | N° Voos | MTOW [kg] | Massa Estrutura [kg] | Combustível [kg] | Abastecimentos | Massa gerador | Potência gerador [W] | Combustível consumido [L] | Calda cons [L] | Distância percorrida [km] | Distância Pulverizando [km] | RTL ACUMULADO[m] | EOC [km/km] | EOC [h/h] | Tempo de manobra [h] | Tempo rtl_rtw [h] | V pulv [m/s] | V desloc [m/s] | Preço Total por ha Simples [R$/ha] | Preço Total por ha Presumido [R$/ha] | Preço Total por ha Real [R$/ha] | Preço Total Simples [R$] | Preço Total Presumido [R$] | Prod CAPEX [ha/h/R$] | Dias Trabalhados | Preço Total Real [R$]
0 | 10 | CONCLUIDO | 9.8923 | 10.11 | 6.67 | 2.49 | 0.64 | 161 | 26.11 | 12.1 | 1 | 0 | 3.01 | 3454.41 | 19.45 | 1621.45 | 125.71 | 22.87 | 50118.2 | 0.18 | 0.42 | 1.66 | 3.47 | 4 | 10 | 268.2022 | 366.9661 | 331.9433 | 268202.1779 | 366966.052 | 1.5093e-05 | 27 | 331943.3271

## RESULTADOS_7
Unnamed: 0 | Volume de calda [L] | STATUS | Capacidade operacional [ha/h] | Tempo de missao [h] | Tempo util [h] | Tempo por voo [min] | Autonomia Projetada [h] | N° Voos | MTOW [kg] | Massa Estrutura [kg] | Combustível [kg] | Abastecimentos | Massa gerador | Potência gerador [W] | Combustível consumido [L] | Calda cons [L] | Distância percorrida [km] | Distância Pulverizando [km] | RTL ACUMULADO[m] | EOC [km/km] | EOC [h/h] | Tempo de manobra [h] | Tempo rtl_rtw [h] | V pulv [m/s] | V desloc [m/s] | Preço Total por ha Simples [R$/ha] | Preço Total por ha Presumido [R$/ha] | Preço Total por ha Real [R$/ha] | Preço Total Simples [R$] | Preço Total Presumido [R$] | Prod CAPEX [ha/h/R$] | Dias Trabalhados | Preço Total Real [R$]
0 | 45 | CONCLUIDO | 14.9099 | 6.71 | 3.96 | 6.42 | 0.18 | 37 | 98.71 | 39.72 | 1 | 0 | 12.99 | 12407.75 | 28.52 | 1606.96 | 46.76 | 22.87 | 11262.72 | 0.49 | 0.71 | 1.28 | 0.77 | 4 | 10 | 190.3752 | 260.4797 | 235.6199 | 190375.1873 | 260479.73 | 1.2401e-05 | 18 | 235619.9101

## RESULTADOS_10
Unnamed: 0 | Volume de calda [L] | STATUS | Capacidade operacional [ha/h] | Tempo de missao [h] | Tempo util [h] | Tempo por voo [min] | Autonomia Projetada [h] | N° Voos | MTOW [kg] | Massa Estrutura [kg] | Combustível [kg] | Abastecimentos | Massa gerador | Potência gerador [W] | Combustível consumido [L] | Calda cons [L] | Distância percorrida [km] | Distância Pulverizando [km] | RTL ACUMULADO[m] | EOC [km/km] | EOC [h/h] | Tempo de manobra [h] | Tempo rtl_rtw [h] | V pulv [m/s] | V desloc [m/s] | Preço Total por ha Simples [R$/ha] | Preço Total por ha Presumido [R$/ha] | Preço Total por ha Real [R$/ha] | Preço Total Simples [R$] | Preço Total Presumido [R$] | Prod CAPEX [ha/h/R$] | Dias Trabalhados | Preço Total Real [R$]
0 | 60 | CONCLUIDO | 15.1051 | 6.62 | 3.77 | 8.08 | 0.14 | 28 | 124.63 | 45 | 1 | 0 | 18.64 | 15605.44 | 30.94 | 1605.5 | 41.38 | 22.87 | 8618.53 | 0.55 | 0.75 | 1.26 | 0.58 | 4 | 10 | 193.5303 | 264.7967 | 239.5248 | 193530.2797 | 264796.6666 | 1.1187e-05 | 18 | 239524.8444

## RESULTADOS_14
Unnamed: 0 | Volume de calda [L] | STATUS | Capacidade operacional [ha/h] | Tempo de missao [h] | Tempo util [h] | Tempo por voo [min] | Autonomia Projetada [h] | N° Voos | MTOW [kg] | Massa Estrutura [kg] | Combustível [kg] | Abastecimentos | Massa gerador | Potência gerador [W] | Combustível consumido [L] | Calda cons [L] | Distância percorrida [km] | Distância Pulverizando [km] | RTL ACUMULADO[m] | EOC [km/km] | EOC [h/h] | Tempo de manobra [h] | Tempo rtl_rtw [h] | V pulv [m/s] | V desloc [m/s] | Preço Total por ha Simples [R$/ha] | Preço Total por ha Presumido [R$/ha] | Preço Total por ha Real [R$/ha] | Preço Total Simples [R$] | Preço Total Presumido [R$] | Prod CAPEX [ha/h/R$] | Dias Trabalhados | Preço Total Real [R$]
0 | 80 | CONCLUIDO | 14.267 | 7.01 | 3.75 | 7.76 | 0.11 | 29 | 159.12 | 50.28 | 1 | 25 | 27.84 | 19859.16 | 38.17 | 1603.18 | 41.56 | 22.87 | 8704.28 | 0.55 | 0.75 | 1.23 | 0.56 | 4 | 10 | 210.3945 | 287.871 | 260.397 | 210394.4825 | 287871.0129 | 9.4085e-06 | 19 | 260397.0074
1 | 80 | CONCLUIDO | 14.9813 | 6.68 | 3.64 | 9.93 | 0.22 | 22 | 160.54 | 50.28 | 2 | 0 | 28.26 | 20034.4 | 34.44 | 1604.7 | 37.61 | 22.87 | 6762.39 | 0.61 | 0.77 | 1.24 | 0.45 | 4 | 10 | 197.8743 | 270.7404 | 244.9013 | 197874.3162 | 270740.369 | 9.8796e-06 | 18 | 244901.2882

## RESULTADOS_5
Unnamed: 0 | Volume de calda [L] | STATUS | Capacidade operacional [ha/h] | Tempo de missao [h] | Tempo util [h] | Tempo por voo [min] | Autonomia Projetada [h] | N° Voos | MTOW [kg] | Massa Estrutura [kg] | Combustível [kg] | Abastecimentos | Massa gerador | Potência gerador [W] | Combustível consumido [L] | Calda cons [L] | Distância percorrida [km] | Distância Pulverizando [km] | RTL ACUMULADO[m] | EOC [km/km] | EOC [h/h] | Tempo de manobra [h] | Tempo rtl_rtw [h] | V pulv [m/s] | V desloc [m/s] | Preço Total por ha Simples [R$/ha] | Preço Total por ha Presumido [R$/ha] | Preço Total por ha Real [R$/ha] | Preço Total Simples [R$] | Preço Total Presumido [R$] | Prod CAPEX [ha/h/R$] | Dias Trabalhados | Preço Total Real [R$]
0 | 35 | CONCLUIDO | 14.4922 | 6.9 | 4.2 | 5.36 | 0.22 | 47 | 80.84 | 35.1 | 1 | 0 | 9.74 | 10204.21 | 26.85 | 1606.75 | 53.6 | 22.87 | 14635.2 | 0.43 | 0.67 | 1.32 | 1.01 | 4 | 10 | 188.3684 | 257.7339 | 233.1361 | 188368.3552 | 257733.8939 | 1.334e-05 | 18 | 233136.1328

## RESULTADOS_8
Unnamed: 0 | Volume de calda [L] | STATUS | Capacidade operacional [ha/h] | Tempo de missao [h] | Tempo util [h] | Tempo por voo [min] | Autonomia Projetada [h] | N° Voos | MTOW [kg] | Massa Estrutura [kg] | Combustível [kg] | Abastecimentos | Massa gerador | Potência gerador [W] | Combustível consumido [L] | Calda cons [L] | Distância percorrida [km] | Distância Pulverizando [km] | RTL ACUMULADO[m] | EOC [km/km] | EOC [h/h] | Tempo de manobra [h] | Tempo rtl_rtw [h] | V pulv [m/s] | V desloc [m/s] | Preço Total por ha Simples [R$/ha] | Preço Total por ha Presumido [R$/ha] | Preço Total por ha Real [R$/ha] | Preço Total Simples [R$] | Preço Total Presumido [R$] | Prod CAPEX [ha/h/R$] | Dias Trabalhados | Preço Total Real [R$]
0 | 50 | CONCLUIDO | 14.9248 | 6.7 | 3.91 | 6.9 | 0.16 | 34 | 107.41 | 41.65 | 1 | 0 | 14.77 | 13481.73 | 29.23 | 1605.58 | 45.45 | 22.87 | 10622.57 | 0.5 | 0.72 | 1.27 | 0.72 | 4 | 10 | 191.5476 | 262.0838 | 237.0709 | 191547.5793 | 262083.8485 | 1.1897e-05 | 18 | 237070.9338

## RESULTADOS_3
Unnamed: 0 | Volume de calda [L] | STATUS | Capacidade operacional [ha/h] | Tempo de missao [h] | Tempo util [h] | Tempo por voo [min] | Autonomia Projetada [h] | N° Voos | MTOW [kg] | Massa Estrutura [kg] | Combustível [kg] | Abastecimentos | Massa gerador | Potência gerador [W] | Combustível consumido [L] | Calda cons [L] | Distância percorrida [km] | Distância Pulverizando [km] | RTL ACUMULADO[m] | EOC [km/km] | EOC [h/h] | Tempo de manobra [h] | Tempo rtl_rtw [h] | V pulv [m/s] | V desloc [m/s] | Preço Total por ha Simples [R$/ha] | Preço Total por ha Presumido [R$/ha] | Preço Total por ha Real [R$/ha] | Preço Total Simples [R$] | Preço Total Presumido [R$] | Prod CAPEX [ha/h/R$] | Dias Trabalhados | Preço Total Real [R$]
0 | 25 | CONCLUIDO | 13.7284 | 7.28 | 4.59 | 4.23 | 0.28 | 65 | 61.76 | 28.92 | 1 | 0 | 6.84 | 7851.41 | 24.74 | 1611.17 | 64.84 | 22.87 | 20162.09 | 0.35 | 0.62 | 1.38 | 1.39 | 4 | 10 | 195.6205 | 267.6567 | 242.1119 | 195620.5388 | 267656.6514 | 1.4473e-05 | 19 | 242111.8763

## RESULTADOS_15
Unnamed: 0 | Volume de calda [L] | STATUS | Capacidade operacional [ha/h] | Tempo de missao [h] | Tempo util [h] | Tempo por voo [min] | Autonomia Projetada [h] | N° Voos | MTOW [kg] | Massa Estrutura [kg] | Combustível [kg] | Abastecimentos | Massa gerador | Potência gerador [W] | Combustível consumido [L] | Calda cons [L] | Distância percorrida [km] | Distância Pulverizando [km] | RTL ACUMULADO[m] | EOC [km/km] | EOC [h/h] | Tempo de manobra [h] | Tempo rtl_rtw [h] | V pulv [m/s] | V desloc [m/s] | Preço Total por ha Simples [R$/ha] | Preço Total por ha Presumido [R$/ha] | Preço Total por ha Real [R$/ha] | Preço Total Simples [R$] | Preço Total Presumido [R$] | Prod CAPEX [ha/h/R$] | Dias Trabalhados | Preço Total Real [R$]
0 | 85 | CONCLUIDO | 13.827 | 7.23 | 3.81 | 7.37 | 0.11 | 31 | 167.88 | 51.39 | 1 | 29 | 30.49 | 20939.59 | 41.18 | 1603.1 | 43.58 | 22.87 | 9704.74 | 0.52 | 0.74 | 1.23 | 0.62 | 4 | 10 | 213.2595 | 291.7911 | 263.943 | 213259.5467 | 291791.1202 | 8.8981e-06 | 19 | 263942.9852
1 | 85 | CONCLUIDO | 15.0558 | 6.64 | 3.59 | 10.78 | 0.21 | 20 | 169.33 | 51.39 | 2 | 0 | 30.94 | 21118.46 | 35.1 | 1604.05 | 36.09 | 22.87 | 6013.76 | 0.63 | 0.78 | 1.23 | 0.4 | 4 | 10 | 198.6097 | 271.7466 | 245.8114 | 198609.7009 | 271746.5548 | 9.6888e-06 | 18 | 245811.445

## RESULTADOS_2
Unnamed: 0 | Volume de calda [L] | STATUS | Capacidade operacional [ha/h] | Tempo de missao [h] | Tempo util [h] | Tempo por voo [min] | Autonomia Projetada [h] | N° Voos | MTOW [kg] | Massa Estrutura [kg] | Combustível [kg] | Abastecimentos | Massa gerador | Potência gerador [W] | Combustível consumido [L] | Calda cons [L] | Distância percorrida [km] | Distância Pulverizando [km] | RTL ACUMULADO[m] | EOC [km/km] | EOC [h/h] | Tempo de manobra [h] | Tempo rtl_rtw [h] | V pulv [m/s] | V desloc [m/s] | Preço Total por ha Simples [R$/ha] | Preço Total por ha Presumido [R$/ha] | Preço Total por ha Real [R$/ha] | Preço Total Simples [R$] | Preço Total Presumido [R$] | Prod CAPEX [ha/h/R$] | Dias Trabalhados | Preço Total Real [R$]
0 | 20 | CONCLUIDO | 13.0676 | 7.65 | 4.91 | 3.64 | 0.34 | 81 | 51.33 | 24.83 | 1 | 0 | 5.51 | 6564.78 | 23.46 | 1609.98 | 74.68 | 22.87 | 25003.73 | 0.31 | 0.57 | 1.41 | 1.72 | 4 | 10 | 203.8972 | 278.9812 | 252.3556 | 203897.2243 | 278981.1776 | 1.5074e-05 | 20 | 252355.6055

## RESULTADOS_11
Unnamed: 0 | Volume de calda [L] | STATUS | Capacidade operacional [ha/h] | Tempo de missao [h] | Tempo util [h] | Tempo por voo [min] | Autonomia Projetada [h] | N° Voos | MTOW [kg] | Massa Estrutura [kg] | Combustível [kg] | Abastecimentos | Massa gerador | Potência gerador [W] | Combustível consumido [L] | Calda cons [L] | Distância percorrida [km] | Distância Pulverizando [km] | RTL ACUMULADO[m] | EOC [km/km] | EOC [h/h] | Tempo de manobra [h] | Tempo rtl_rtw [h] | V pulv [m/s] | V desloc [m/s] | Preço Total por ha Simples [R$/ha] | Preço Total por ha Presumido [R$/ha] | Preço Total por ha Real [R$/ha] | Preço Total Simples [R$] | Preço Total Presumido [R$] | Prod CAPEX [ha/h/R$] | Dias Trabalhados | Preço Total Real [R$]
0 | 65 | CONCLUIDO | 15.1216 | 6.61 | 3.73 | 8.6 | 0.13 | 26 | 133.21 | 46.47 | 1 | 2 | 20.75 | 16663.42 | 31.64 | 1604.02 | 40.15 | 22.87 | 8012.07 | 0.57 | 0.76 | 1.25 | 0.54 | 4 | 10 | 194.533 | 266.1686 | 240.7659 | 194532.9891 | 266168.6178 | 1.0843e-05 | 18 | 240765.8585
1 | 65 | CONCLUIDO | 15.1222 | 6.61 | 3.72 | 8.6 | 0.26 | 26 | 134.55 | 46.47 | 2 | 0 | 21.09 | 16828.84 | 31.95 | 1604.31 | 40.12 | 22.87 | 7997.02 | 0.57 | 0.76 | 1.25 | 0.54 | 4 | 10 | 194.6227 | 266.2913 | 240.8769 | 194622.6687 | 266291.3214 | 1.0844e-05 | 18 | 240876.8514

## RESULTADOS_13
Unnamed: 0 | Volume de calda [L] | STATUS | Capacidade operacional [ha/h] | Tempo de missao [h] | Tempo util [h] | Tempo por voo [min] | Autonomia Projetada [h] | N° Voos | MTOW [kg] | Massa Estrutura [kg] | Combustível [kg] | Abastecimentos | Massa gerador | Potência gerador [W] | Combustível consumido [L] | Calda cons [L] | Distância percorrida [km] | Distância Pulverizando [km] | RTL ACUMULADO[m] | EOC [km/km] | EOC [h/h] | Tempo de manobra [h] | Tempo rtl_rtw [h] | V pulv [m/s] | V desloc [m/s] | Preço Total por ha Simples [R$/ha] | Preço Total por ha Presumido [R$/ha] | Preço Total por ha Real [R$/ha] | Preço Total Simples [R$] | Preço Total Presumido [R$] | Prod CAPEX [ha/h/R$] | Dias Trabalhados | Preço Total Real [R$]
0 | 75 | CONCLUIDO | 14.6532 | 6.82 | 3.72 | 8.27 | 0.12 | 27 | 150.44 | 49.1 | 1 | 21 | 25.34 | 18787.76 | 35.6 | 1603.65 | 40.75 | 22.87 | 8309.91 | 0.56 | 0.76 | 1.23 | 0.53 | 4 | 10 | 198.2069 | 271.1955 | 245.3129 | 198206.9229 | 271195.4561 | 9.9181e-06 | 18 | 245312.9424
1 | 75 | CONCLUIDO | 15.0647 | 6.64 | 3.66 | 9.54 | 0.23 | 23 | 151.83 | 49.1 | 2 | 0 | 25.73 | 18959.54 | 33.78 | 1605.1 | 38.15 | 22.87 | 7027.37 | 0.6 | 0.77 | 1.24 | 0.47 | 4 | 10 | 196.819 | 269.2965 | 243.5952 | 196819.0201 | 269296.4664 | 1.0197e-05 | 18 | 243595.1896

## RESULTADOS_17
Unnamed: 0 | Volume de calda [L] | STATUS | Capacidade operacional [ha/h] | Tempo de missao [h] | Tempo util [h] | Tempo por voo [min] | Autonomia Projetada [h] | N° Voos | MTOW [kg] | Massa Estrutura [kg] | Combustível [kg] | Abastecimentos | Massa gerador | Potência gerador [W] | Combustível consumido [L] | Calda cons [L] | Distância percorrida [km] | Distância Pulverizando [km] | RTL ACUMULADO[m] | EOC [km/km] | EOC [h/h] | Tempo de manobra [h] | Tempo rtl_rtw [h] | V pulv [m/s] | V desloc [m/s] | Preço Total por ha Simples [R$/ha] | Preço Total por ha Presumido [R$/ha] | Preço Total por ha Real [R$/ha] | Preço Total Simples [R$] | Preço Total Presumido [R$] | Prod CAPEX [ha/h/R$] | Dias Trabalhados | Preço Total Real [R$]
0 | 95 | CONCLUIDO | 13.0321 | 7.67 | 3.9 | 6.69 | 0.1 | 35 | 185.69 | 53.44 | 1 | 33 | 36.26 | 23136.14 | 46.63 | 1605.12 | 46.3 | 22.87 | 11045.91 | 0.49 | 0.72 | 1.24 | 0.71 | 4 | 10 | 228.7437 | 312.9773 | 283.1071 | 228743.7221 | 312977.2521 | 8.0186e-06 | 20 | 283107.1424
1 | 95 | CONCLUIDO | 14.9775 | 6.68 | 3.54 | 11.79 | 0.19 | 18 | 187.21 | 53.44 | 2 | 0 | 36.77 | 23322.88 | 36.85 | 1604.53 | 34.36 | 22.87 | 5158.25 | 0.67 | 0.8 | 1.23 | 0.35 | 4 | 10 | 200.5936 | 274.4611 | 248.2669 | 200593.633 | 274461.0582 | 9.2156e-06 | 18 | 248266.88

## RESULTADOS_9
Unnamed: 0 | Volume de calda [L] | STATUS | Capacidade operacional [ha/h] | Tempo de missao [h] | Tempo util [h] | Tempo por voo [min] | Autonomia Projetada [h] | N° Voos | MTOW [kg] | Massa Estrutura [kg] | Combustível [kg] | Abastecimentos | Massa gerador | Potência gerador [W] | Combustível consumido [L] | Calda cons [L] | Distância percorrida [km] | Distância Pulverizando [km] | RTL ACUMULADO[m] | EOC [km/km] | EOC [h/h] | Tempo de manobra [h] | Tempo rtl_rtw [h] | V pulv [m/s] | V desloc [m/s] | Preço Total por ha Simples [R$/ha] | Preço Total por ha Presumido [R$/ha] | Preço Total por ha Real [R$/ha] | Preço Total Simples [R$] | Preço Total Presumido [R$] | Prod CAPEX [ha/h/R$] | Dias Trabalhados | Preço Total Real [R$]
0 | 55 | CONCLUIDO | 15.01 | 6.66 | 3.84 | 7.43 | 0.15 | 31 | 116.05 | 43.4 | 1 | 0 | 16.65 | 14546.17 | 30.13 | 1608.04 | 43.15 | 22.87 | 9486.83 | 0.53 | 0.74 | 1.27 | 0.65 | 4 | 10 | 192.5938 | 263.5154 | 238.3658 | 192593.8149 | 263515.3542 | 1.1514e-05 | 18 | 238365.8186

## resultados
Unnamed: 0 | Volume de calda [L] | STATUS | Capacidade operacional [ha/h] | Tempo de missao [h] | Tempo util [h] | Tempo por voo [min] | Autonomia Projetada [h] | N° Voos | MTOW [kg] | Massa Estrutura [kg] | Combustível [kg] | Abastecimentos | Massa gerador | Potência gerador [W] | Combustível consumido [L] | Calda cons [L] | Distância percorrida [km] | Distância Pulverizando [km] | RTL ACUMULADO[m] | EOC [km/km] | EOC [h/h] | Tempo de manobra [h] | Tempo rtl_rtw [h] | V pulv [m/s] | V desloc [m/s]
0 | 100 | CONCLUIDO | 12.6649 | 7.9 | 3.94 | 6.39 | 0.09 | 37 | 194.77 | 54.38 | 1 | 35 | 39.4 | 24256.19 | 49.24 | 1603.92 | 47.7 | 22.87 | 11734.73 | 0.48 | 0.72 | 1.24 | 0.75 | 4 | 10
1 | 100 | CONCLUIDO | 14.7468 | 6.78 | 3.56 | 11.88 | 0.18 | 18 | 196.32 | 54.38 | 2 | 0 | 39.95 | 24447.22 | 37.53 | 1603.69 | 35.44 | 22.87 | 5699.04 | 0.65 | 0.79 | 1.23 | 0.38 | 4 | 10
0 | 40 | CONCLUIDO | 14.6843 | 6.81 | 4.08 | 5.82 | 0.2 | 42 | 89.87 | 37.55 | 1 | 0 | 11.32 | 11317.98 | 27.71 | 1606.87 | 50.53 | 22.87 | 13124.57 | 0.45 | 0.69 | 1.29 | 0.89 | 4 | 10
0 | 30 | CONCLUIDO | 14.1721 | 7.06 | 4.36 | 4.75 | 0.24 | 55 | 71.52 | 32.27 | 1 | 0 | 8.25 | 9054.6 | 25.79 | 1606.29 | 58.5 | 22.87 | 17041.86 | 0.39 | 0.65 | 1.33 | 1.16 | 4 | 10
0 | 15 | CONCLUIDO | 11.8808 | 8.42 | 5.52 | 3.07 | 0.43 | 108 | 39.78 | 19.54 | 1 | 0 | 4.24 | 5140 | 22.11 | 1612.33 | 92.07 | 22.87 | 33563.56 | 0.25 | 0.51 | 1.5 | 2.32 | 4 | 10
0 | 70 | CONCLUIDO | 14.9502 | 6.69 | 3.71 | 8.56 | 0.12 | 26 | 141.81 | 47.83 | 1 | 13 | 22.98 | 17723.39 | 33.3 | 1603.37 | 39.99 | 22.87 | 7935.05 | 0.57 | 0.76 | 1.24 | 0.52 | 4 | 10
1 | 70 | CONCLUIDO | 15.1324 | 6.61 | 3.69 | 9.22 | 0.25 | 24 | 143.17 | 47.83 | 2 | 0 | 23.34 | 17891.86 | 32.79 | 1605.17 | 38.7 | 22.87 | 7299.37 | 0.59 | 0.76 | 1.25 | 0.5 | 4 | 10
0 | 90 | CONCLUIDO | 13.4288 | 7.45 | 3.85 | 7.01 | 0.1 | 33 | 176.73 | 52.44 | 1 | 31 | 33.29 | 22031.19 | 43.82 | 1605.47 | 45.11 | 22.87 | 10459.31 | 0.51 | 0.73 | 1.23 | 0.66 | 4 | 10
1 | 90 | CONCLUIDO | 15.0113 | 6.66 | 3.57 | 11.26 | 0.2 | 19 | 178.21 | 52.44 | 2 | 0 | 33.77 | 22213.89 | 36.14 | 1604.85 | 35.14 | 22.87 | 5542.93 | 0.65 | 0.79 | 1.23 | 0.38 | 4 | 10
0 | 10 | CONCLUIDO | 9.8923 | 10.11 | 6.67 | 2.49 | 0.64 | 161 | 26.11 | 12.1 | 1 | 0 | 3.01 | 3454.41 | 19.45 | 1621.45 | 125.71 | 22.87 | 50118.2 | 0.18 | 0.42 | 1.66 | 3.47 | 4 | 10
0 | 45 | CONCLUIDO | 14.9099 | 6.71 | 3.96 | 6.42 | 0.18 | 37 | 98.71 | 39.72 | 1 | 0 | 12.99 | 12407.75 | 28.52 | 1606.96 | 46.76 | 22.87 | 11262.72 | 0.49 | 0.71 | 1.28 | 0.77 | 4 | 10
0 | 60 | CONCLUIDO | 15.1051 | 6.62 | 3.77 | 8.08 | 0.14 | 28 | 124.63 | 45 | 1 | 0 | 18.64 | 15605.44 | 30.94 | 1605.5 | 41.38 | 22.87 | 8618.53 | 0.55 | 0.75 | 1.26 | 0.58 | 4 | 10
0 | 80 | CONCLUIDO | 14.267 | 7.01 | 3.75 | 7.76 | 0.11 | 29 | 159.12 | 50.28 | 1 | 25 | 27.84 | 19859.16 | 38.17 | 1603.18 | 41.56 | 22.87 | 8704.28 | 0.55 | 0.75 | 1.23 | 0.56 | 4 | 10
1 | 80 | CONCLUIDO | 14.9813 | 6.68 | 3.64 | 9.93 | 0.22 | 22 | 160.54 | 50.28 | 2 | 0 | 28.26 | 20034.4 | 34.44 | 1604.7 | 37.61 | 22.87 | 6762.39 | 0.61 | 0.77 | 1.24 | 0.45 | 4 | 10
0 | 35 | CONCLUIDO | 14.4922 | 6.9 | 4.2 | 5.36 | 0.22 | 47 | 80.84 | 35.1 | 1 | 0 | 9.74 | 10204.21 | 26.85 | 1606.75 | 53.6 | 22.87 | 14635.2 | 0.43 | 0.67 | 1.32 | 1.01 | 4 | 10
0 | 50 | CONCLUIDO | 14.9248 | 6.7 | 3.91 | 6.9 | 0.16 | 34 | 107.41 | 41.65 | 1 | 0 | 14.77 | 13481.73 | 29.23 | 1605.58 | 45.45 | 22.87 | 10622.57 | 0.5 | 0.72 | 1.27 | 0.72 | 4 | 10
0 | 25 | CONCLUIDO | 13.7284 | 7.28 | 4.59 | 4.23 | 0.28 | 65 | 61.76 | 28.92 | 1 | 0 | 6.84 | 7851.41 | 24.74 | 1611.17 | 64.84 | 22.87 | 20162.09 | 0.35 | 0.62 | 1.38 | 1.39 | 4 | 10
0 | 85 | CONCLUIDO | 13.827 | 7.23 | 3.81 | 7.37 | 0.11 | 31 | 167.88 | 51.39 | 1 | 29 | 30.49 | 20939.59 | 41.18 | 1603.1 | 43.58 | 22.87 | 9704.74 | 0.52 | 0.74 | 1.23 | 0.62 | 4 | 10
1 | 85 | CONCLUIDO | 15.0558 | 6.64 | 3.59 | 10.78 | 0.21 | 20 | 169.33 | 51.39 | 2 | 0 | 30.94 | 21118.46 | 35.1 | 1604.05 | 36.09 | 22.87 | 6013.76 | 0.63 | 0.78 | 1.23 | 0.4 | 4 | 10
0 | 20 | CONCLUIDO | 13.0676 | 7.65 | 4.91 | 3.64 | 0.34 | 81 | 51.33 | 24.83 | 1 | 0 | 5.51 | 6564.78 | 23.46 | 1609.98 | 74.68 | 22.87 | 25003.73 | 0.31 | 0.57 | 1.41 | 1.72 | 4 | 10
0 | 65 | CONCLUIDO | 15.1216 | 6.61 | 3.73 | 8.6 | 0.13 | 26 | 133.21 | 46.47 | 1 | 2 | 20.75 | 16663.42 | 31.64 | 1604.02 | 40.15 | 22.87 | 8012.07 | 0.57 | 0.76 | 1.25 | 0.54 | 4 | 10
1 | 65 | CONCLUIDO | 15.1222 | 6.61 | 3.72 | 8.6 | 0.26 | 26 | 134.55 | 46.47 | 2 | 0 | 21.09 | 16828.84 | 31.95 | 1604.31 | 40.12 | 22.87 | 7997.02 | 0.57 | 0.76 | 1.25 | 0.54 | 4 | 10
0 | 75 | CONCLUIDO | 14.6532 | 6.82 | 3.72 | 8.27 | 0.12 | 27 | 150.44 | 49.1 | 1 | 21 | 25.34 | 18787.76 | 35.6 | 1603.65 | 40.75 | 22.87 | 8309.91 | 0.56 | 0.76 | 1.23 | 0.53 | 4 | 10
1 | 75 | CONCLUIDO | 15.0647 | 6.64 | 3.66 | 9.54 | 0.23 | 23 | 151.83 | 49.1 | 2 | 0 | 25.73 | 18959.54 | 33.78 | 1605.1 | 38.15 | 22.87 | 7027.37 | 0.6 | 0.77 | 1.24 | 0.47 | 4 | 10
0 | 95 | CONCLUIDO | 13.0321 | 7.67 | 3.9 | 6.69 | 0.1 | 35 | 185.69 | 53.44 | 1 | 33 | 36.26 | 23136.14 | 46.63 | 1605.12 | 46.3 | 22.87 | 11045.91 | 0.49 | 0.72 | 1.24 | 0.71 | 4 | 10
1 | 95 | CONCLUIDO | 14.9775 | 6.68 | 3.54 | 11.79 | 0.19 | 18 | 187.21 | 53.44 | 2 | 0 | 36.77 | 23322.88 | 36.85 | 1604.53 | 34.36 | 22.87 | 5158.25 | 0.67 | 0.8 | 1.23 | 0.35 | 4 | 10
0 | 55 | CONCLUIDO | 15.01 | 6.66 | 3.84 | 7.43 | 0.15 | 31 | 116.05 | 43.4 | 1 | 0 | 16.65 | 14546.17 | 30.13 | 1608.04 | 43.15 | 22.87 | 9486.83 | 0.53 | 0.74 | 1.27 | 0.65 | 4 | 10

## gráficos
Selecione o eixo X:
Selecione o eixo Y:
Selecione o eixo Z:
Eixo X | Eixo Y | Eixo Z

## hidden (hidden)
Unnamed: 0
Volume de calda [L]
STATUS
Capacidade operacional [ha/h]
Tempo de missao [h]
Tempo util [h]
Tempo por voo [min]
Autonomia Projetada [h]
N° Voos
MTOW [kg]
Massa Estrutura [kg]
Combustível [kg]
Abastecimentos
Massa gerador
Potência gerador [W]
Combustível consumido [L]
Calda cons [L]
Distância percorrida [km]
Distância Pulverizando [km]
RTL ACUMULADO[m]
EOC [km/km]
EOC [h/h]
Tempo de manobra [h]
Tempo rtl_rtw [h]
V pulv [m/s]
V desloc [m/s]