## RESULTADOS_18
Unnamed: 0 | Volume de calda [L] | STATUS | Capacidade operacional [ha/h] | Tempo de missao [h] | Tempo util [h] | Tempo por voo [min] | Autonomia Projetada [h] | N° Voos | MTOW [kg] | Massa Estrutura [kg] | Combustível [kg] | Abastecimentos | Massa gerador | Potência gerador [W] | Combustível consumido [L] | Calda cons [L] | Distância percorrida [km] | Distância Pulverizando [km] | RTL ACUMULADO[m] | EOC [km/km] | EOC [h/h] | Tempo de manobra [h] | Tempo rtl_rtw [h] | V pulv [m/s] | V desloc [m/s] | Preço Total por ha Simples [R$/ha] | Preço Total por ha Presumido [R$/ha] | Preço Total por ha Real [R$/ha] | Preço Total Simples [R$] | Preço Total Presumido [R$] | Prod CAPEX [ha/h/R$] | Dias Trabalhados | Preço Total Real [R$]
0 | 100 | CONCLUIDO | 19.6614 | 5.09 | 1.71 | 4.67 | 0.09 | 22 | 194.77 | 54.38 | 1 | 0 | 39.4 | 24256.19 | 17.74 | 2029.61 | 27.48 | 13.91 | 6832.56 | 0.51 | 0.72 | 0.12 | 0.46 | 4 | 10 | 147.53 | 201.857 | 182.5921 | 147529.9615 | 201857.0019 | 1.185e-05 | 14 | 182592.053

## RESULTADOS_6
Unnamed: 0 | Volume de calda [L] | STATUS | Capacidade operacional [ha/h] | Tempo de missao [h] | Tempo util [h] | Tempo por voo [min] | Autonomia Projetada [h] | N° Voos | MTOW [kg] | Massa Estrutura [kg] | Combustível [kg] | Abastecimentos | Massa gerador | Potência gerador [W] | Combustível consumido [L] | Calda cons [L] | Distância percorrida [km] | Distância Pulverizando [km] | RTL ACUMULADO[m] | EOC [km/km] | EOC [h/h] | Tempo de manobra [h] | Tempo rtl_rtw [h] | V pulv [m/s] | V desloc [m/s] | Preço Total por ha Simples [R$/ha] | Preço Total por ha Presumido [R$/ha] | Preço Total por ha Real [R$/ha] | Preço Total Simples [R$] | Preço Total Presumido [R$] | Prod CAPEX [ha/h/R$] | Dias Trabalhados | Preço Total Real [R$]
0 | 40 | CONCLUIDO | 18.9185 | 5.29 | 2.36 | 2.73 | 0.2 | 52 | 89.87 | 37.55 | 1 | 0 | 11.32 | 11317.98 | 15.67 | 2039.1 | 46.29 | 13.91 | 16090.65 | 0.3 | 0.52 | 0.2 | 1.1 | 4 | 10 | 141.6718 | 193.8416 | 175.3416 | 141671.7724 | 193841.5691 | 1.6501e-05 | 14 | 175341.6018

## RESULTADOS_4
Unnamed: 0 | Volume de calda [L] | STATUS | Capacidade operacional [ha/h] | Tempo de missao [h] | Tempo util [h] | Tempo por voo [min] | Autonomia Projetada [h] | N° Voos | MTOW [kg] | Massa Estrutura [kg] | Combustível [kg] | Abastecimentos | Massa gerador | Potência gerador [W] | Combustível consumido [L] | Calda cons [L] | Distância percorrida [km] | Distância Pulverizando [km] | RTL ACUMULADO[m] | EOC [km/km] | EOC [h/h] | Tempo de manobra [h] | Tempo rtl_rtw [h] | V pulv [m/s] | V desloc [m/s] | Preço Total por ha Simples [R$/ha] | Preço Total por ha Presumido [R$/ha] | Preço Total por ha Real [R$/ha] | Preço Total Simples [R$] | Preço Total Presumido [R$] | Prod CAPEX [ha/h/R$] | Dias Trabalhados | Preço Total Real [R$]
0 | 30 | CONCLUIDO | 17.6704 | 5.66 | 2.74 | 2.38 | 0.24 | 69 | 71.52 | 32.27 | 1 | 0 | 8.25 | 9054.6 | 15.92 | 2039.12 | 57.41 | 13.91 | 21564.24 | 0.24 | 0.45 | 0.25 | 1.48 | 4 | 10 | 150.4939 | 205.9124 | 186.2604 | 150493.9068 | 205912.4026 | 1.7308e-05 | 15 | 186260.4119

## RESULTADOS_1
Unnamed: 0 | Volume de calda [L] | STATUS | Capacidade operacional [ha/h] | Tempo de missao [h] | Tempo util [h] | Tempo por voo [min] | Autonomia Projetada [h] | N° Voos | MTOW [kg] | Massa Estrutura [kg] | Combustível [kg] | Abastecimentos | Massa gerador | Potência gerador [W] | Combustível consumido [L] | Calda cons [L] | Distância percorrida [km] | Distância Pulverizando [km] | RTL ACUMULADO[m] | EOC [km/km] | EOC [h/h] | Tempo de manobra [h] | Tempo rtl_rtw [h] | V pulv [m/s] | V desloc [m/s] | Preço Total por ha Simples [R$/ha] | Preço Total por ha Presumido [R$/ha] | Preço Total por ha Real [R$/ha] | Preço Total Simples [R$] | Preço Total Presumido [R$] | Prod CAPEX [ha/h/R$] | Dias Trabalhados | Preço Total Real [R$]
0 | 15 | CONCLUIDO | 13.4922 | 7.41 | 4.2 | 1.85 | 0.43 | 136 | 39.78 | 19.54 | 1 | 0 | 4.24 | 5140 | 16.63 | 2053.29 | 100.04 | 13.91 | 42547.06 | 0.14 | 0.3 | 0.45 | 2.93 | 4 | 10 | 197.4428 | 270.15 | 244.3672 | 197442.8055 | 270149.9571 | 1.7479e-05 | 20 | 244367.2243

## RESULTADOS_12
Unnamed: 0 | Volume de calda [L] | STATUS | Capacidade operacional [ha/h] | Tempo de missao [h] | Tempo util [h] | Tempo por voo [min] | Autonomia Projetada [h] | N° Voos | MTOW [kg] | Massa Estrutura [kg] | Combustível [kg] | Abastecimentos | Massa gerador | Potência gerador [W] | Combustível consumido [L] | Calda cons [L] | Distância percorrida [km] | Distância Pulverizando [km] | RTL ACUMULADO[m] | EOC [km/km] | EOC [h/h] | Tempo de manobra [h] | Tempo rtl_rtw [h] | V pulv [m/s] | V desloc [m/s] | Preço Total por ha Simples [R$/ha] | Preço Total por ha Presumido [R$/ha] | Preço Total por ha Real [R$/ha] | Preço Total Simples [R$] | Preço Total Presumido [R$] | Prod CAPEX [ha/h/R$] | Dias Trabalhados | Preço Total Real [R$]
0 | 70 | CONCLUIDO | 20.0971 | 4.98 | 1.88 | 3.76 | 0.12 | 30 | 141.81 | 47.83 | 1 | 0 | 22.98 | 17723.39 | 16.14 | 2030.96 | 32.34 | 13.91 | 9227.23 | 0.43 | 0.66 | 0.14 | 0.62 | 4 | 10 | 134.6897 | 184.2883 | 166.7001 | 134689.6588 | 184288.3332 | 1.3987e-05 | 13 | 166700.1133

## RESULTADOS_16
Unnamed: 0 | Volume de calda [L] | STATUS | Capacidade operacional [ha/h] | Tempo de missao [h] | Tempo util [h] | Tempo por voo [min] | Autonomia Projetada [h] | N° Voos | MTOW [kg] | Massa Estrutura [kg] | Combustível [kg] | Abastecimentos | Massa gerador | Potência gerador [W] | Combustível consumido [L] | Calda cons [L] | Distância percorrida [km] | Distância Pulverizando [km] | RTL ACUMULADO[m] | EOC [km/km] | EOC [h/h] | Tempo de manobra [h] | Tempo rtl_rtw [h] | V pulv [m/s] | V desloc [m/s] | Preço Total por ha Simples [R$/ha] | Preço Total por ha Presumido [R$/ha] | Preço Total por ha Real [R$/ha] | Preço Total Simples [R$] | Preço Total Presumido [R$] | Prod CAPEX [ha/h/R$] | Dias Trabalhados | Preço Total Real [R$]
0 | 90 | CONCLUIDO | 19.8752 | 5.03 | 1.76 | 4.39 | 0.1 | 24 | 176.73 | 52.44 | 1 | 0 | 33.29 | 22031.19 | 17.17 | 2028.86 | 28.77 | 13.91 | 7467.73 | 0.48 | 0.7 | 0.12 | 0.5 | 4 | 10 | 146.5104 | 200.462 | 181.3302 | 146510.4328 | 200462.0377 | 1.2499e-05 | 14 | 181330.2222

## RESULTADOS_0
Unnamed: 0 | Volume de calda [L] | STATUS | Capacidade operacional [ha/h] | Tempo de missao [h] | Tempo util [h] | Tempo por voo [min] | Autonomia Projetada [h] | N° Voos | MTOW [kg] | Massa Estrutura [kg] | Combustível [kg] | Abastecimentos | Massa gerador | Potência gerador [W] | Combustível consumido [L] | Calda cons [L] | Distância percorrida [km] | Distância Pulverizando [km] | RTL ACUMULADO[m] | EOC [km/km] | EOC [h/h] | Tempo de manobra [h] | Tempo rtl_rtw [h] | V pulv [m/s] | V desloc [m/s] | Preço Total por ha Simples [R$/ha] | Preço Total por ha Presumido [R$/ha] | Preço Total por ha Real [R$/ha] | Preço Total Simples [R$] | Preço Total Presumido [R$] | Prod CAPEX [ha/h/R$] | Dias Trabalhados | Preço Total Real [R$]
0 | 10 | CONCLUIDO | 10.5036 | 9.52 | 5.63 | 1.67 | 0.64 | 202 | 26.11 | 12.1 | 1 | 0 | 3.01 | 3454.41 | 16.28 | 2061.23 | 141.81 | 13.91 | 63100.62 | 0.1 | 0.22 | 0.64 | 4.36 | 4 | 10 | 245.602 | 336.0435 | 303.972 | 245601.9984 | 336043.4894 | 1.6025e-05 | 25 | 303971.9704

## RESULTADOS_7
Unnamed: 0 | Volume de calda [L] | STATUS | Capacidade operacional [ha/h] | Tempo de missao [h] | Tempo util [h] | Tempo por voo [min] | Autonomia Projetada [h] | N° Voos | MTOW [kg] | Massa Estrutura [kg] | Combustível [kg] | Abastecimentos | Massa gerador | Potência gerador [W] | Combustível consumido [L] | Calda cons [L] | Distância percorrida [km] | Distância Pulverizando [km] | RTL ACUMULADO[m] | EOC [km/km] | EOC [h/h] | Tempo de manobra [h] | Tempo rtl_rtw [h] | V pulv [m/s] | V desloc [m/s] | Preço Total por ha Simples [R$/ha] | Preço Total por ha Presumido [R$/ha] | Preço Total por ha Real [R$/ha] | Preço Total Simples [R$] | Preço Total Presumido [R$] | Prod CAPEX [ha/h/R$] | Dias Trabalhados | Preço Total Real [R$]
0 | 45 | CONCLUIDO | 19.3736 | 5.16 | 2.23 | 2.91 | 0.18 | 46 | 98.71 | 39.72 | 1 | 0 | 12.99 | 12407.75 | 15.56 | 2034.9 | 42.51 | 13.91 | 14228.81 | 0.33 | 0.56 | 0.18 | 0.97 | 4 | 10 | 142.0194 | 194.3172 | 175.7718 | 142019.381 | 194317.1825 | 1.6114e-05 | 14 | 175771.8234

## RESULTADOS_10
Unnamed: 0 | Volume de calda [L] | STATUS | Capacidade operacional [ha/h] | Tempo de missao [h] | Tempo util [h] | Tempo por voo [min] | Autonomia Projetada [h] | N° Voos | MTOW [kg] | Massa Estrutura [kg] | Combustível [kg] | Abastecimentos | Massa gerador | Potência gerador [W] | Combustível consumido [L] | Calda cons [L] | Distância percorrida [km] | Distância Pulverizando [km] | RTL ACUMULADO[m] | EOC [km/km] | EOC [h/h] | Tempo de manobra [h] | Tempo rtl_rtw [h] | V pulv [m/s] | V desloc [m/s] | Preço Total por ha Simples [R$/ha] | Preço Total por ha Presumido [R$/ha] | Preço Total por ha Real [R$/ha] | Preço Total Simples [R$] | Preço Total Presumido [R$] | Prod CAPEX [ha/h/R$] | Dias Trabalhados | Preço Total Real [R$]
0 | 60 | CONCLUIDO | 19.8895 | 5.03 | 2 | 3.43 | 0.14 | 35 | 124.63 | 45 | 1 | 0 | 18.64 | 15605.44 | 15.97 | 2032.87 | 35.86 | 13.91 | 10960.37 | 0.39 | 0.62 | 0.15 | 0.74 | 4 | 10 | 143.524 | 196.3759 | 177.6341 | 143524.0271 | 196375.9058 | 1.473e-05 | 14 | 177634.0649

## RESULTADOS_14
Unnamed: 0 | Volume de calda [L] | STATUS | Capacidade operacional [ha/h] | Tempo de missao [h] | Tempo util [h] | Tempo por voo [min] | Autonomia Projetada [h] | N° Voos | MTOW [kg] | Massa Estrutura [kg] | Combustível [kg] | Abastecimentos | Massa gerador | Potência gerador [W] | Combustível consumido [L] | Calda cons [L] | Distância percorrida [km] | Distância Pulverizando [km] | RTL ACUMULADO[m] | EOC [km/km] | EOC [h/h] | Tempo de manobra [h] | Tempo rtl_rtw [h] | V pulv [m/s] | V desloc [m/s] | Preço Total por ha Simples [R$/ha] | Preço Total por ha Presumido [R$/ha] | Preço Total por ha Real [R$/ha] | Preço Total Simples [R$] | Preço Total Presumido [R$] | Prod CAPEX [ha/h/R$] | Dias Trabalhados | Preço Total Real [R$]
0 | 80 | CONCLUIDO | 19.9523 | 5.01 | 1.82 | 4.04 | 0.11 | 27 | 159.12 | 50.28 | 1 | 0 | 27.84 | 19859.16 | 16.72 | 2030.9 | 30.46 | 13.91 | 8302.42 | 0.46 | 0.68 | 0.13 | 0.56 | 4 | 10 | 145.5315 | 199.1227 | 180.1187 | 145531.5472 | 199122.6833 | 1.3158e-05 | 14 | 180118.6938

## RESULTADOS_5
Unnamed: 0 | Volume de calda [L] | STATUS | Capacidade operacional [ha/h] | Tempo de missao [h] | Tempo util [h] | Tempo por voo [min] | Autonomia Projetada [h] | N° Voos | MTOW [kg] | Massa Estrutura [kg] | Combustível [kg] | Abastecimentos | Massa gerador | Potência gerador [W] | Combustível consumido [L] | Calda cons [L] | Distância percorrida [km] | Distância Pulverizando [km] | RTL ACUMULADO[m] | EOC [km/km] | EOC [h/h] | Tempo de manobra [h] | Tempo rtl_rtw [h] | V pulv [m/s] | V desloc [m/s] | Preço Total por ha Simples [R$/ha] | Preço Total por ha Presumido [R$/ha] | Preço Total por ha Real [R$/ha] | Preço Total Simples [R$] | Preço Total Presumido [R$] | Prod CAPEX [ha/h/R$] | Dias Trabalhados | Preço Total Real [R$]
0 | 35 | CONCLUIDO | 18.4634 | 5.42 | 2.51 | 2.55 | 0.22 | 59 | 80.84 | 35.1 | 1 | 0 | 9.74 | 10204.21 | 15.64 | 2038.07 | 50.73 | 13.91 | 18274.68 | 0.27 | 0.49 | 0.22 | 1.25 | 4 | 10 | 150.7005 | 206.1951 | 186.5161 | 150700.5199 | 206195.0997 | 1.6995e-05 | 15 | 186516.1288

## RESULTADOS_8
Unnamed: 0 | Volume de calda [L] | STATUS | Capacidade operacional [ha/h] | Tempo de missao [h] | Tempo util [h] | Tempo por voo [min] | Autonomia Projetada [h] | N° Voos | MTOW [kg] | Massa Estrutura [kg] | Combustível [kg] | Abastecimentos | Massa gerador | Potência gerador [W] | Combustível consumido [L] | Calda cons [L] | Distância percorrida [km] | Distância Pulverizando [km] | RTL ACUMULADO[m] | EOC [km/km] | EOC [h/h] | Tempo de manobra [h] | Tempo rtl_rtw [h] | V pulv [m/s] | V desloc [m/s] | Preço Total por ha Simples [R$/ha] | Preço Total por ha Presumido [R$/ha] | Preço Total por ha Real [R$/ha] | Preço Total Simples [R$] | Preço Total Presumido [R$] | Prod CAPEX [ha/h/R$] | Dias Trabalhados | Preço Total Real [R$]
0 | 50 | CONCLUIDO | 19.5334 | 5.12 | 2.15 | 3.07 | 0.16 | 42 | 107.41 | 41.65 | 1 | 0 | 14.77 | 13481.73 | 15.81 | 2031.98 | 40.16 | 13.91 | 13074.22 | 0.35 | 0.57 | 0.17 | 0.89 | 4 | 10 | 142.5986 | 195.1097 | 176.4887 | 142598.627 | 195109.7324 | 1.557e-05 | 14 | 176488.7334

## RESULTADOS_3
Unnamed: 0 | Volume de calda [L] | STATUS | Capacidade operacional [ha/h] | Tempo de missao [h] | Tempo util [h] | Tempo por voo [min] | Autonomia Projetada [h] | N° Voos | MTOW [kg] | Massa Estrutura [kg] | Combustível [kg] | Abastecimentos | Massa gerador | Potência gerador [W] | Combustível consumido [L] | Calda cons [L] | Distância percorrida [km] | Distância Pulverizando [km] | RTL ACUMULADO[m] | EOC [km/km] | EOC [h/h] | Tempo de manobra [h] | Tempo rtl_rtw [h] | V pulv [m/s] | V desloc [m/s] | Preço Total por ha Simples [R$/ha] | Preço Total por ha Presumido [R$/ha] | Preço Total por ha Real [R$/ha] | Preço Total Simples [R$] | Preço Total Presumido [R$] | Prod CAPEX [ha/h/R$] | Dias Trabalhados | Preço Total Real [R$]
0 | 25 | CONCLUIDO | 16.8114 | 5.95 | 3.01 | 2.21 | 0.28 | 82 | 61.76 | 28.92 | 1 | 0 | 6.84 | 7851.41 | 15.99 | 2040.77 | 65.41 | 13.91 | 25498.21 | 0.21 | 0.41 | 0.29 | 1.75 | 4 | 10 | 159.5618 | 218.3195 | 197.4834 | 159561.8091 | 218319.5065 | 1.7724e-05 | 16 | 197483.3993

## RESULTADOS_15
Unnamed: 0 | Volume de calda [L] | STATUS | Capacidade operacional [ha/h] | Tempo de missao [h] | Tempo util [h] | Tempo por voo [min] | Autonomia Projetada [h] | N° Voos | MTOW [kg] | Massa Estrutura [kg] | Combustível [kg] | Abastecimentos | Massa gerador | Potência gerador [W] | Combustível consumido [L] | Calda cons [L] | Distância percorrida [km] | Distância Pulverizando [km] | RTL ACUMULADO[m] | EOC [km/km] | EOC [h/h] | Tempo de manobra [h] | Tempo rtl_rtw [h] | V pulv [m/s] | V desloc [m/s] | Preço Total por ha Simples [R$/ha] | Preço Total por ha Presumido [R$/ha] | Preço Total por ha Real [R$/ha] | Preço Total Simples [R$] | Preço Total Presumido [R$] | Prod CAPEX [ha/h/R$] | Dias Trabalhados | Preço Total Real [R$]
0 | 85 | CONCLUIDO | 20.0145 | 5 | 1.78 | 4.26 | 0.11 | 25 | 167.88 | 51.39 | 1 | 0 | 30.49 | 20939.59 | 16.79 | 2033.24 | 29.2 | 13.91 | 7681.36 | 0.48 | 0.7 | 0.13 | 0.52 | 4 | 10 | 145.9309 | 199.6691 | 180.613 | 145930.9304 | 199669.137 | 1.288e-05 | 14 | 180612.9948

## RESULTADOS_2
Unnamed: 0 | Volume de calda [L] | STATUS | Capacidade operacional [ha/h] | Tempo de missao [h] | Tempo util [h] | Tempo por voo [min] | Autonomia Projetada [h] | N° Voos | MTOW [kg] | Massa Estrutura [kg] | Combustível [kg] | Abastecimentos | Massa gerador | Potência gerador [W] | Combustível consumido [L] | Calda cons [L] | Distância percorrida [km] | Distância Pulverizando [km] | RTL ACUMULADO[m] | EOC [km/km] | EOC [h/h] | Tempo de manobra [h] | Tempo rtl_rtw [h] | V pulv [m/s] | V desloc [m/s] | Preço Total por ha Simples [R$/ha] | Preço Total por ha Presumido [R$/ha] | Preço Total por ha Real [R$/ha] | Preço Total Simples [R$] | Preço Total Presumido [R$] | Prod CAPEX [ha/h/R$] | Dias Trabalhados | Preço Total Real [R$]
0 | 20 | CONCLUIDO | 15.5119 | 6.45 | 3.45 | 2.03 | 0.34 | 102 | 51.33 | 24.83 | 1 | 0 | 5.51 | 6564.78 | 16.24 | 2042.93 | 78.23 | 13.91 | 31808.01 | 0.18 | 0.36 | 0.35 | 2.19 | 4 | 10 | 168.9115 | 231.1122 | 209.0552 | 168911.5346 | 231112.2135 | 1.7894e-05 | 17 | 209055.1882

## RESULTADOS_11
Unnamed: 0 | Volume de calda [L] | STATUS | Capacidade operacional [ha/h] | Tempo de missao [h] | Tempo util [h] | Tempo por voo [min] | Autonomia Projetada [h] | N° Voos | MTOW [kg] | Massa Estrutura [kg] | Combustível [kg] | Abastecimentos | Massa gerador | Potência gerador [W] | Combustível consumido [L] | Calda cons [L] | Distância percorrida [km] | Distância Pulverizando [km] | RTL ACUMULADO[m] | EOC [km/km] | EOC [h/h] | Tempo de manobra [h] | Tempo rtl_rtw [h] | V pulv [m/s] | V desloc [m/s] | Preço Total por ha Simples [R$/ha] | Preço Total por ha Presumido [R$/ha] | Preço Total por ha Real [R$/ha] | Preço Total Simples [R$] | Preço Total Presumido [R$] | Prod CAPEX [ha/h/R$] | Dias Trabalhados | Preço Total Real [R$]
0 | 65 | CONCLUIDO | 19.895 | 5.03 | 1.95 | 3.54 | 0.13 | 33 | 133.21 | 46.47 | 1 | 0 | 20.75 | 16663.42 | 16.19 | 2030.79 | 34.27 | 13.91 | 10175.48 | 0.41 | 0.63 | 0.15 | 0.69 | 4 | 10 | 144.0728 | 197.1268 | 178.3133 | 144072.8127 | 197126.7783 | 1.4266e-05 | 14 | 178313.2753

## RESULTADOS_13
Unnamed: 0 | Volume de calda [L] | STATUS | Capacidade operacional [ha/h] | Tempo de missao [h] | Tempo util [h] | Tempo por voo [min] | Autonomia Projetada [h] | N° Voos | MTOW [kg] | Massa Estrutura [kg] | Combustível [kg] | Abastecimentos | Massa gerador | Potência gerador [W] | Combustível consumido [L] | Calda cons [L] | Distância percorrida [km] | Distância Pulverizando [km] | RTL ACUMULADO[m] | EOC [km/km] | EOC [h/h] | Tempo de manobra [h] | Tempo rtl_rtw [h] | V pulv [m/s] | V desloc [m/s] | Preço Total por ha Simples [R$/ha] | Preço Total por ha Presumido [R$/ha] | Preço Total por ha Real [R$/ha] | Preço Total Simples [R$] | Preço Total Presumido [R$] | Prod CAPEX [ha/h/R$] | Dias Trabalhados | Preço Total Real [R$]
0 | 75 | CONCLUIDO | 20.1275 | 4.97 | 1.84 | 3.94 | 0.12 | 28 | 150.44 | 49.1 | 1 | 0 | 25.34 | 18787.76 | 16.24 | 2030.71 | 31.09 | 13.91 | 8610.1 | 0.45 | 0.67 | 0.13 | 0.58 | 4 | 10 | 135.1235 | 184.8819 | 167.237 | 135123.4574 | 184881.8757 | 1.3623e-05 | 13 | 167237.0089

## RESULTADOS_17
Unnamed: 0 | Volume de calda [L] | STATUS | Capacidade operacional [ha/h] | Tempo de missao [h] | Tempo util [h] | Tempo por voo [min] | Autonomia Projetada [h] | N° Voos | MTOW [kg] | Massa Estrutura [kg] | Combustível [kg] | Abastecimentos | Massa gerador | Potência gerador [W] | Combustível consumido [L] | Calda cons [L] | Distância percorrida [km] | Distância Pulverizando [km] | RTL ACUMULADO[m] | EOC [km/km] | EOC [h/h] | Tempo de manobra [h] | Tempo rtl_rtw [h] | V pulv [m/s] | V desloc [m/s] | Preço Total por ha Simples [R$/ha] | Preço Total por ha Presumido [R$/ha] | Preço Total por ha Real [R$/ha] | Preço Total Simples [R$] | Preço Total Presumido [R$] | Prod CAPEX [ha/h/R$] | Dias Trabalhados | Preço Total Real [R$]
0 | 95 | CONCLUIDO | 19.7563 | 5.06 | 1.74 | 4.53 | 0.1 | 23 | 185.69 | 53.44 | 1 | 0 | 36.26 | 23136.14 | 17.5 | 2031.86 | 28.04 | 13.91 | 7112.01 | 0.5 | 0.71 | 0.12 | 0.48 | 4 | 10 | 147.054 | 201.2057 | 182.0029 | 147053.9599 | 201205.7156 | 1.2156e-05 | 14 | 182002.9245

## RESULTADOS_9
Unnamed: 0 | Volume de calda [L] | STATUS | Capacidade operacional [ha/h] | Tempo de missao [h] | Tempo util [h] | Tempo por voo [min] | Autonomia Projetada [h] | N° Voos | MTOW [kg] | Massa Estrutura [kg] | Combustível [kg] | Abastecimentos | Massa gerador | Potência gerador [W] | Combustível consumido [L] | Calda cons [L] | Distância percorrida [km] | Distância Pulverizando [km] | RTL ACUMULADO[m] | EOC [km/km] | EOC [h/h] | Tempo de manobra [h] | Tempo rtl_rtw [h] | V pulv [m/s] | V desloc [m/s] | Preço Total por ha Simples [R$/ha] | Preço Total por ha Presumido [R$/ha] | Preço Total por ha Real [R$/ha] | Preço Total Simples [R$] | Preço Total Presumido [R$] | Prod CAPEX [ha/h/R$] | Dias Trabalhados | Preço Total Real [R$]
0 | 55 | CONCLUIDO | 19.8085 | 5.05 | 2.06 | 3.25 | 0.15 | 38 | 116.05 | 43.4 | 1 | 0 | 16.65 | 14546.17 | 15.78 | 2031.18 | 37.39 | 13.91 | 11709.16 | 0.37 | 0.6 | 0.16 | 0.8 | 4 | 10 | 142.9923 | 195.6484 | 176.9759 | 142992.2839 | 195648.3512 | 1.5194e-05 | 14 | 176975.9471

## resultados
Unnamed: 0 | Volume de calda [L] | STATUS | Capacidade operacional [ha/h] | Tempo de missao [h] | Tempo util [h] | Tempo por voo [min] | Autonomia Projetada [h] | N° Voos | MTOW [kg] | Massa Estrutura [kg] | Combustível [kg] | Abastecimentos | Massa gerador | Potência gerador [W] | Combustível consumido [L] | Calda cons [L] | Distância percorrida [km] | Distância Pulverizando [km] | RTL ACUMULADO[m] | EOC [km/km] | EOC [h/h] | Tempo de manobra [h] | Tempo rtl_rtw [h] | V pulv [m/s] | V desloc [m/s]
0 | 100 | CONCLUIDO | 19.6614 | 5.09 | 1.71 | 4.67 | 0.09 | 22 | 194.77 | 54.38 | 1 | 0 | 39.4 | 24256.19 | 17.74 | 2029.61 | 27.48 | 13.91 | 6832.56 | 0.51 | 0.72 | 0.12 | 0.46 | 4 | 10
0 | 40 | CONCLUIDO | 18.9185 | 5.29 | 2.36 | 2.73 | 0.2 | 52 | 89.87 | 37.55 | 1 | 0 | 11.32 | 11317.98 | 15.67 | 2039.1 | 46.29 | 13.91 | 16090.65 | 0.3 | 0.52 | 0.2 | 1.1 | 4 | 10
0 | 30 | CONCLUIDO | 17.6704 | 5.66 | 2.74 | 2.38 | 0.24 | 69 | 71.52 | 32.27 | 1 | 0 | 8.25 | 9054.6 | 15.92 | 2039.12 | 57.41 | 13.91 | 21564.24 | 0.24 | 0.45 | 0.25 | 1.48 | 4 | 10
0 | 15 | CONCLUIDO | 13.4922 | 7.41 | 4.2 | 1.85 | 0.43 | 136 | 39.78 | 19.54 | 1 | 0 | 4.24 | 5140 | 16.63 | 2053.29 | 100.04 | 13.91 | 42547.06 | 0.14 | 0.3 | 0.45 | 2.93 | 4 | 10
0 | 70 | CONCLUIDO | 20.0971 | 4.98 | 1.88 | 3.76 | 0.12 | 30 | 141.81 | 47.83 | 1 | 0 | 22.98 | 17723.39 | 16.14 | 2030.96 | 32.34 | 13.91 | 9227.23 | 0.43 | 0.66 | 0.14 | 0.62 | 4 | 10
0 | 90 | CONCLUIDO | 19.8752 | 5.03 | 1.76 | 4.39 | 0.1 | 24 | 176.73 | 52.44 | 1 | 0 | 33.29 | 22031.19 | 17.17 | 2028.86 | 28.77 | 13.91 | 7467.73 | 0.48 | 0.7 | 0.12 | 0.5 | 4 | 10
0 | 10 | CONCLUIDO | 10.5036 | 9.52 | 5.63 | 1.67 | 0.64 | 202 | 26.11 | 12.1 | 1 | 0 | 3.01 | 3454.41 | 16.28 | 2061.23 | 141.81 | 13.91 | 63100.62 | 0.1 | 0.22 | 0.64 | 4.36 | 4 | 10
0 | 45 | CONCLUIDO | 19.3736 | 5.16 | 2.23 | 2.91 | 0.18 | 46 | 98.71 | 39.72 | 1 | 0 | 12.99 | 12407.75 | 15.56 | 2034.9 | 42.51 | 13.91 | 14228.81 | 0.33 | 0.56 | 0.18 | 0.97 | 4 | 10
0 | 60 | CONCLUIDO | 19.8895 | 5.03 | 2 | 3.43 | 0.14 | 35 | 124.63 | 45 | 1 | 0 | 18.64 | 15605.44 | 15.97 | 2032.87 | 35.86 | 13.91 | 10960.37 | 0.39 | 0.62 | 0.15 | 0.74 | 4 | 10
0 | 80 | CONCLUIDO | 19.9523 | 5.01 | 1.82 | 4.04 | 0.11 | 27 | 159.12 | 50.28 | 1 | 0 | 27.84 | 19859.16 | 16.72 | 2030.9 | 30.46 | 13.91 | 8302.42 | 0.46 | 0.68 | 0.13 | 0.56 | 4 | 10
0 | 35 | CONCLUIDO | 18.4634 | 5.42 | 2.51 | 2.55 | 0.22 | 59 | 80.84 | 35.1 | 1 | 0 | 9.74 | 10204.21 | 15.64 | 2038.07 | 50.73 | 13.91 | 18274.68 | 0.27 | 0.49 | 0.22 | 1.25 | 4 | 10
0 | 50 | CONCLUIDO | 19.5334 | 5.12 | 2.15 | 3.07 | 0.16 | 42 | 107.41 | 41.65 | 1 | 0 | 14.77 | 13481.73 | 15.81 | 2031.98 | 40.16 | 13.91 | 13074.22 | 0.35 | 0.57 | 0.17 | 0.89 | 4 | 10
0 | 25 | CONCLUIDO | 16.8114 | 5.95 | 3.01 | 2.21 | 0.28 | 82 | 61.76 | 28.92 | 1 | 0 | 6.84 | 7851.41 | 15.99 | 2040.77 | 65.41 | 13.91 | 25498.21 | 0.21 | 0.41 | 0.29 | 1.75 | 4 | 10
0 | 85 | CONCLUIDO | 20.0145 | 5 | 1.78 | 4.26 | 0.11 | 25 | 167.88 | 51.39 | 1 | 0 | 30.49 | 20939.59 | 16.79 | 2033.24 | 29.2 | 13.91 | 7681.36 | 0.48 | 0.7 | 0.13 | 0.52 | 4 | 10
0 | 20 | CONCLUIDO | 15.5119 | 6.45 | 3.45 | 2.03 | 0.34 | 102 | 51.33 | 24.83 | 1 | 0 | 5.51 | 6564.78 | 16.24 | 2042.93 | 78.23 | 13.91 | 31808.01 | 0.18 | 0.36 | 0.35 | 2.19 | 4 | 10
0 | 65 | CONCLUIDO | 19.895 | 5.03 | 1.95 | 3.54 | 0.13 | 33 | 133.21 | 46.47 | 1 | 0 | 20.75 | 16663.42 | 16.19 | 2030.79 | 34.27 | 13.91 | 10175.48 | 0.41 | 0.63 | 0.15 | 0.69 | 4 | 10
0 | 75 | CONCLUIDO | 20.1275 | 4.97 | 1.84 | 3.94 | 0.12 | 28 | 150.44 | 49.1 | 1 | 0 | 25.34 | 18787.76 | 16.24 | 2030.71 | 31.09 | 13.91 | 8610.1 | 0.45 | 0.67 | 0.13 | 0.58 | 4 | 10
0 | 95 | CONCLUIDO | 19.7563 | 5.06 | 1.74 | 4.53 | 0.1 | 23 | 185.69 | 53.44 | 1 | 0 | 36.26 | 23136.14 | 17.5 | 2031.86 | 28.04 | 13.91 | 7112.01 | 0.5 | 0.71 | 0.12 | 0.48 | 4 | 10
0 | 55 | CONCLUIDO | 19.8085 | 5.05 | 2.06 | 3.25 | 0.15 | 38 | 116.05 | 43.4 | 1 | 0 | 16.65 | 14546.17 | 15.78 | 2031.18 | 37.39 | 13.91 | 11709.16 | 0.37 | 0.6 | 0.16 | 0.8 | 4 | 10

## gráficos
Selecione o eixo X:
Selecione o eixo Y:
Selecione o eixo Z:
Eixo X | Eixo Y | Eixo Z

## hidden (hidden)
Unnamed: 0
Volume de calda [L]
STATUS
Capacidade operacional [ha/h]
Tempo de missao [h]
Tempo util [h]
Tempo por voo [min]
Autonomia Projetada [h]
N° Voos
MTOW [kg]
Massa Estrutura [kg]
Combustível [kg]
Abastecimentos
Massa gerador
Potência gerador [W]
Combustível consumido [L]
Calda cons [L]
Distância percorrida [km]
Distância Pulverizando [km]
RTL ACUMULADO[m]
EOC [km/km]
EOC [h/h]
Tempo de manobra [h]
Tempo rtl_rtw [h]
V pulv [m/s]
V desloc [m/s]