## RESULTADOS_18
Unnamed: 0 | Volume de calda [L] | STATUS | Capacidade operacional [ha/h] | Tempo de missao [h] | Tempo util [h] | Tempo por voo [min] | Autonomia Projetada [h] | N° Voos | MTOW [kg] | Massa Estrutura [kg] | Combustível [kg] | Abastecimentos | Massa gerador | Potência gerador [W] | Combustível consumido [L] | Calda cons [L] | Distância percorrida [km] | Distância Pulverizando [km] | RTL ACUMULADO[m] | EOC [km/km] | EOC [h/h] | Tempo de manobra [h] | Tempo rtl_rtw [h] | V pulv [m/s] | V desloc [m/s] | Preço Total por ha Simples [R$/ha] | Preço Total por ha Presumido [R$/ha] | Preço Total por ha Real [R$/ha] | Preço Total Simples [R$] | Preço Total Presumido [R$] | Prod CAPEX [ha/h/R$] | Dias Trabalhados | Preço Total Real [R$]
0 | 100 | CONCLUIDO | 14.3079 | 6.99 | 3.19 | 5.8 | 0.09 | 33 | 194.77 | 54.38 | 1 | 31 | 39.4 | 24256.19 | 43.7 | 237.97 | 51.37 | 21.27 | 12207.92 | 0.41 | 0.58 | 0.15 | 0.75 | 4 | 10 | 213.8517 | 292.6014 | 264.6759 | 213851.7402 | 292601.3854 | 8.6233e-06 | 19 | 264675.9198
1 | 100 | CONCLUIDO | 17.3544 | 5.76 | 2.7 | 11.58 | 0.18 | 14 | 196.32 | 54.38 | 2 | 12 | 39.95 | 24447.22 | 35.98 | 237.76 | 35.51 | 21.27 | 4370.72 | 0.6 | 0.68 | 0.13 | 0.26 | 4 | 10 | 166.3977 | 227.6727 | 205.9439 | 166397.6938 | 227672.6655 | 1.0459e-05 | 15 | 205943.9059
2 | 100 | CONCLUIDO | 18.037 | 5.54 | 2.64 | 15.83 | 0.27 | 10 | 197.88 | 54.38 | 3 | 8 | 40.5 | 24639 | 34.09 | 237.78 | 33.68 | 21.27 | 3478.59 | 0.63 | 0.7 | 0.12 | 0.2 | 4 | 10 | 165.0504 | 225.8293 | 204.2765 | 165050.4346 | 225829.2861 | 1.0871e-05 | 15 | 204276.456
3 | 100 | CONCLUIDO | 18.7656 | 5.33 | 2.54 | 21.77 | 0.36 | 7 | 199.44 | 54.38 | 4 | 5 | 41.06 | 24831.54 | 31.77 | 237.74 | 30.43 | 21.27 | 1866.29 | 0.7 | 0.72 | 0.12 | 0.1 | 4 | 10 | 153.671 | 210.2594 | 190.1925 | 153670.9789 | 210259.4128 | 1.131e-05 | 14 | 190192.5496
4 | 100 | CONCLUIDO | 18.9494 | 5.28 | 2.53 | 25.27 | 0.44 | 6 | 201.01 | 54.38 | 5 | 4 | 41.63 | 25024.84 | 30.6 | 237.74 | 29.97 | 21.27 | 1641.16 | 0.71 | 0.73 | 0.12 | 0.09 | 4 | 10 | 153.1757 | 209.5817 | 189.5795 | 153175.6881 | 209581.7341 | 1.1421e-05 | 14 | 189579.5476
5 | 100 | CONCLUIDO | 19.1398 | 5.22 | 2.51 | 30.16 | 0.53 | 5 | 202.58 | 54.38 | 6 | 3 | 42.2 | 25218.93 | 29.45 | 237.74 | 29.63 | 21.27 | 1478.46 | 0.72 | 0.73 | 0.12 | 0.08 | 4 | 10 | 152.6711 | 208.8914 | 188.9551 | 152671.1397 | 208891.3888 | 1.1535e-05 | 14 | 188955.0878
6 | 100 | CONCLUIDO | 19.3154 | 5.18 | 2.5 | 37.58 | 0.61 | 4 | 204.16 | 54.38 | 7 | 2 | 42.78 | 25413.94 | 27.73 | 237.81 | 29.36 | 21.27 | 1350.22 | 0.72 | 0.73 | 0.11 | 0.07 | 4 | 10 | 152.0455 | 208.0353 | 188.1807 | 152045.4599 | 208035.3061 | 1.1641e-05 | 14 | 188180.7084
7 | 100 | CONCLUIDO | 19.3653 | 5.16 | 2.49 | 37.38 | 0.69 | 4 | 205.75 | 54.38 | 8 | 0 | 43.37 | 25609.61 | 26.9 | 237.74 | 28.8 | 21.27 | 1069.73 | 0.74 | 0.74 | 0.12 | 0.05 | 4 | 10 | 151.7598 | 207.6445 | 187.8272 | 151759.7981 | 207644.451 | 1.1671e-05 | 14 | 187827.156

## RESULTADOS_6
Unnamed: 0 | Volume de calda [L] | STATUS | Capacidade operacional [ha/h] | Tempo de missao [h] | Tempo util [h] | Tempo por voo [min] | Autonomia Projetada [h] | N° Voos | MTOW [kg] | Massa Estrutura [kg] | Combustível [kg] | Abastecimentos | Massa gerador | Potência gerador [W] | Combustível consumido [L] | Calda cons [L] | Distância percorrida [km] | Distância Pulverizando [km] | RTL ACUMULADO[m] | EOC [km/km] | EOC [h/h] | Tempo de manobra [h] | Tempo rtl_rtw [h] | V pulv [m/s] | V desloc [m/s] | Preço Total por ha Simples [R$/ha] | Preço Total por ha Presumido [R$/ha] | Preço Total por ha Real [R$/ha] | Preço Total Simples [R$] | Preço Total Presumido [R$] | Prod CAPEX [ha/h/R$] | Dias Trabalhados | Preço Total Real [R$]
0 | 40 | CONCLUIDO | 19.8489 | 5.04 | 2.78 | 9.8 | 0.2 | 17 | 89.87 | 37.55 | 1 | 15 | 11.32 | 11317.98 | 21.33 | 237.77 | 37.86 | 21.27 | 5534.88 | 0.56 | 0.66 | 0.14 | 0.34 | 4 | 10 | 143.4143 | 196.2257 | 177.4982 | 143414.2506 | 196225.7047 | 1.7312e-05 | 14 | 177498.1988
1 | 40 | CONCLUIDO | 21.3397 | 4.69 | 2.6 | 19.46 | 0.39 | 8 | 91.1 | 37.55 | 2 | 2 | 11.54 | 11468.97 | 17.22 | 237.97 | 31.97 | 21.27 | 2634.27 | 0.67 | 0.71 | 0.13 | 0.16 | 4 | 10 | 131.9779 | 180.578 | 163.3439 | 131977.906 | 180577.9934 | 1.8612e-05 | 13 | 163343.8831
2 | 40 | CONCLUIDO | 21.5685 | 4.64 | 2.56 | 21.98 | 0.57 | 7 | 92.32 | 37.55 | 3 | 0 | 11.77 | 11620.34 | 16.96 | 238 | 30.89 | 21.27 | 2098.85 | 0.69 | 0.72 | 0.13 | 0.13 | 4 | 10 | 131.7831 | 180.3115 | 163.1028 | 131783.1092 | 180311.4639 | 1.8812e-05 | 13 | 163102.7909

## RESULTADOS_4
Unnamed: 0 | Volume de calda [L] | STATUS | Capacidade operacional [ha/h] | Tempo de missao [h] | Tempo util [h] | Tempo por voo [min] | Autonomia Projetada [h] | N° Voos | MTOW [kg] | Massa Estrutura [kg] | Combustível [kg] | Abastecimentos | Massa gerador | Potência gerador [W] | Combustível consumido [L] | Calda cons [L] | Distância percorrida [km] | Distância Pulverizando [km] | RTL ACUMULADO[m] | EOC [km/km] | EOC [h/h] | Tempo de manobra [h] | Tempo rtl_rtw [h] | V pulv [m/s] | V desloc [m/s] | Preço Total por ha Simples [R$/ha] | Preço Total por ha Presumido [R$/ha] | Preço Total por ha Real [R$/ha] | Preço Total Simples [R$] | Preço Total Presumido [R$] | Prod CAPEX [ha/h/R$] | Dias Trabalhados | Preço Total Real [R$]
0 | 30 | CONCLUIDO | 21.3283 | 4.69 | 2.64 | 12.2 | 0.24 | 13 | 71.52 | 32.27 | 1 | 11 | 8.25 | 9054.6 | 16.29 | 237.94 | 33.6 | 21.27 | 3424.24 | 0.63 | 0.7 | 0.12 | 0.2 | 4 | 10 | 130.2033 | 178.15 | 161.1476 | 130203.3456 | 178149.9617 | 2.0891e-05 | 13 | 161147.5794
1 | 30 | CONCLUIDO | 21.7931 | 4.59 | 2.6 | 17.36 | 0.48 | 9 | 72.7 | 32.27 | 2 | 0 | 8.43 | 9200.25 | 15.08 | 238.12 | 32.13 | 21.27 | 2709.59 | 0.66 | 0.71 | 0.13 | 0.17 | 4 | 10 | 120.3015 | 164.6018 | 148.8924 | 120301.4961 | 164601.8143 | 2.1347e-05 | 12 | 148892.4482

## RESULTADOS_1
Unnamed: 0 | Volume de calda [L] | STATUS | Capacidade operacional [ha/h] | Tempo de missao [h] | Tempo util [h] | Tempo por voo [min] | Autonomia Projetada [h] | N° Voos | MTOW [kg] | Massa Estrutura [kg] | Combustível [kg] | Abastecimentos | Massa gerador | Potência gerador [W] | Combustível consumido [L] | Calda cons [L] | Distância percorrida [km] | Distância Pulverizando [km] | RTL ACUMULADO[m] | EOC [km/km] | EOC [h/h] | Tempo de manobra [h] | Tempo rtl_rtw [h] | V pulv [m/s] | V desloc [m/s] | Preço Total por ha Simples [R$/ha] | Preço Total por ha Presumido [R$/ha] | Preço Total por ha Real [R$/ha] | Preço Total Simples [R$] | Preço Total Presumido [R$] | Prod CAPEX [ha/h/R$] | Dias Trabalhados | Preço Total Real [R$]
0 | 15 | CONCLUIDO | 21.3878 | 4.68 | 2.79 | 9.84 | 0.43 | 17 | 39.78 | 19.54 | 1 | 0 | 4.24 | 5140 | 10.97 | 238.47 | 37.69 | 21.27 | 5449.86 | 0.56 | 0.66 | 0.15 | 0.35 | 4 | 10 | 125.803 | 172.1293 | 155.7015 | 125803.0358 | 172129.2636 | 2.7708e-05 | 13 | 155701.4883

## RESULTADOS_12
Unnamed: 0 | Volume de calda [L] | STATUS | Capacidade operacional [ha/h] | Tempo de missao [h] | Tempo util [h] | Tempo por voo [min] | Autonomia Projetada [h] | N° Voos | MTOW [kg] | Massa Estrutura [kg] | Combustível [kg] | Abastecimentos | Massa gerador | Potência gerador [W] | Combustível consumido [L] | Calda cons [L] | Distância percorrida [km] | Distância Pulverizando [km] | RTL ACUMULADO[m] | EOC [km/km] | EOC [h/h] | Tempo de manobra [h] | Tempo rtl_rtw [h] | V pulv [m/s] | V desloc [m/s] | Preço Total por ha Simples [R$/ha] | Preço Total por ha Presumido [R$/ha] | Preço Total por ha Real [R$/ha] | Preço Total Simples [R$] | Preço Total Presumido [R$] | Prod CAPEX [ha/h/R$] | Dias Trabalhados | Preço Total Real [R$]
0 | 70 | CONCLUIDO | 17.1486 | 5.83 | 2.91 | 7.27 | 0.12 | 24 | 141.81 | 47.83 | 1 | 22 | 22.98 | 17723.39 | 31.92 | 237.8 | 42.02 | 21.27 | 7576.1 | 0.51 | 0.63 | 0.15 | 0.47 | 4 | 10 | 172.1166 | 235.4975 | 213.022 | 172116.6138 | 235497.5442 | 1.1935e-05 | 16 | 213021.9891
1 | 70 | CONCLUIDO | 19.2658 | 5.19 | 2.64 | 14.42 | 0.25 | 11 | 143.17 | 47.83 | 2 | 9 | 23.34 | 17891.86 | 27.47 | 237.76 | 33.66 | 21.27 | 3460.94 | 0.63 | 0.69 | 0.13 | 0.21 | 4 | 10 | 149.2301 | 204.1832 | 184.6962 | 149230.081 | 204183.1805 | 1.3408e-05 | 14 | 184696.2243
2 | 70 | CONCLUIDO | 20.0635 | 4.98 | 2.55 | 21.89 | 0.37 | 7 | 144.54 | 47.83 | 3 | 5 | 23.71 | 18060.85 | 24.9 | 237.75 | 30.82 | 21.27 | 2062.59 | 0.69 | 0.72 | 0.12 | 0.12 | 4 | 10 | 138.1768 | 189.0596 | 171.016 | 138176.7786 | 189059.5644 | 1.3963e-05 | 13 | 171015.985
3 | 70 | CONCLUIDO | 20.1862 | 4.95 | 2.55 | 25.52 | 0.49 | 6 | 145.92 | 47.83 | 4 | 4 | 24.09 | 18230.35 | 23.08 | 237.74 | 30.92 | 21.27 | 2118.99 | 0.69 | 0.72 | 0.12 | 0.11 | 4 | 10 | 137.6197 | 188.2973 | 170.3265 | 137619.6604 | 188297.2907 | 1.4049e-05 | 13 | 170326.4616
4 | 70 | CONCLUIDO | 20.4557 | 4.89 | 2.52 | 30.19 | 0.6 | 5 | 147.3 | 47.83 | 5 | 0 | 24.47 | 18400.38 | 22.28 | 237.84 | 29.55 | 21.27 | 1439.64 | 0.72 | 0.73 | 0.12 | 0.08 | 4 | 10 | 137.2219 | 187.753 | 169.8341 | 137221.8552 | 187752.9961 | 1.4236e-05 | 13 | 169834.1136

## RESULTADOS_16
Unnamed: 0 | Volume de calda [L] | STATUS | Capacidade operacional [ha/h] | Tempo de missao [h] | Tempo util [h] | Tempo por voo [min] | Autonomia Projetada [h] | N° Voos | MTOW [kg] | Massa Estrutura [kg] | Combustível [kg] | Abastecimentos | Massa gerador | Potência gerador [W] | Combustível consumido [L] | Calda cons [L] | Distância percorrida [km] | Distância Pulverizando [km] | RTL ACUMULADO[m] | EOC [km/km] | EOC [h/h] | Tempo de manobra [h] | Tempo rtl_rtw [h] | V pulv [m/s] | V desloc [m/s] | Preço Total por ha Simples [R$/ha] | Preço Total por ha Presumido [R$/ha] | Preço Total por ha Real [R$/ha] | Preço Total Simples [R$] | Preço Total Presumido [R$] | Prod CAPEX [ha/h/R$] | Dias Trabalhados | Preço Total Real [R$]
0 | 90 | CONCLUIDO | 15.2259 | 6.57 | 3.08 | 6.16 | 0.1 | 30 | 176.73 | 52.44 | 1 | 28 | 33.29 | 22031.19 | 39.49 | 237.9 | 47.6 | 21.27 | 10338.57 | 0.45 | 0.6 | 0.15 | 0.64 | 4 | 10 | 199.4116 | 272.8437 | 246.8039 | 199411.5776 | 272843.7179 | 9.575e-06 | 18 | 246803.8964
1 | 90 | CONCLUIDO | 18.1059 | 5.52 | 2.64 | 12.19 | 0.2 | 13 | 178.21 | 52.44 | 2 | 11 | 33.77 | 22213.89 | 32.62 | 237.75 | 33.43 | 21.27 | 3335.78 | 0.64 | 0.7 | 0.13 | 0.2 | 4 | 10 | 163.5349 | 223.7557 | 202.4008 | 163534.9451 | 223755.7265 | 1.1386e-05 | 15 | 202400.794
2 | 90 | CONCLUIDO | 18.7315 | 5.34 | 2.6 | 17.32 | 0.3 | 9 | 179.7 | 52.44 | 3 | 7 | 34.26 | 22397.24 | 31.03 | 237.78 | 32.22 | 21.27 | 2754.18 | 0.66 | 0.71 | 0.12 | 0.16 | 4 | 10 | 152.6537 | 208.8675 | 188.9335 | 152653.711 | 208867.542 | 1.178e-05 | 14 | 188933.5169
3 | 90 | CONCLUIDO | 19.1164 | 5.23 | 2.56 | 21.96 | 0.39 | 7 | 181.19 | 52.44 | 4 | 5 | 34.75 | 22581.25 | 29.37 | 237.83 | 31.14 | 21.27 | 2221.53 | 0.68 | 0.72 | 0.12 | 0.12 | 4 | 10 | 151.8217 | 207.7292 | 187.9038 | 151821.7033 | 207729.1524 | 1.2022e-05 | 14 | 187903.7736
4 | 90 | CONCLUIDO | 19.5684 | 5.11 | 2.51 | 30.14 | 0.49 | 5 | 182.69 | 52.44 | 5 | 3 | 35.25 | 22766.06 | 27.36 | 237.75 | 29.56 | 21.27 | 1440.73 | 0.72 | 0.73 | 0.12 | 0.07 | 4 | 10 | 150.864 | 206.4187 | 186.7184 | 150863.9502 | 206418.7123 | 1.2306e-05 | 14 | 186718.4001
5 | 90 | CONCLUIDO | 19.5143 | 5.12 | 2.53 | 30.31 | 0.58 | 5 | 184.19 | 52.44 | 6 | 3 | 35.75 | 22951.43 | 26.11 | 237.74 | 30.09 | 21.27 | 1708.39 | 0.71 | 0.73 | 0.12 | 0.09 | 4 | 10 | 150.5867 | 206.0394 | 186.3753 | 150586.7179 | 206039.3908 | 1.2272e-05 | 14 | 186375.2806
6 | 90 | CONCLUIDO | 19.7455 | 5.06 | 2.5 | 37.52 | 0.67 | 4 | 185.7 | 52.44 | 7 | 0 | 36.26 | 23137.49 | 25.38 | 237.74 | 29.16 | 21.27 | 1246.1 | 0.73 | 0.73 | 0.12 | 0.06 | 4 | 10 | 150.1897 | 205.4962 | 185.8839 | 150189.683 | 205496.1501 | 1.2417e-05 | 14 | 185883.886

## RESULTADOS_0
Unnamed: 0 | Volume de calda [L] | STATUS | Capacidade operacional [ha/h] | Tempo de missao [h] | Tempo util [h] | Tempo por voo [min] | Autonomia Projetada [h] | N° Voos | MTOW [kg] | Massa Estrutura [kg] | Combustível [kg] | Abastecimentos | Massa gerador | Potência gerador [W] | Combustível consumido [L] | Calda cons [L] | Distância percorrida [km] | Distância Pulverizando [km] | RTL ACUMULADO[m] | EOC [km/km] | EOC [h/h] | Tempo de manobra [h] | Tempo rtl_rtw [h] | V pulv [m/s] | V desloc [m/s] | Preço Total por ha Simples [R$/ha] | Preço Total por ha Presumido [R$/ha] | Preço Total por ha Real [R$/ha] | Preço Total Simples [R$] | Preço Total Presumido [R$] | Prod CAPEX [ha/h/R$] | Dias Trabalhados | Preço Total Real [R$]
0 | 10 | CONCLUIDO | 20.5703 | 4.86 | 2.94 | 7.05 | 0.64 | 25 | 26.11 | 12.1 | 1 | 0 | 3.01 | 3454.41 | 8.56 | 237.94 | 41.76 | 21.27 | 7441.21 | 0.51 | 0.63 | 0.18 | 0.5 | 4 | 10 | 123.9712 | 169.6228 | 153.4343 | 123971.1775 | 169622.8343 | 3.1384e-05 | 13 | 153434.2691

## RESULTADOS_7
Unnamed: 0 | Volume de calda [L] | STATUS | Capacidade operacional [ha/h] | Tempo de missao [h] | Tempo util [h] | Tempo por voo [min] | Autonomia Projetada [h] | N° Voos | MTOW [kg] | Massa Estrutura [kg] | Combustível [kg] | Abastecimentos | Massa gerador | Potência gerador [W] | Combustível consumido [L] | Calda cons [L] | Distância percorrida [km] | Distância Pulverizando [km] | RTL ACUMULADO[m] | EOC [km/km] | EOC [h/h] | Tempo de manobra [h] | Tempo rtl_rtw [h] | V pulv [m/s] | V desloc [m/s] | Preço Total por ha Simples [R$/ha] | Preço Total por ha Presumido [R$/ha] | Preço Total por ha Real [R$/ha] | Preço Total Simples [R$] | Preço Total Presumido [R$] | Prod CAPEX [ha/h/R$] | Dias Trabalhados | Preço Total Real [R$]
0 | 45 | CONCLUIDO | 19.3559 | 5.17 | 2.81 | 9.36 | 0.18 | 18 | 98.71 | 39.72 | 1 | 16 | 12.99 | 12407.75 | 23.37 | 237.98 | 39.3 | 21.27 | 6246.29 | 0.54 | 0.65 | 0.13 | 0.37 | 4 | 10 | 145.047 | 198.4596 | 179.5189 | 145046.9559 | 198459.6441 | 1.6099e-05 | 14 | 179518.9342
1 | 45 | CONCLUIDO | 21.1466 | 4.73 | 2.58 | 19.32 | 0.35 | 8 | 99.95 | 39.72 | 2 | 6 | 13.24 | 12561.45 | 18.96 | 237.88 | 31.66 | 21.27 | 2479.98 | 0.67 | 0.71 | 0.12 | 0.14 | 4 | 10 | 133.1743 | 182.2149 | 164.8246 | 133174.2662 | 182214.9063 | 1.7588e-05 | 13 | 164824.5714
2 | 45 | CONCLUIDO | 21.2089 | 4.72 | 2.58 | 22.14 | 0.52 | 7 | 101.2 | 39.72 | 3 | 0 | 13.49 | 12715.54 | 18.2 | 237.93 | 31.69 | 21.27 | 2498.1 | 0.67 | 0.71 | 0.12 | 0.14 | 4 | 10 | 132.9551 | 181.915 | 164.5533 | 132955.0608 | 181914.9798 | 1.764e-05 | 13 | 164553.2695

## RESULTADOS_10
Unnamed: 0 | Volume de calda [L] | STATUS | Capacidade operacional [ha/h] | Tempo de missao [h] | Tempo util [h] | Tempo por voo [min] | Autonomia Projetada [h] | N° Voos | MTOW [kg] | Massa Estrutura [kg] | Combustível [kg] | Abastecimentos | Massa gerador | Potência gerador [W] | Combustível consumido [L] | Calda cons [L] | Distância percorrida [km] | Distância Pulverizando [km] | RTL ACUMULADO[m] | EOC [km/km] | EOC [h/h] | Tempo de manobra [h] | Tempo rtl_rtw [h] | V pulv [m/s] | V desloc [m/s] | Preço Total por ha Simples [R$/ha] | Preço Total por ha Presumido [R$/ha] | Preço Total por ha Real [R$/ha] | Preço Total Simples [R$] | Preço Total Presumido [R$] | Prod CAPEX [ha/h/R$] | Dias Trabalhados | Preço Total Real [R$]
0 | 60 | CONCLUIDO | 18.0325 | 5.55 | 2.85 | 7.78 | 0.14 | 22 | 124.63 | 45 | 1 | 20 | 18.64 | 15605.44 | 28.41 | 237.88 | 40.04 | 21.27 | 6597.28 | 0.53 | 0.64 | 0.14 | 0.41 | 4 | 10 | 159.161 | 217.7712 | 196.9874 | 159161.0383 | 217771.1543 | 1.3355e-05 | 15 | 196987.381
1 | 60 | CONCLUIDO | 20.0758 | 4.98 | 2.59 | 15.56 | 0.28 | 10 | 125.95 | 45 | 2 | 8 | 18.95 | 15767.7 | 24.2 | 237.78 | 32.03 | 21.27 | 2650.7 | 0.66 | 0.71 | 0.12 | 0.16 | 4 | 10 | 136.9387 | 187.3655 | 169.4836 | 136938.6747 | 187365.536 | 1.4868e-05 | 13 | 169483.6322
2 | 60 | CONCLUIDO | 20.4848 | 4.88 | 2.57 | 22.03 | 0.42 | 7 | 127.27 | 45 | 3 | 5 | 19.27 | 15930.42 | 21.98 | 237.87 | 31.44 | 21.27 | 2373.05 | 0.68 | 0.71 | 0.12 | 0.13 | 4 | 10 | 136.1081 | 186.2291 | 168.4557 | 136108.1216 | 186229.1367 | 1.5171e-05 | 13 | 168455.6893
3 | 60 | CONCLUIDO | 20.9351 | 4.78 | 2.52 | 30.2 | 0.55 | 5 | 128.59 | 45 | 4 | 0 | 19.59 | 16093.6 | 20.1 | 238.03 | 29.54 | 21.27 | 1432.53 | 0.72 | 0.73 | 0.12 | 0.08 | 4 | 10 | 135.3366 | 185.1735 | 167.5008 | 135336.5681 | 185173.4631 | 1.5505e-05 | 13 | 167500.7677

## RESULTADOS_14
Unnamed: 0 | Volume de calda [L] | STATUS | Capacidade operacional [ha/h] | Tempo de missao [h] | Tempo util [h] | Tempo por voo [min] | Autonomia Projetada [h] | N° Voos | MTOW [kg] | Massa Estrutura [kg] | Combustível [kg] | Abastecimentos | Massa gerador | Potência gerador [W] | Combustível consumido [L] | Calda cons [L] | Distância percorrida [km] | Distância Pulverizando [km] | RTL ACUMULADO[m] | EOC [km/km] | EOC [h/h] | Tempo de manobra [h] | Tempo rtl_rtw [h] | V pulv [m/s] | V desloc [m/s] | Preço Total por ha Simples [R$/ha] | Preço Total por ha Presumido [R$/ha] | Preço Total por ha Real [R$/ha] | Preço Total Simples [R$] | Preço Total Presumido [R$] | Prod CAPEX [ha/h/R$] | Dias Trabalhados | Preço Total Real [R$]
0 | 80 | CONCLUIDO | 16.1841 | 6.18 | 2.98 | 6.63 | 0.11 | 27 | 159.12 | 50.28 | 1 | 25 | 27.84 | 19859.16 | 35.54 | 237.96 | 44.35 | 21.27 | 8726.47 | 0.48 | 0.62 | 0.15 | 0.55 | 4 | 10 | 185.4906 | 253.7964 | 229.5744 | 185490.5939 | 253796.4138 | 1.0673e-05 | 17 | 229574.4403
1 | 80 | CONCLUIDO | 18.2639 | 5.48 | 2.73 | 12.61 | 0.22 | 13 | 160.54 | 50.28 | 2 | 11 | 28.26 | 20034.4 | 31.22 | 237.81 | 36.94 | 21.27 | 5090.97 | 0.58 | 0.67 | 0.12 | 0.29 | 4 | 10 | 162.0773 | 221.7613 | 200.5967 | 162077.2621 | 221761.2604 | 1.2044e-05 | 15 | 200596.6769
2 | 80 | CONCLUIDO | 19.3548 | 5.17 | 2.58 | 19.38 | 0.33 | 8 | 161.97 | 50.28 | 3 | 6 | 28.69 | 20210.21 | 28.19 | 237.78 | 32 | 21.27 | 2647.96 | 0.66 | 0.71 | 0.12 | 0.15 | 4 | 10 | 150.3584 | 205.727 | 186.0927 | 150358.4059 | 205727.0043 | 1.2764e-05 | 14 | 186092.7078
3 | 80 | CONCLUIDO | 19.7715 | 5.06 | 2.54 | 25.4 | 0.43 | 6 | 163.4 | 50.28 | 4 | 4 | 29.12 | 20386.62 | 26.28 | 237.74 | 30.49 | 21.27 | 1900.83 | 0.7 | 0.72 | 0.12 | 0.1 | 4 | 10 | 149.4979 | 204.5496 | 185.0276 | 149497.862 | 204549.5702 | 1.3039e-05 | 14 | 185027.6463
4 | 80 | CONCLUIDO | 20.0056 | 5 | 2.51 | 30.16 | 0.54 | 5 | 164.83 | 50.28 | 5 | 3 | 29.55 | 20563.61 | 24.67 | 237.74 | 29.66 | 21.27 | 1494.58 | 0.72 | 0.73 | 0.11 | 0.08 | 4 | 10 | 148.871 | 203.6919 | 184.2518 | 148871.0069 | 203691.8794 | 1.3193e-05 | 14 | 184251.8123
5 | 80 | CONCLUIDO | 20.2452 | 4.94 | 2.49 | 37.29 | 0.64 | 4 | 166.27 | 50.28 | 6 | 0 | 29.99 | 20741.2 | 23.04 | 237.84 | 28.63 | 21.27 | 980.64 | 0.74 | 0.74 | 0.12 | 0.05 | 4 | 10 | 138.4866 | 189.4834 | 171.3994 | 138486.5624 | 189483.4243 | 1.3351e-05 | 13 | 171399.3922

## RESULTADOS_5
Unnamed: 0 | Volume de calda [L] | STATUS | Capacidade operacional [ha/h] | Tempo de missao [h] | Tempo util [h] | Tempo por voo [min] | Autonomia Projetada [h] | N° Voos | MTOW [kg] | Massa Estrutura [kg] | Combustível [kg] | Abastecimentos | Massa gerador | Potência gerador [W] | Combustível consumido [L] | Calda cons [L] | Distância percorrida [km] | Distância Pulverizando [km] | RTL ACUMULADO[m] | EOC [km/km] | EOC [h/h] | Tempo de manobra [h] | Tempo rtl_rtw [h] | V pulv [m/s] | V desloc [m/s] | Preço Total por ha Simples [R$/ha] | Preço Total por ha Presumido [R$/ha] | Preço Total por ha Real [R$/ha] | Preço Total Simples [R$] | Preço Total Presumido [R$] | Prod CAPEX [ha/h/R$] | Dias Trabalhados | Preço Total Real [R$]
0 | 35 | CONCLUIDO | 20.5046 | 4.88 | 2.73 | 10.91 | 0.22 | 15 | 80.84 | 35.1 | 1 | 13 | 9.74 | 10204.21 | 19 | 237.79 | 36.29 | 21.27 | 4756.66 | 0.59 | 0.67 | 0.13 | 0.29 | 4 | 10 | 132.1517 | 180.8158 | 163.559 | 132151.7201 | 180815.8136 | 1.8874e-05 | 13 | 163559.0061
1 | 35 | CONCLUIDO | 21.7339 | 4.6 | 2.57 | 19.29 | 0.43 | 8 | 82.04 | 35.1 | 2 | 0 | 9.94 | 10352.53 | 15.93 | 238.07 | 31.08 | 21.27 | 2188.59 | 0.68 | 0.71 | 0.13 | 0.13 | 4 | 10 | 121.2714 | 165.9289 | 150.0929 | 121271.4092 | 165928.8922 | 2.0005e-05 | 12 | 150092.8716

## RESULTADOS_8
Unnamed: 0 | Volume de calda [L] | STATUS | Capacidade operacional [ha/h] | Tempo de missao [h] | Tempo util [h] | Tempo por voo [min] | Autonomia Projetada [h] | N° Voos | MTOW [kg] | Massa Estrutura [kg] | Combustível [kg] | Abastecimentos | Massa gerador | Potência gerador [W] | Combustível consumido [L] | Calda cons [L] | Distância percorrida [km] | Distância Pulverizando [km] | RTL ACUMULADO[m] | EOC [km/km] | EOC [h/h] | Tempo de manobra [h] | Tempo rtl_rtw [h] | V pulv [m/s] | V desloc [m/s] | Preço Total por ha Simples [R$/ha] | Preço Total por ha Presumido [R$/ha] | Preço Total por ha Real [R$/ha] | Preço Total Simples [R$] | Preço Total Presumido [R$] | Prod CAPEX [ha/h/R$] | Dias Trabalhados | Preço Total Real [R$]
0 | 50 | CONCLUIDO | 19.1939 | 5.21 | 2.75 | 8.69 | 0.16 | 19 | 107.41 | 41.65 | 1 | 17 | 14.77 | 13481.73 | 24.48 | 237.75 | 37.1 | 21.27 | 5142.97 | 0.57 | 0.67 | 0.13 | 0.31 | 4 | 10 | 146.0885 | 199.8847 | 180.808 | 146088.5076 | 199884.741 | 1.53e-05 | 14 | 180808.0219
1 | 50 | CONCLUIDO | 20.6706 | 4.84 | 2.6 | 17.34 | 0.32 | 9 | 108.68 | 41.65 | 2 | 7 | 15.03 | 13638.32 | 21.04 | 237.81 | 32.34 | 21.27 | 2813.58 | 0.66 | 0.71 | 0.12 | 0.16 | 4 | 10 | 134.6015 | 184.1678 | 166.5911 | 134601.5399 | 184167.7651 | 1.6477e-05 | 13 | 166591.0521
2 | 50 | CONCLUIDO | 21.2867 | 4.7 | 2.53 | 25.28 | 0.48 | 6 | 109.96 | 41.65 | 3 | 0 | 15.31 | 13795.21 | 18.52 | 237.95 | 29.86 | 21.27 | 1585.98 | 0.71 | 0.73 | 0.12 | 0.09 | 4 | 10 | 133.598 | 182.7946 | 165.349 | 133597.9572 | 182794.619 | 1.6968e-05 | 13 | 165348.9571

## RESULTADOS_3
Unnamed: 0 | Volume de calda [L] | STATUS | Capacidade operacional [ha/h] | Tempo de missao [h] | Tempo util [h] | Tempo por voo [min] | Autonomia Projetada [h] | N° Voos | MTOW [kg] | Massa Estrutura [kg] | Combustível [kg] | Abastecimentos | Massa gerador | Potência gerador [W] | Combustível consumido [L] | Calda cons [L] | Distância percorrida [km] | Distância Pulverizando [km] | RTL ACUMULADO[m] | EOC [km/km] | EOC [h/h] | Tempo de manobra [h] | Tempo rtl_rtw [h] | V pulv [m/s] | V desloc [m/s] | Preço Total por ha Simples [R$/ha] | Preço Total por ha Presumido [R$/ha] | Preço Total por ha Real [R$/ha] | Preço Total Simples [R$] | Preço Total Presumido [R$] | Prod CAPEX [ha/h/R$] | Dias Trabalhados | Preço Total Real [R$]
0 | 25 | CONCLUIDO | 21.5827 | 4.63 | 2.67 | 13.35 | 0.28 | 12 | 61.76 | 28.92 | 1 | 7 | 6.84 | 7851.41 | 14.23 | 237.87 | 34.51 | 21.27 | 3880.84 | 0.62 | 0.69 | 0.13 | 0.23 | 4 | 10 | 128.7169 | 176.1161 | 159.3078 | 128716.8762 | 176116.1085 | 2.2754e-05 | 13 | 159307.8343
1 | 25 | CONCLUIDO | 21.7588 | 4.6 | 2.65 | 14.44 | 0.55 | 11 | 62.92 | 28.92 | 2 | 0 | 7 | 7994.37 | 14.03 | 238.12 | 33.51 | 21.27 | 3388.92 | 0.63 | 0.69 | 0.13 | 0.21 | 4 | 10 | 119.2444 | 163.1554 | 147.5841 | 119244.3934 | 163155.4397 | 2.294e-05 | 12 | 147584.1135

## RESULTADOS_15
Unnamed: 0 | Volume de calda [L] | STATUS | Capacidade operacional [ha/h] | Tempo de missao [h] | Tempo util [h] | Tempo por voo [min] | Autonomia Projetada [h] | N° Voos | MTOW [kg] | Massa Estrutura [kg] | Combustível [kg] | Abastecimentos | Massa gerador | Potência gerador [W] | Combustível consumido [L] | Calda cons [L] | Distância percorrida [km] | Distância Pulverizando [km] | RTL ACUMULADO[m] | EOC [km/km] | EOC [h/h] | Tempo de manobra [h] | Tempo rtl_rtw [h] | V pulv [m/s] | V desloc [m/s] | Preço Total por ha Simples [R$/ha] | Preço Total por ha Presumido [R$/ha] | Preço Total por ha Real [R$/ha] | Preço Total Simples [R$] | Preço Total Presumido [R$] | Prod CAPEX [ha/h/R$] | Dias Trabalhados | Preço Total Real [R$]
0 | 85 | CONCLUIDO | 15.7756 | 6.34 | 3.02 | 6.47 | 0.11 | 28 | 167.88 | 51.39 | 1 | 26 | 30.49 | 20939.59 | 37.33 | 237.92 | 45.5 | 21.27 | 9300 | 0.47 | 0.61 | 0.15 | 0.58 | 4 | 10 | 187.3181 | 256.2969 | 231.8363 | 187318.0837 | 256296.866 | 1.0152e-05 | 17 | 231836.2529
1 | 85 | CONCLUIDO | 18.2602 | 5.48 | 2.66 | 12.29 | 0.21 | 13 | 169.33 | 51.39 | 2 | 11 | 30.94 | 21118.46 | 31.67 | 237.96 | 34.36 | 21.27 | 3801.33 | 0.62 | 0.69 | 0.12 | 0.22 | 4 | 10 | 162.6321 | 222.5204 | 201.2834 | 162632.1107 | 222520.4287 | 1.1751e-05 | 15 | 201283.3913
2 | 85 | CONCLUIDO | 19.2328 | 5.2 | 2.56 | 19.17 | 0.31 | 8 | 170.79 | 51.39 | 3 | 6 | 31.4 | 21297.94 | 29.18 | 237.74 | 30.82 | 21.27 | 2057.52 | 0.69 | 0.72 | 0.12 | 0.12 | 4 | 10 | 151.1938 | 206.87 | 187.1266 | 151193.7765 | 206869.9952 | 1.2377e-05 | 14 | 187126.6132
3 | 85 | CONCLUIDO | 19.6314 | 5.09 | 2.52 | 25.18 | 0.41 | 6 | 172.25 | 51.39 | 4 | 4 | 31.86 | 21478.05 | 27.3 | 237.74 | 29.73 | 21.27 | 1521.89 | 0.72 | 0.73 | 0.12 | 0.08 | 4 | 10 | 150.3363 | 205.6968 | 186.0654 | 150336.3368 | 205696.8083 | 1.2633e-05 | 14 | 186065.3936
4 | 85 | CONCLUIDO | 19.7109 | 5.07 | 2.53 | 30.38 | 0.51 | 5 | 173.71 | 51.39 | 5 | 3 | 32.32 | 21658.78 | 26.26 | 237.76 | 30.3 | 21.27 | 1814.67 | 0.7 | 0.73 | 0.11 | 0.09 | 4 | 10 | 150.0183 | 205.2617 | 185.6718 | 150018.3112 | 205261.6718 | 1.2685e-05 | 14 | 185671.7859
5 | 85 | CONCLUIDO | 19.99 | 5 | 2.49 | 37.42 | 0.61 | 4 | 175.18 | 51.39 | 6 | 0 | 32.79 | 21840.16 | 24.31 | 237.8 | 28.9 | 21.27 | 1117.7 | 0.74 | 0.74 | 0.12 | 0.06 | 4 | 10 | 149.2513 | 204.2122 | 184.7225 | 149251.2761 | 204212.1805 | 1.2864e-05 | 14 | 184722.4566

## RESULTADOS_2
Unnamed: 0 | Volume de calda [L] | STATUS | Capacidade operacional [ha/h] | Tempo de missao [h] | Tempo util [h] | Tempo por voo [min] | Autonomia Projetada [h] | N° Voos | MTOW [kg] | Massa Estrutura [kg] | Combustível [kg] | Abastecimentos | Massa gerador | Potência gerador [W] | Combustível consumido [L] | Calda cons [L] | Distância percorrida [km] | Distância Pulverizando [km] | RTL ACUMULADO[m] | EOC [km/km] | EOC [h/h] | Tempo de manobra [h] | Tempo rtl_rtw [h] | V pulv [m/s] | V desloc [m/s] | Preço Total por ha Simples [R$/ha] | Preço Total por ha Presumido [R$/ha] | Preço Total por ha Real [R$/ha] | Preço Total Simples [R$] | Preço Total Presumido [R$] | Prod CAPEX [ha/h/R$] | Dias Trabalhados | Preço Total Real [R$]
0 | 20 | CONCLUIDO | 21.8169 | 4.58 | 2.68 | 12.36 | 0.34 | 13 | 51.33 | 24.83 | 1 | 0 | 5.51 | 6564.78 | 12.45 | 238.32 | 34.04 | 21.27 | 3641.42 | 0.62 | 0.69 | 0.15 | 0.24 | 4 | 10 | 117.8934 | 161.307 | 145.9121 | 117893.4246 | 161306.9846 | 2.5167e-05 | 12 | 145912.0724

## RESULTADOS_11
Unnamed: 0 | Volume de calda [L] | STATUS | Capacidade operacional [ha/h] | Tempo de missao [h] | Tempo util [h] | Tempo por voo [min] | Autonomia Projetada [h] | N° Voos | MTOW [kg] | Massa Estrutura [kg] | Combustível [kg] | Abastecimentos | Massa gerador | Potência gerador [W] | Combustível consumido [L] | Calda cons [L] | Distância percorrida [km] | Distância Pulverizando [km] | RTL ACUMULADO[m] | EOC [km/km] | EOC [h/h] | Tempo de manobra [h] | Tempo rtl_rtw [h] | V pulv [m/s] | V desloc [m/s] | Preço Total por ha Simples [R$/ha] | Preço Total por ha Presumido [R$/ha] | Preço Total por ha Real [R$/ha] | Preço Total Simples [R$] | Preço Total Presumido [R$] | Prod CAPEX [ha/h/R$] | Dias Trabalhados | Preço Total Real [R$]
0 | 65 | CONCLUIDO | 17.5653 | 5.69 | 2.89 | 7.53 | 0.13 | 23 | 133.21 | 46.47 | 1 | 21 | 20.75 | 16663.42 | 30.26 | 237.86 | 41.25 | 21.27 | 7198.16 | 0.52 | 0.64 | 0.14 | 0.45 | 4 | 10 | 160.8319 | 220.0574 | 199.0554 | 160831.9382 | 220057.3532 | 1.2596e-05 | 15 | 199055.3883
1 | 65 | CONCLUIDO | 19.5185 | 5.12 | 2.64 | 14.42 | 0.26 | 11 | 134.55 | 46.47 | 2 | 9 | 21.09 | 16828.84 | 26.19 | 237.89 | 33.64 | 21.27 | 3454.3 | 0.63 | 0.69 | 0.13 | 0.21 | 4 | 10 | 148.1355 | 202.6855 | 183.3414 | 148135.4544 | 202685.464 | 1.3996e-05 | 14 | 183341.4478
2 | 65 | CONCLUIDO | 20.2361 | 4.94 | 2.57 | 22.04 | 0.39 | 7 | 135.9 | 46.47 | 3 | 5 | 21.43 | 16994.64 | 23.64 | 237.74 | 31.6 | 21.27 | 2452.23 | 0.67 | 0.71 | 0.12 | 0.13 | 4 | 10 | 137.2382 | 187.7754 | 169.8544 | 137238.245 | 187775.4213 | 1.4511e-05 | 13 | 169854.3987
3 | 65 | CONCLUIDO | 20.7433 | 4.82 | 2.5 | 30.05 | 0.52 | 5 | 137.25 | 46.47 | 4 | 1 | 21.78 | 17160.92 | 21.05 | 237.74 | 29.17 | 21.27 | 1247.33 | 0.73 | 0.73 | 0.12 | 0.07 | 4 | 10 | 136.1964 | 186.3499 | 168.565 | 136196.4176 | 186349.9472 | 1.4874e-05 | 13 | 168564.9698
4 | 65 | CONCLUIDO | 20.7278 | 4.82 | 2.51 | 30.1 | 0.64 | 5 | 138.6 | 46.47 | 5 | 0 | 22.13 | 17327.69 | 21.27 | 237.74 | 29.26 | 21.27 | 1291.73 | 0.73 | 0.73 | 0.12 | 0.07 | 4 | 10 | 136.2766 | 186.4596 | 168.6642 | 136276.5888 | 186459.6409 | 1.4863e-05 | 13 | 168664.1945

## RESULTADOS_13
Unnamed: 0 | Volume de calda [L] | STATUS | Capacidade operacional [ha/h] | Tempo de missao [h] | Tempo util [h] | Tempo por voo [min] | Autonomia Projetada [h] | N° Voos | MTOW [kg] | Massa Estrutura [kg] | Combustível [kg] | Abastecimentos | Massa gerador | Potência gerador [W] | Combustível consumido [L] | Calda cons [L] | Distância percorrida [km] | Distância Pulverizando [km] | RTL ACUMULADO[m] | EOC [km/km] | EOC [h/h] | Tempo de manobra [h] | Tempo rtl_rtw [h] | V pulv [m/s] | V desloc [m/s] | Preço Total por ha Simples [R$/ha] | Preço Total por ha Presumido [R$/ha] | Preço Total por ha Real [R$/ha] | Preço Total Simples [R$] | Preço Total Presumido [R$] | Prod CAPEX [ha/h/R$] | Dias Trabalhados | Preço Total Real [R$]
0 | 75 | CONCLUIDO | 16.5731 | 6.03 | 2.96 | 6.84 | 0.12 | 26 | 150.44 | 49.1 | 1 | 24 | 25.34 | 18787.76 | 33.91 | 238.04 | 43.66 | 21.27 | 8388.97 | 0.49 | 0.62 | 0.15 | 0.52 | 4 | 10 | 174.0712 | 238.1719 | 215.4411 | 174071.21 | 238171.909 | 1.1218e-05 | 16 | 215441.1163
1 | 75 | CONCLUIDO | 18.8196 | 5.31 | 2.67 | 13.35 | 0.23 | 12 | 151.83 | 49.1 | 2 | 10 | 25.73 | 18959.54 | 29.24 | 237.94 | 34.61 | 21.27 | 3933.14 | 0.61 | 0.69 | 0.13 | 0.23 | 4 | 10 | 150.6461 | 206.1206 | 186.4488 | 150646.0885 | 206120.6244 | 1.2738e-05 | 14 | 186448.7613
2 | 75 | CONCLUIDO | 19.527 | 5.12 | 2.6 | 19.5 | 0.35 | 8 | 153.23 | 49.1 | 3 | 6 | 26.13 | 19131.85 | 27.07 | 237.77 | 32.35 | 21.27 | 2821.15 | 0.66 | 0.71 | 0.12 | 0.16 | 4 | 10 | 149.4399 | 204.4703 | 184.9559 | 149439.9106 | 204470.2786 | 1.3217e-05 | 14 | 184955.9222
3 | 75 | CONCLUIDO | 20.0579 | 4.99 | 2.53 | 25.26 | 0.46 | 6 | 154.63 | 49.1 | 4 | 4 | 26.53 | 19304.72 | 24.63 | 237.82 | 29.95 | 21.27 | 1631.52 | 0.71 | 0.73 | 0.12 | 0.09 | 4 | 10 | 138.5894 | 189.6241 | 171.5267 | 138589.3965 | 189624.1265 | 1.3576e-05 | 13 | 171526.666
4 | 75 | CONCLUIDO | 20.1545 | 4.96 | 2.53 | 30.39 | 0.57 | 5 | 156.03 | 49.1 | 5 | 1 | 26.94 | 19478.15 | 23.37 | 237.85 | 30.25 | 21.27 | 1785.93 | 0.7 | 0.73 | 0.12 | 0.09 | 4 | 10 | 138.1967 | 189.0868 | 171.0406 | 138196.7022 | 189086.8247 | 1.3642e-05 | 13 | 171040.6435
5 | 75 | CONCLUIDO | 20.1444 | 4.96 | 2.54 | 30.42 | 0.67 | 5 | 157.44 | 49.1 | 6 | 0 | 27.35 | 19652.13 | 23.27 | 237.85 | 30.29 | 21.27 | 1808.21 | 0.7 | 0.72 | 0.12 | 0.1 | 4 | 10 | 138.1918 | 189.0801 | 171.0345 | 138191.7725 | 189080.0797 | 1.3635e-05 | 13 | 171034.5422

## RESULTADOS_17
Unnamed: 0 | Volume de calda [L] | STATUS | Capacidade operacional [ha/h] | Tempo de missao [h] | Tempo util [h] | Tempo por voo [min] | Autonomia Projetada [h] | N° Voos | MTOW [kg] | Massa Estrutura [kg] | Combustível [kg] | Abastecimentos | Massa gerador | Potência gerador [W] | Combustível consumido [L] | Calda cons [L] | Distância percorrida [km] | Distância Pulverizando [km] | RTL ACUMULADO[m] | EOC [km/km] | EOC [h/h] | Tempo de manobra [h] | Tempo rtl_rtw [h] | V pulv [m/s] | V desloc [m/s] | Preço Total por ha Simples [R$/ha] | Preço Total por ha Presumido [R$/ha] | Preço Total por ha Real [R$/ha] | Preço Total Simples [R$] | Preço Total Presumido [R$] | Prod CAPEX [ha/h/R$] | Dias Trabalhados | Preço Total Real [R$]
0 | 95 | CONCLUIDO | 14.6104 | 6.84 | 3.18 | 5.97 | 0.1 | 32 | 185.69 | 53.44 | 1 | 30 | 36.26 | 23136.14 | 42.25 | 238.13 | 51.18 | 21.27 | 12118.61 | 0.42 | 0.58 | 0.15 | 0.74 | 4 | 10 | 202.2455 | 276.7212 | 250.3113 | 202245.4951 | 276721.2089 | 8.9897e-06 | 18 | 250311.3251
1 | 95 | CONCLUIDO | 17.635 | 5.67 | 2.68 | 11.49 | 0.19 | 14 | 187.21 | 53.44 | 2 | 12 | 36.77 | 23322.88 | 34.41 | 237.8 | 34.71 | 21.27 | 3972.15 | 0.61 | 0.69 | 0.13 | 0.24 | 4 | 10 | 165.093 | 225.8876 | 204.3292 | 165093.0451 | 225887.5876 | 1.0851e-05 | 15 | 204329.1933
2 | 95 | CONCLUIDO | 18.4663 | 5.42 | 2.61 | 17.41 | 0.28 | 9 | 188.73 | 53.44 | 3 | 7 | 37.29 | 23510.33 | 32.51 | 237.97 | 32.68 | 21.27 | 2981.36 | 0.65 | 0.7 | 0.12 | 0.17 | 4 | 10 | 163.6595 | 223.9261 | 202.5549 | 163659.4773 | 223926.1169 | 1.1362e-05 | 15 | 202554.9226
3 | 95 | CONCLUIDO | 18.8383 | 5.31 | 2.58 | 22.11 | 0.37 | 7 | 190.25 | 53.44 | 4 | 5 | 37.82 | 23698.48 | 31.04 | 237.74 | 31.71 | 21.27 | 2508.4 | 0.67 | 0.71 | 0.12 | 0.14 | 4 | 10 | 153.0192 | 209.3676 | 189.3859 | 153019.2146 | 209367.6402 | 1.1591e-05 | 14 | 189385.8865
4 | 95 | CONCLUIDO | 19.0587 | 5.25 | 2.56 | 25.55 | 0.46 | 6 | 191.78 | 53.44 | 5 | 4 | 38.35 | 23887.36 | 29.49 | 237.81 | 31.03 | 21.27 | 2174.61 | 0.69 | 0.72 | 0.12 | 0.12 | 4 | 10 | 152.375 | 208.4861 | 188.5885 | 152374.9552 | 208486.136 | 1.1727e-05 | 14 | 188588.5118
5 | 95 | CONCLUIDO | 19.3206 | 5.18 | 2.52 | 30.25 | 0.55 | 5 | 193.32 | 53.44 | 6 | 3 | 38.89 | 24076.95 | 27.93 | 237.78 | 29.84 | 21.27 | 1584.14 | 0.71 | 0.73 | 0.12 | 0.08 | 4 | 10 | 151.6766 | 207.5306 | 187.7242 | 151676.619 | 207530.6416 | 1.1888e-05 | 14 | 187724.2084
6 | 95 | CONCLUIDO | 19.5472 | 5.12 | 2.5 | 37.48 | 0.64 | 4 | 194.86 | 53.44 | 7 | 1 | 39.43 | 24267.28 | 26.11 | 237.78 | 29.13 | 21.27 | 1235.29 | 0.73 | 0.74 | 0.12 | 0.06 | 4 | 10 | 150.9844 | 206.5835 | 186.8675 | 150984.3953 | 206583.5106 | 1.2027e-05 | 14 | 186867.4703
7 | 95 | CONCLUIDO | 19.5249 | 5.12 | 2.5 | 37.56 | 0.72 | 4 | 196.41 | 53.44 | 8 | 0 | 39.98 | 24458.36 | 26.36 | 237.74 | 29.33 | 21.27 | 1330.84 | 0.73 | 0.73 | 0.12 | 0.07 | 4 | 10 | 151.0678 | 206.6976 | 186.9707 | 151067.8128 | 206697.6461 | 1.2014e-05 | 14 | 186970.7129

## RESULTADOS_9
Unnamed: 0 | Volume de calda [L] | STATUS | Capacidade operacional [ha/h] | Tempo de missao [h] | Tempo util [h] | Tempo por voo [min] | Autonomia Projetada [h] | N° Voos | MTOW [kg] | Massa Estrutura [kg] | Combustível [kg] | Abastecimentos | Massa gerador | Potência gerador [W] | Combustível consumido [L] | Calda cons [L] | Distância percorrida [km] | Distância Pulverizando [km] | RTL ACUMULADO[m] | EOC [km/km] | EOC [h/h] | Tempo de manobra [h] | Tempo rtl_rtw [h] | V pulv [m/s] | V desloc [m/s] | Preço Total por ha Simples [R$/ha] | Preço Total por ha Presumido [R$/ha] | Preço Total por ha Real [R$/ha] | Preço Total Simples [R$] | Preço Total Presumido [R$] | Prod CAPEX [ha/h/R$] | Dias Trabalhados | Preço Total Real [R$]
0 | 55 | CONCLUIDO | 18.7159 | 5.34 | 2.78 | 8.34 | 0.15 | 20 | 116.05 | 43.4 | 1 | 18 | 16.65 | 14546.17 | 26.25 | 237.85 | 37.81 | 21.27 | 5491.12 | 0.56 | 0.66 | 0.14 | 0.34 | 4 | 10 | 147.6192 | 201.9791 | 182.7025 | 147619.1976 | 201979.0986 | 1.4356e-05 | 14 | 182702.4969
1 | 55 | CONCLUIDO | 20.0926 | 4.98 | 2.65 | 15.92 | 0.3 | 10 | 117.34 | 43.4 | 2 | 8 | 16.94 | 14705.49 | 23.21 | 237.82 | 34.13 | 21.27 | 3703.56 | 0.62 | 0.69 | 0.12 | 0.22 | 4 | 10 | 136.1557 | 186.2943 | 168.5146 | 136155.7358 | 186294.2845 | 1.5412e-05 | 13 | 168514.6195
2 | 55 | CONCLUIDO | 20.8938 | 4.79 | 2.56 | 25.59 | 0.45 | 6 | 118.63 | 43.4 | 3 | 3 | 17.23 | 14865.24 | 20.04 | 237.74 | 31.07 | 21.27 | 2190.98 | 0.68 | 0.72 | 0.12 | 0.12 | 4 | 10 | 134.8095 | 184.4523 | 166.8484 | 134809.493 | 184452.2958 | 1.6027e-05 | 13 | 166848.4275
3 | 55 | CONCLUIDO | 20.9084 | 4.78 | 2.56 | 25.55 | 0.59 | 6 | 119.93 | 43.4 | 4 | 0 | 17.53 | 15025.44 | 19.94 | 237.85 | 30.83 | 21.27 | 2072.52 | 0.69 | 0.72 | 0.12 | 0.12 | 4 | 10 | 134.7773 | 184.4082 | 166.8085 | 134777.2669 | 184408.2025 | 1.6038e-05 | 13 | 166808.5425

## resultados
Unnamed: 0 | Volume de calda [L] | STATUS | Capacidade operacional [ha/h] | Tempo de missao [h] | Tempo util [h] | Tempo por voo [min] | Autonomia Projetada [h] | N° Voos | MTOW [kg] | Massa Estrutura [kg] | Combustível [kg] | Abastecimentos | Massa gerador | Potência gerador [W] | Combustível consumido [L] | Calda cons [L] | Distância percorrida [km] | Distância Pulverizando [km] | RTL ACUMULADO[m] | EOC [km/km] | EOC [h/h] | Tempo de manobra [h] | Tempo rtl_rtw [h] | V pulv [m/s] | V desloc [m/s]
0 | 100 | CONCLUIDO | 14.3079 | 6.99 | 3.19 | 5.8 | 0.09 | 33 | 194.77 | 54.38 | 1 | 31 | 39.4 | 24256.19 | 43.7 | 237.97 | 51.37 | 21.27 | 12207.92 | 0.41 | 0.58 | 0.15 | 0.75 | 4 | 10
1 | 100 | CONCLUIDO | 17.3544 | 5.76 | 2.7 | 11.58 | 0.18 | 14 | 196.32 | 54.38 | 2 | 12 | 39.95 | 24447.22 | 35.98 | 237.76 | 35.51 | 21.27 | 4370.72 | 0.6 | 0.68 | 0.13 | 0.26 | 4 | 10
2 | 100 | CONCLUIDO | 18.037 | 5.54 | 2.64 | 15.83 | 0.27 | 10 | 197.88 | 54.38 | 3 | 8 | 40.5 | 24639 | 34.09 | 237.78 | 33.68 | 21.27 | 3478.59 | 0.63 | 0.7 | 0.12 | 0.2 | 4 | 10
3 | 100 | CONCLUIDO | 18.7656 | 5.33 | 2.54 | 21.77 | 0.36 | 7 | 199.44 | 54.38 | 4 | 5 | 41.06 | 24831.54 | 31.77 | 237.74 | 30.43 | 21.27 | 1866.29 | 0.7 | 0.72 | 0.12 | 0.1 | 4 | 10
4 | 100 | CONCLUIDO | 18.9494 | 5.28 | 2.53 | 25.27 | 0.44 | 6 | 201.01 | 54.38 | 5 | 4 | 41.63 | 25024.84 | 30.6 | 237.74 | 29.97 | 21.27 | 1641.16 | 0.71 | 0.73 | 0.12 | 0.09 | 4 | 10
5 | 100 | CONCLUIDO | 19.1398 | 5.22 | 2.51 | 30.16 | 0.53 | 5 | 202.58 | 54.38 | 6 | 3 | 42.2 | 25218.93 | 29.45 | 237.74 | 29.63 | 21.27 | 1478.46 | 0.72 | 0.73 | 0.12 | 0.08 | 4 | 10
6 | 100 | CONCLUIDO | 19.3154 | 5.18 | 2.5 | 37.58 | 0.61 | 4 | 204.16 | 54.38 | 7 | 2 | 42.78 | 25413.94 | 27.73 | 237.81 | 29.36 | 21.27 | 1350.22 | 0.72 | 0.73 | 0.11 | 0.07 | 4 | 10
7 | 100 | CONCLUIDO | 19.3653 | 5.16 | 2.49 | 37.38 | 0.69 | 4 | 205.75 | 54.38 | 8 | 0 | 43.37 | 25609.61 | 26.9 | 237.74 | 28.8 | 21.27 | 1069.73 | 0.74 | 0.74 | 0.12 | 0.05 | 4 | 10
0 | 40 | CONCLUIDO | 19.8489 | 5.04 | 2.78 | 9.8 | 0.2 | 17 | 89.87 | 37.55 | 1 | 15 | 11.32 | 11317.98 | 21.33 | 237.77 | 37.86 | 21.27 | 5534.88 | 0.56 | 0.66 | 0.14 | 0.34 | 4 | 10
1 | 40 | CONCLUIDO | 21.3397 | 4.69 | 2.6 | 19.46 | 0.39 | 8 | 91.1 | 37.55 | 2 | 2 | 11.54 | 11468.97 | 17.22 | 237.97 | 31.97 | 21.27 | 2634.27 | 0.67 | 0.71 | 0.13 | 0.16 | 4 | 10
2 | 40 | CONCLUIDO | 21.5685 | 4.64 | 2.56 | 21.98 | 0.57 | 7 | 92.32 | 37.55 | 3 | 0 | 11.77 | 11620.34 | 16.96 | 238 | 30.89 | 21.27 | 2098.85 | 0.69 | 0.72 | 0.13 | 0.13 | 4 | 10
0 | 30 | CONCLUIDO | 21.3283 | 4.69 | 2.64 | 12.2 | 0.24 | 13 | 71.52 | 32.27 | 1 | 11 | 8.25 | 9054.6 | 16.29 | 237.94 | 33.6 | 21.27 | 3424.24 | 0.63 | 0.7 | 0.12 | 0.2 | 4 | 10
1 | 30 | CONCLUIDO | 21.7931 | 4.59 | 2.6 | 17.36 | 0.48 | 9 | 72.7 | 32.27 | 2 | 0 | 8.43 | 9200.25 | 15.08 | 238.12 | 32.13 | 21.27 | 2709.59 | 0.66 | 0.71 | 0.13 | 0.17 | 4 | 10
0 | 15 | CONCLUIDO | 21.3878 | 4.68 | 2.79 | 9.84 | 0.43 | 17 | 39.78 | 19.54 | 1 | 0 | 4.24 | 5140 | 10.97 | 238.47 | 37.69 | 21.27 | 5449.86 | 0.56 | 0.66 | 0.15 | 0.35 | 4 | 10
0 | 70 | CONCLUIDO | 17.1486 | 5.83 | 2.91 | 7.27 | 0.12 | 24 | 141.81 | 47.83 | 1 | 22 | 22.98 | 17723.39 | 31.92 | 237.8 | 42.02 | 21.27 | 7576.1 | 0.51 | 0.63 | 0.15 | 0.47 | 4 | 10
1 | 70 | CONCLUIDO | 19.2658 | 5.19 | 2.64 | 14.42 | 0.25 | 11 | 143.17 | 47.83 | 2 | 9 | 23.34 | 17891.86 | 27.47 | 237.76 | 33.66 | 21.27 | 3460.94 | 0.63 | 0.69 | 0.13 | 0.21 | 4 | 10
2 | 70 | CONCLUIDO | 20.0635 | 4.98 | 2.55 | 21.89 | 0.37 | 7 | 144.54 | 47.83 | 3 | 5 | 23.71 | 18060.85 | 24.9 | 237.75 | 30.82 | 21.27 | 2062.59 | 0.69 | 0.72 | 0.12 | 0.12 | 4 | 10
3 | 70 | CONCLUIDO | 20.1862 | 4.95 | 2.55 | 25.52 | 0.49 | 6 | 145.92 | 47.83 | 4 | 4 | 24.09 | 18230.35 | 23.08 | 237.74 | 30.92 | 21.27 | 2118.99 | 0.69 | 0.72 | 0.12 | 0.11 | 4 | 10
4 | 70 | CONCLUIDO | 20.4557 | 4.89 | 2.52 | 30.19 | 0.6 | 5 | 147.3 | 47.83 | 5 | 0 | 24.47 | 18400.38 | 22.28 | 237.84 | 29.55 | 21.27 | 1439.64 | 0.72 | 0.73 | 0.12 | 0.08 | 4 | 10
0 | 90 | CONCLUIDO | 15.2259 | 6.57 | 3.08 | 6.16 | 0.1 | 30 | 176.73 | 52.44 | 1 | 28 | 33.29 | 22031.19 | 39.49 | 237.9 | 47.6 | 21.27 | 10338.57 | 0.45 | 0.6 | 0.15 | 0.64 | 4 | 10
1 | 90 | CONCLUIDO | 18.1059 | 5.52 | 2.64 | 12.19 | 0.2 | 13 | 178.21 | 52.44 | 2 | 11 | 33.77 | 22213.89 | 32.62 | 237.75 | 33.43 | 21.27 | 3335.78 | 0.64 | 0.7 | 0.13 | 0.2 | 4 | 10
2 | 90 | CONCLUIDO | 18.7315 | 5.34 | 2.6 | 17.32 | 0.3 | 9 | 179.7 | 52.44 | 3 | 7 | 34.26 | 22397.24 | 31.03 | 237.78 | 32.22 | 21.27 | 2754.18 | 0.66 | 0.71 | 0.12 | 0.16 | 4 | 10
3 | 90 | CONCLUIDO | 19.1164 | 5.23 | 2.56 | 21.96 | 0.39 | 7 | 181.19 | 52.44 | 4 | 5 | 34.75 | 22581.25 | 29.37 | 237.83 | 31.14 | 21.27 | 2221.53 | 0.68 | 0.72 | 0.12 | 0.12 | 4 | 10
4 | 90 | CONCLUIDO | 19.5684 | 5.11 | 2.51 | 30.14 | 0.49 | 5 | 182.69 | 52.44 | 5 | 3 | 35.25 | 22766.06 | 27.36 | 237.75 | 29.56 | 21.27 | 1440.73 | 0.72 | 0.73 | 0.12 | 0.07 | 4 | 10
5 | 90 | CONCLUIDO | 19.5143 | 5.12 | 2.53 | 30.31 | 0.58 | 5 | 184.19 | 52.44 | 6 | 3 | 35.75 | 22951.43 | 26.11 | 237.74 | 30.09 | 21.27 | 1708.39 | 0.71 | 0.73 | 0.12 | 0.09 | 4 | 10
6 | 90 | CONCLUIDO | 19.7455 | 5.06 | 2.5 | 37.52 | 0.67 | 4 | 185.7 | 52.44 | 7 | 0 | 36.26 | 23137.49 | 25.38 | 237.74 | 29.16 | 21.27 | 1246.1 | 0.73 | 0.73 | 0.12 | 0.06 | 4 | 10
0 | 10 | CONCLUIDO | 20.5703 | 4.86 | 2.94 | 7.05 | 0.64 | 25 | 26.11 | 12.1 | 1 | 0 | 3.01 | 3454.41 | 8.56 | 237.94 | 41.76 | 21.27 | 7441.21 | 0.51 | 0.63 | 0.18 | 0.5 | 4 | 10
0 | 45 | CONCLUIDO | 19.3559 | 5.17 | 2.81 | 9.36 | 0.18 | 18 | 98.71 | 39.72 | 1 | 16 | 12.99 | 12407.75 | 23.37 | 237.98 | 39.3 | 21.27 | 6246.29 | 0.54 | 0.65 | 0.13 | 0.37 | 4 | 10
1 | 45 | CONCLUIDO | 21.1466 | 4.73 | 2.58 | 19.32 | 0.35 | 8 | 99.95 | 39.72 | 2 | 6 | 13.24 | 12561.45 | 18.96 | 237.88 | 31.66 | 21.27 | 2479.98 | 0.67 | 0.71 | 0.12 | 0.14 | 4 | 10
2 | 45 | CONCLUIDO | 21.2089 | 4.72 | 2.58 | 22.14 | 0.52 | 7 | 101.2 | 39.72 | 3 | 0 | 13.49 | 12715.54 | 18.2 | 237.93 | 31.69 | 21.27 | 2498.1 | 0.67 | 0.71 | 0.12 | 0.14 | 4 | 10
0 | 60 | CONCLUIDO | 18.0325 | 5.55 | 2.85 | 7.78 | 0.14 | 22 | 124.63 | 45 | 1 | 20 | 18.64 | 15605.44 | 28.41 | 237.88 | 40.04 | 21.27 | 6597.28 | 0.53 | 0.64 | 0.14 | 0.41 | 4 | 10
1 | 60 | CONCLUIDO | 20.0758 | 4.98 | 2.59 | 15.56 | 0.28 | 10 | 125.95 | 45 | 2 | 8 | 18.95 | 15767.7 | 24.2 | 237.78 | 32.03 | 21.27 | 2650.7 | 0.66 | 0.71 | 0.12 | 0.16 | 4 | 10
2 | 60 | CONCLUIDO | 20.4848 | 4.88 | 2.57 | 22.03 | 0.42 | 7 | 127.27 | 45 | 3 | 5 | 19.27 | 15930.42 | 21.98 | 237.87 | 31.44 | 21.27 | 2373.05 | 0.68 | 0.71 | 0.12 | 0.13 | 4 | 10
3 | 60 | CONCLUIDO | 20.9351 | 4.78 | 2.52 | 30.2 | 0.55 | 5 | 128.59 | 45 | 4 | 0 | 19.59 | 16093.6 | 20.1 | 238.03 | 29.54 | 21.27 | 1432.53 | 0.72 | 0.73 | 0.12 | 0.08 | 4 | 10
0 | 80 | CONCLUIDO | 16.1841 | 6.18 | 2.98 | 6.63 | 0.11 | 27 | 159.12 | 50.28 | 1 | 25 | 27.84 | 19859.16 | 35.54 | 237.96 | 44.35 | 21.27 | 8726.47 | 0.48 | 0.62 | 0.15 | 0.55 | 4 | 10
1 | 80 | CONCLUIDO | 18.2639 | 5.48 | 2.73 | 12.61 | 0.22 | 13 | 160.54 | 50.28 | 2 | 11 | 28.26 | 20034.4 | 31.22 | 237.81 | 36.94 | 21.27 | 5090.97 | 0.58 | 0.67 | 0.12 | 0.29 | 4 | 10
2 | 80 | CONCLUIDO | 19.3548 | 5.17 | 2.58 | 19.38 | 0.33 | 8 | 161.97 | 50.28 | 3 | 6 | 28.69 | 20210.21 | 28.19 | 237.78 | 32 | 21.27 | 2647.96 | 0.66 | 0.71 | 0.12 | 0.15 | 4 | 10
3 | 80 | CONCLUIDO | 19.7715 | 5.06 | 2.54 | 25.4 | 0.43 | 6 | 163.4 | 50.28 | 4 | 4 | 29.12 | 20386.62 | 26.28 | 237.74 | 30.49 | 21.27 | 1900.83 | 0.7 | 0.72 | 0.12 | 0.1 | 4 | 10
4 | 80 | CONCLUIDO | 20.0056 | 5 | 2.51 | 30.16 | 0.54 | 5 | 164.83 | 50.28 | 5 | 3 | 29.55 | 20563.61 | 24.67 | 237.74 | 29.66 | 21.27 | 1494.58 | 0.72 | 0.73 | 0.11 | 0.08 | 4 | 10
5 | 80 | CONCLUIDO | 20.2452 | 4.94 | 2.49 | 37.29 | 0.64 | 4 | 166.27 | 50.28 | 6 | 0 | 29.99 | 20741.2 | 23.04 | 237.84 | 28.63 | 21.27 | 980.64 | 0.74 | 0.74 | 0.12 | 0.05 | 4 | 10
0 | 35 | CONCLUIDO | 20.5046 | 4.88 | 2.73 | 10.91 | 0.22 | 15 | 80.84 | 35.1 | 1 | 13 | 9.74 | 10204.21 | 19 | 237.79 | 36.29 | 21.27 | 4756.66 | 0.59 | 0.67 | 0.13 | 0.29 | 4 | 10
1 | 35 | CONCLUIDO | 21.7339 | 4.6 | 2.57 | 19.29 | 0.43 | 8 | 82.04 | 35.1 | 2 | 0 | 9.94 | 10352.53 | 15.93 | 238.07 | 31.08 | 21.27 | 2188.59 | 0.68 | 0.71 | 0.13 | 0.13 | 4 | 10
0 | 50 | CONCLUIDO | 19.1939 | 5.21 | 2.75 | 8.69 | 0.16 | 19 | 107.41 | 41.65 | 1 | 17 | 14.77 | 13481.73 | 24.48 | 237.75 | 37.1 | 21.27 | 5142.97 | 0.57 | 0.67 | 0.13 | 0.31 | 4 | 10
1 | 50 | CONCLUIDO | 20.6706 | 4.84 | 2.6 | 17.34 | 0.32 | 9 | 108.68 | 41.65 | 2 | 7 | 15.03 | 13638.32 | 21.04 | 237.81 | 32.34 | 21.27 | 2813.58 | 0.66 | 0.71 | 0.12 | 0.16 | 4 | 10
2 | 50 | CONCLUIDO | 21.2867 | 4.7 | 2.53 | 25.28 | 0.48 | 6 | 109.96 | 41.65 | 3 | 0 | 15.31 | 13795.21 | 18.52 | 237.95 | 29.86 | 21.27 | 1585.98 | 0.71 | 0.73 | 0.12 | 0.09 | 4 | 10
0 | 25 | CONCLUIDO | 21.5827 | 4.63 | 2.67 | 13.35 | 0.28 | 12 | 61.76 | 28.92 | 1 | 7 | 6.84 | 7851.41 | 14.23 | 237.87 | 34.51 | 21.27 | 3880.84 | 0.62 | 0.69 | 0.13 | 0.23 | 4 | 10
1 | 25 | CONCLUIDO | 21.7588 | 4.6 | 2.65 | 14.44 | 0.55 | 11 | 62.92 | 28.92 | 2 | 0 | 7 | 7994.37 | 14.03 | 238.12 | 33.51 | 21.27 | 3388.92 | 0.63 | 0.69 | 0.13 | 0.21 | 4 | 10
0 | 85 | CONCLUIDO | 15.7756 | 6.34 | 3.02 | 6.47 | 0.11 | 28 | 167.88 | 51.39 | 1 | 26 | 30.49 | 20939.59 | 37.33 | 237.92 | 45.5 | 21.27 | 9300 | 0.47 | 0.61 | 0.15 | 0.58 | 4 | 10
1 | 85 | CONCLUIDO | 18.2602 | 5.48 | 2.66 | 12.29 | 0.21 | 13 | 169.33 | 51.39 | 2 | 11 | 30.94 | 21118.46 | 31.67 | 237.96 | 34.36 | 21.27 | 3801.33 | 0.62 | 0.69 | 0.12 | 0.22 | 4 | 10
2 | 85 | CONCLUIDO | 19.2328 | 5.2 | 2.56 | 19.17 | 0.31 | 8 | 170.79 | 51.39 | 3 | 6 | 31.4 | 21297.94 | 29.18 | 237.74 | 30.82 | 21.27 | 2057.52 | 0.69 | 0.72 | 0.12 | 0.12 | 4 | 10
3 | 85 | CONCLUIDO | 19.6314 | 5.09 | 2.52 | 25.18 | 0.41 | 6 | 172.25 | 51.39 | 4 | 4 | 31.86 | 21478.05 | 27.3 | 237.74 | 29.73 | 21.27 | 1521.89 | 0.72 | 0.73 | 0.12 | 0.08 | 4 | 10
4 | 85 | CONCLUIDO | 19.7109 | 5.07 | 2.53 | 30.38 | 0.51 | 5 | 173.71 | 51.39 | 5 | 3 | 32.32 | 21658.78 | 26.26 | 237.76 | 30.3 | 21.27 | 1814.67 | 0.7 | 0.73 | 0.11 | 0.09 | 4 | 10
5 | 85 | CONCLUIDO | 19.99 | 5 | 2.49 | 37.42 | 0.61 | 4 | 175.18 | 51.39 | 6 | 0 | 32.79 | 21840.16 | 24.31 | 237.8 | 28.9 | 21.27 | 1117.7 | 0.74 | 0.74 | 0.12 | 0.06 | 4 | 10
0 | 20 | CONCLUIDO | 21.8169 | 4.58 | 2.68 | 12.36 | 0.34 | 13 | 51.33 | 24.83 | 1 | 0 | 5.51 | 6564.78 | 12.45 | 238.32 | 34.04 | 21.27 | 3641.42 | 0.62 | 0.69 | 0.15 | 0.24 | 4 | 10
0 | 65 | CONCLUIDO | 17.5653 | 5.69 | 2.89 | 7.53 | 0.13 | 23 | 133.21 | 46.47 | 1 | 21 | 20.75 | 16663.42 | 30.26 | 237.86 | 41.25 | 21.27 | 7198.16 | 0.52 | 0.64 | 0.14 | 0.45 | 4 | 10
1 | 65 | CONCLUIDO | 19.5185 | 5.12 | 2.64 | 14.42 | 0.26 | 11 | 134.55 | 46.47 | 2 | 9 | 21.09 | 16828.84 | 26.19 | 237.89 | 33.64 | 21.27 | 3454.3 | 0.63 | 0.69 | 0.13 | 0.21 | 4 | 10
2 | 65 | CONCLUIDO | 20.2361 | 4.94 | 2.57 | 22.04 | 0.39 | 7 | 135.9 | 46.47 | 3 | 5 | 21.43 | 16994.64 | 23.64 | 237.74 | 31.6 | 21.27 | 2452.23 | 0.67 | 0.71 | 0.12 | 0.13 | 4 | 10
3 | 65 | CONCLUIDO | 20.7433 | 4.82 | 2.5 | 30.05 | 0.52 | 5 | 137.25 | 46.47 | 4 | 1 | 21.78 | 17160.92 | 21.05 | 237.74 | 29.17 | 21.27 | 1247.33 | 0.73 | 0.73 | 0.12 | 0.07 | 4 | 10
4 | 65 | CONCLUIDO | 20.7278 | 4.82 | 2.51 | 30.1 | 0.64 | 5 | 138.6 | 46.47 | 5 | 0 | 22.13 | 17327.69 | 21.27 | 237.74 | 29.26 | 21.27 | 1291.73 | 0.73 | 0.73 | 0.12 | 0.07 | 4 | 10
0 | 75 | CONCLUIDO | 16.5731 | 6.03 | 2.96 | 6.84 | 0.12 | 26 | 150.44 | 49.1 | 1 | 24 | 25.34 | 18787.76 | 33.91 | 238.04 | 43.66 | 21.27 | 8388.97 | 0.49 | 0.62 | 0.15 | 0.52 | 4 | 10
1 | 75 | CONCLUIDO | 18.8196 | 5.31 | 2.67 | 13.35 | 0.23 | 12 | 151.83 | 49.1 | 2 | 10 | 25.73 | 18959.54 | 29.24 | 237.94 | 34.61 | 21.27 | 3933.14 | 0.61 | 0.69 | 0.13 | 0.23 | 4 | 10
2 | 75 | CONCLUIDO | 19.527 | 5.12 | 2.6 | 19.5 | 0.35 | 8 | 153.23 | 49.1 | 3 | 6 | 26.13 | 19131.85 | 27.07 | 237.77 | 32.35 | 21.27 | 2821.15 | 0.66 | 0.71 | 0.12 | 0.16 | 4 | 10
3 | 75 | CONCLUIDO | 20.0579 | 4.99 | 2.53 | 25.26 | 0.46 | 6 | 154.63 | 49.1 | 4 | 4 | 26.53 | 19304.72 | 24.63 | 237.82 | 29.95 | 21.27 | 1631.52 | 0.71 | 0.73 | 0.12 | 0.09 | 4 | 10
4 | 75 | CONCLUIDO | 20.1545 | 4.96 | 2.53 | 30.39 | 0.57 | 5 | 156.03 | 49.1 | 5 | 1 | 26.94 | 19478.15 | 23.37 | 237.85 | 30.25 | 21.27 | 1785.93 | 0.7 | 0.73 | 0.12 | 0.09 | 4 | 10
5 | 75 | CONCLUIDO | 20.1444 | 4.96 | 2.54 | 30.42 | 0.67 | 5 | 157.44 | 49.1 | 6 | 0 | 27.35 | 19652.13 | 23.27 | 237.85 | 30.29 | 21.27 | 1808.21 | 0.7 | 0.72 | 0.12 | 0.1 | 4 | 10
0 | 95 | CONCLUIDO | 14.6104 | 6.84 | 3.18 | 5.97 | 0.1 | 32 | 185.69 | 53.44 | 1 | 30 | 36.26 | 23136.14 | 42.25 | 238.13 | 51.18 | 21.27 | 12118.61 | 0.42 | 0.58 | 0.15 | 0.74 | 4 | 10
1 | 95 | CONCLUIDO | 17.635 | 5.67 | 2.68 | 11.49 | 0.19 | 14 | 187.21 | 53.44 | 2 | 12 | 36.77 | 23322.88 | 34.41 | 237.8 | 34.71 | 21.27 | 3972.15 | 0.61 | 0.69 | 0.13 | 0.24 | 4 | 10
2 | 95 | CONCLUIDO | 18.4663 | 5.42 | 2.61 | 17.41 | 0.28 | 9 | 188.73 | 53.44 | 3 | 7 | 37.29 | 23510.33 | 32.51 | 237.97 | 32.68 | 21.27 | 2981.36 | 0.65 | 0.7 | 0.12 | 0.17 | 4 | 10
3 | 95 | CONCLUIDO | 18.8383 | 5.31 | 2.58 | 22.11 | 0.37 | 7 | 190.25 | 53.44 | 4 | 5 | 37.82 | 23698.48 | 31.04 | 237.74 | 31.71 | 21.27 | 2508.4 | 0.67 | 0.71 | 0.12 | 0.14 | 4 | 10
4 | 95 | CONCLUIDO | 19.0587 | 5.25 | 2.56 | 25.55 | 0.46 | 6 | 191.78 | 53.44 | 5 | 4 | 38.35 | 23887.36 | 29.49 | 237.81 | 31.03 | 21.27 | 2174.61 | 0.69 | 0.72 | 0.12 | 0.12 | 4 | 10
5 | 95 | CONCLUIDO | 19.3206 | 5.18 | 2.52 | 30.25 | 0.55 | 5 | 193.32 | 53.44 | 6 | 3 | 38.89 | 24076.95 | 27.93 | 237.78 | 29.84 | 21.27 | 1584.14 | 0.71 | 0.73 | 0.12 | 0.08 | 4 | 10
6 | 95 | CONCLUIDO | 19.5472 | 5.12 | 2.5 | 37.48 | 0.64 | 4 | 194.86 | 53.44 | 7 | 1 | 39.43 | 24267.28 | 26.11 | 237.78 | 29.13 | 21.27 | 1235.29 | 0.73 | 0.74 | 0.12 | 0.06 | 4 | 10
7 | 95 | CONCLUIDO | 19.5249 | 5.12 | 2.5 | 37.56 | 0.72 | 4 | 196.41 | 53.44 | 8 | 0 | 39.98 | 24458.36 | 26.36 | 237.74 | 29.33 | 21.27 | 1330.84 | 0.73 | 0.73 | 0.12 | 0.07 | 4 | 10
0 | 55 | CONCLUIDO | 18.7159 | 5.34 | 2.78 | 8.34 | 0.15 | 20 | 116.05 | 43.4 | 1 | 18 | 16.65 | 14546.17 | 26.25 | 237.85 | 37.81 | 21.27 | 5491.12 | 0.56 | 0.66 | 0.14 | 0.34 | 4 | 10
1 | 55 | CONCLUIDO | 20.0926 | 4.98 | 2.65 | 15.92 | 0.3 | 10 | 117.34 | 43.4 | 2 | 8 | 16.94 | 14705.49 | 23.21 | 237.82 | 34.13 | 21.27 | 3703.56 | 0.62 | 0.69 | 0.12 | 0.22 | 4 | 10
2 | 55 | CONCLUIDO | 20.8938 | 4.79 | 2.56 | 25.59 | 0.45 | 6 | 118.63 | 43.4 | 3 | 3 | 17.23 | 14865.24 | 20.04 | 237.74 | 31.07 | 21.27 | 2190.98 | 0.68 | 0.72 | 0.12 | 0.12 | 4 | 10
3 | 55 | CONCLUIDO | 20.9084 | 4.78 | 2.56 | 25.55 | 0.59 | 6 | 119.93 | 43.4 | 4 | 0 | 17.53 | 15025.44 | 19.94 | 237.85 | 30.83 | 21.27 | 2072.52 | 0.69 | 0.72 | 0.12 | 0.12 | 4 | 10

## gráficos
Selecione o eixo X:
Selecione o eixo Y:
Selecione o eixo Z:
Eixo X | Eixo Y | Eixo Z

## hidden (hidden)
Unnamed: 0
Volume de calda [L]
STATUS
Capacidade operacional [ha/h]
Tempo de missao [h]
Tempo util [h]
Tempo por voo [min]
Autonomia Projetada [h]
N° Voos
MTOW [kg]
Massa Estrutura [kg]
Combustível [kg]
Abastecimentos
Massa gerador
Potência gerador [W]
Combustível consumido [L]
Calda cons [L]
Distância percorrida [km]
Distância Pulverizando [km]
RTL ACUMULADO[m]
EOC [km/km]
EOC [h/h]
Tempo de manobra [h]
Tempo rtl_rtw [h]
V pulv [m/s]
V desloc [m/s]