## RESULTADOS_18
Unnamed: 0 | Volume de calda [L] | STATUS | Capacidade operacional [ha/h] | Tempo de missao [h] | Tempo util [h] | Tempo por voo [min] | Autonomia Projetada [h] | N° Voos | MTOW [kg] | Massa Estrutura [kg] | Combustível [kg] | Abastecimentos | Massa gerador | Potência gerador [W] | Combustível consumido [L] | Calda cons [L] | Distância percorrida [km] | Distância Pulverizando [km] | RTL ACUMULADO[m] | EOC [km/km] | EOC [h/h] | Tempo de manobra [h] | Tempo rtl_rtw [h] | V pulv [m/s] | V desloc [m/s]
0 | 100 | CONCLUIDO | 13.2665 | 7.54 | 3.58 | 5.81 | 0.09 | 37 | 194.77 | 54.38 | 1 | 35 | 39.4 | 24256.19 | 50.05 | 245.59 | 42.85 | 15.71 | 11544.73 | 0.37 | 0.57 | 1.21 | 0.73 | 4 | 10
1 | 100 | CONCLUIDO | 15.7487 | 6.35 | 3.17 | 11.2 | 0.18 | 17 | 196.32 | 54.38 | 2 | 15 | 39.95 | 24447.22 | 43.46 | 245.45 | 29.89 | 15.71 | 5165.59 | 0.53 | 0.65 | 1.19 | 0.32 | 4 | 10
2 | 100 | CONCLUIDO | 16.7046 | 5.99 | 3.04 | 16.59 | 0.27 | 11 | 197.88 | 54.38 | 3 | 9 | 40.5 | 24639 | 40.79 | 245.3 | 25.84 | 15.71 | 3170.13 | 0.61 | 0.67 | 1.18 | 0.19 | 4 | 10
3 | 100 | CONCLUIDO | 17.1846 | 5.82 | 2.99 | 22.44 | 0.36 | 8 | 199.44 | 54.38 | 4 | 6 | 41.06 | 24831.54 | 38.97 | 245.21 | 24.29 | 15.71 | 2406.29 | 0.65 | 0.68 | 1.18 | 0.14 | 4 | 10
4 | 100 | CONCLUIDO | 17.3695 | 5.76 | 2.97 | 25.44 | 0.44 | 7 | 201.01 | 54.38 | 5 | 5 | 41.63 | 25024.84 | 37.84 | 245.2 | 23.53 | 15.71 | 2034.92 | 0.67 | 0.69 | 1.17 | 0.12 | 4 | 10
5 | 100 | CONCLUIDO | 17.5328 | 5.7 | 2.95 | 29.54 | 0.53 | 6 | 202.58 | 54.38 | 6 | 4 | 42.2 | 25218.93 | 36.49 | 245.29 | 23.05 | 15.71 | 1796.99 | 0.68 | 0.69 | 1.17 | 0.1 | 4 | 10
6 | 100 | CONCLUIDO | 17.7235 | 5.64 | 2.93 | 35.17 | 0.61 | 5 | 204.16 | 54.38 | 7 | 3 | 42.78 | 25413.94 | 35.45 | 245.2 | 22.45 | 15.71 | 1502.64 | 0.7 | 0.7 | 1.17 | 0.08 | 4 | 10
7 | 100 | CONCLUIDO | 17.9435 | 5.57 | 2.9 | 43.51 | 0.69 | 4 | 205.75 | 54.38 | 8 | 2 | 43.37 | 25609.61 | 33.48 | 245.2 | 21.47 | 15.71 | 1018.77 | 0.73 | 0.71 | 1.17 | 0.05 | 4 | 10
8 | 100 | CONCLUIDO | 17.9194 | 5.58 | 2.91 | 43.62 | 0.77 | 4 | 207.34 | 54.38 | 9 | 1 | 43.96 | 25806.1 | 33.01 | 245.24 | 21.66 | 15.71 | 1111.49 | 0.73 | 0.7 | 1.17 | 0.06 | 4 | 10
9 | 100 | CONCLUIDO | 17.9265 | 5.58 | 2.91 | 43.59 | 0.85 | 4 | 208.94 | 54.38 | 10 | 0 | 44.56 | 26003.41 | 32.94 | 245.24 | 21.48 | 15.71 | 1021.49 | 0.73 | 0.7 | 1.17 | 0.06 | 4 | 10

## RESULTADOS_6
Unnamed: 0 | Volume de calda [L] | STATUS | Capacidade operacional [ha/h] | Tempo de missao [h] | Tempo util [h] | Tempo por voo [min] | Autonomia Projetada [h] | N° Voos | MTOW [kg] | Massa Estrutura [kg] | Combustível [kg] | Abastecimentos | Massa gerador | Potência gerador [W] | Combustível consumido [L] | Calda cons [L] | Distância percorrida [km] | Distância Pulverizando [km] | RTL ACUMULADO[m] | EOC [km/km] | EOC [h/h] | Tempo de manobra [h] | Tempo rtl_rtw [h] | V pulv [m/s] | V desloc [m/s]
0 | 40 | CONCLUIDO | 18.0234 | 5.55 | 3.23 | 9.69 | 0.2 | 20 | 89.87 | 37.55 | 1 | 18 | 11.32 | 11317.98 | 25.95 | 245.61 | 31.65 | 15.71 | 6028.53 | 0.5 | 0.63 | 1.2 | 0.38 | 4 | 10
1 | 40 | CONCLUIDO | 19.5122 | 5.12 | 3.02 | 20.1 | 0.39 | 9 | 91.1 | 37.55 | 2 | 7 | 11.54 | 11468.97 | 21.7 | 245.47 | 25 | 15.71 | 2756.04 | 0.63 | 0.68 | 1.18 | 0.17 | 4 | 10
2 | 40 | CONCLUIDO | 19.6893 | 5.08 | 2.99 | 22.41 | 0.57 | 8 | 92.32 | 37.55 | 3 | 0 | 11.77 | 11620.34 | 20.81 | 245.22 | 23.82 | 15.71 | 2173.25 | 0.66 | 0.69 | 1.18 | 0.14 | 4 | 10

## RESULTADOS_4
Unnamed: 0 | Volume de calda [L] | STATUS | Capacidade operacional [ha/h] | Tempo de missao [h] | Tempo util [h] | Tempo por voo [min] | Autonomia Projetada [h] | N° Voos | MTOW [kg] | Massa Estrutura [kg] | Combustível [kg] | Abastecimentos | Massa gerador | Potência gerador [W] | Combustível consumido [L] | Calda cons [L] | Distância percorrida [km] | Distância Pulverizando [km] | RTL ACUMULADO[m] | EOC [km/km] | EOC [h/h] | Tempo de manobra [h] | Tempo rtl_rtw [h] | V pulv [m/s] | V desloc [m/s]
0 | 30 | CONCLUIDO | 19.0527 | 5.25 | 3.16 | 11.83 | 0.24 | 16 | 71.52 | 32.27 | 1 | 14 | 8.25 | 9054.6 | 20.7 | 245.36 | 29.12 | 15.71 | 4783.42 | 0.54 | 0.65 | 1.19 | 0.31 | 4 | 10
1 | 30 | CONCLUIDO | 19.8643 | 5.03 | 3.03 | 18.21 | 0.48 | 10 | 72.7 | 32.27 | 2 | 0 | 8.43 | 9200.25 | 18.22 | 245.75 | 25.09 | 15.71 | 2798.29 | 0.63 | 0.68 | 1.19 | 0.18 | 4 | 10

## RESULTADOS_1
Unnamed: 0 | Volume de calda [L] | STATUS | Capacidade operacional [ha/h] | Tempo de missao [h] | Tempo util [h] | Tempo por voo [min] | Autonomia Projetada [h] | N° Voos | MTOW [kg] | Massa Estrutura [kg] | Combustível [kg] | Abastecimentos | Massa gerador | Potência gerador [W] | Combustível consumido [L] | Calda cons [L] | Distância percorrida [km] | Distância Pulverizando [km] | RTL ACUMULADO[m] | EOC [km/km] | EOC [h/h] | Tempo de manobra [h] | Tempo rtl_rtw [h] | V pulv [m/s] | V desloc [m/s]
0 | 15 | CONCLUIDO | 19.5982 | 5.1 | 3.2 | 10.68 | 0.43 | 18 | 39.78 | 19.54 | 1 | 0 | 4.24 | 5140 | 12.89 | 246.56 | 30.02 | 15.71 | 5221.62 | 0.52 | 0.64 | 1.22 | 0.35 | 4 | 10

## RESULTADOS_12
Unnamed: 0 | Volume de calda [L] | STATUS | Capacidade operacional [ha/h] | Tempo de missao [h] | Tempo util [h] | Tempo por voo [min] | Autonomia Projetada [h] | N° Voos | MTOW [kg] | Massa Estrutura [kg] | Combustível [kg] | Abastecimentos | Massa gerador | Potência gerador [W] | Combustível consumido [L] | Calda cons [L] | Distância percorrida [km] | Distância Pulverizando [km] | RTL ACUMULADO[m] | EOC [km/km] | EOC [h/h] | Tempo de manobra [h] | Tempo rtl_rtw [h] | V pulv [m/s] | V desloc [m/s]
0 | 70 | CONCLUIDO | 15.4096 | 6.49 | 3.42 | 7.08 | 0.12 | 29 | 141.81 | 47.83 | 1 | 27 | 22.98 | 17723.39 | 38.65 | 245.86 | 37.74 | 15.71 | 9029.66 | 0.42 | 0.6 | 1.21 | 0.57 | 4 | 10
1 | 70 | CONCLUIDO | 17.4056 | 5.75 | 3.11 | 13.34 | 0.25 | 14 | 143.17 | 47.83 | 2 | 12 | 23.34 | 17891.86 | 33.84 | 245.51 | 28.05 | 15.71 | 4257.59 | 0.56 | 0.66 | 1.19 | 0.26 | 4 | 10
2 | 70 | CONCLUIDO | 18.1974 | 5.5 | 3.01 | 20.05 | 0.37 | 9 | 144.54 | 47.83 | 3 | 7 | 23.71 | 18060.85 | 31.21 | 245.37 | 24.78 | 15.71 | 2648.16 | 0.63 | 0.68 | 1.18 | 0.16 | 4 | 10
3 | 70 | CONCLUIDO | 18.5099 | 5.4 | 2.97 | 25.47 | 0.49 | 7 | 145.92 | 47.83 | 4 | 5 | 24.09 | 18230.35 | 29.14 | 245.22 | 23.69 | 15.71 | 2113.67 | 0.66 | 0.69 | 1.17 | 0.12 | 4 | 10
4 | 70 | CONCLUIDO | 18.8501 | 5.3 | 2.93 | 35.19 | 0.6 | 5 | 147.3 | 47.83 | 5 | 3 | 24.47 | 18400.38 | 27.06 | 245.2 | 22.44 | 15.71 | 1499.99 | 0.7 | 0.7 | 1.17 | 0.08 | 4 | 10
5 | 70 | CONCLUIDO | 18.8403 | 5.31 | 2.94 | 35.22 | 0.71 | 5 | 148.68 | 47.83 | 6 | 0 | 24.85 | 18570.94 | 27.06 | 245.52 | 22.44 | 15.71 | 1497.64 | 0.7 | 0.7 | 1.17 | 0.09 | 4 | 10

## RESULTADOS_16
Unnamed: 0 | Volume de calda [L] | STATUS | Capacidade operacional [ha/h] | Tempo de missao [h] | Tempo util [h] | Tempo por voo [min] | Autonomia Projetada [h] | N° Voos | MTOW [kg] | Massa Estrutura [kg] | Combustível [kg] | Abastecimentos | Massa gerador | Potência gerador [W] | Combustível consumido [L] | Calda cons [L] | Distância percorrida [km] | Distância Pulverizando [km] | RTL ACUMULADO[m] | EOC [km/km] | EOC [h/h] | Tempo de manobra [h] | Tempo rtl_rtw [h] | V pulv [m/s] | V desloc [m/s]
0 | 90 | CONCLUIDO | 13.9991 | 7.14 | 3.51 | 6.2 | 0.1 | 34 | 176.73 | 52.44 | 1 | 32 | 33.29 | 22031.19 | 46.05 | 245.69 | 40.38 | 15.71 | 10323.06 | 0.39 | 0.58 | 1.22 | 0.66 | 4 | 10
1 | 90 | CONCLUIDO | 16.2521 | 6.15 | 3.16 | 11.86 | 0.2 | 16 | 178.21 | 52.44 | 2 | 14 | 33.77 | 22213.89 | 40.53 | 245.33 | 29.56 | 15.71 | 5004.11 | 0.53 | 0.65 | 1.19 | 0.31 | 4 | 10
2 | 90 | CONCLUIDO | 17.2455 | 5.8 | 3.02 | 18.13 | 0.3 | 10 | 179.7 | 52.44 | 3 | 8 | 34.26 | 22397.24 | 37.58 | 245.51 | 25.05 | 15.71 | 2777.08 | 0.63 | 0.68 | 1.18 | 0.17 | 4 | 10
3 | 90 | CONCLUIDO | 17.5816 | 5.69 | 2.98 | 22.37 | 0.39 | 8 | 181.19 | 52.44 | 4 | 6 | 34.75 | 22581.25 | 36.09 | 245.48 | 24.06 | 15.71 | 2290.84 | 0.65 | 0.69 | 1.17 | 0.13 | 4 | 10
4 | 90 | CONCLUIDO | 17.9203 | 5.58 | 2.95 | 29.46 | 0.49 | 6 | 182.69 | 52.44 | 5 | 4 | 35.25 | 22766.06 | 34.4 | 245.38 | 22.72 | 15.71 | 1634.16 | 0.69 | 0.7 | 1.18 | 0.1 | 4 | 10
5 | 90 | CONCLUIDO | 18.0732 | 5.53 | 2.93 | 35.22 | 0.58 | 5 | 184.19 | 52.44 | 6 | 3 | 35.75 | 22951.43 | 32.78 | 245.22 | 22.47 | 15.71 | 1511.88 | 0.7 | 0.7 | 1.17 | 0.09 | 4 | 10
6 | 90 | CONCLUIDO | 18.085 | 5.53 | 2.93 | 35.17 | 0.67 | 5 | 185.7 | 52.44 | 7 | 3 | 36.26 | 23137.49 | 32.02 | 245.25 | 22.38 | 15.71 | 1469.62 | 0.7 | 0.7 | 1.17 | 0.08 | 4 | 10
7 | 90 | CONCLUIDO | 18.288 | 5.47 | 2.91 | 43.58 | 0.76 | 4 | 187.22 | 52.44 | 8 | 1 | 36.78 | 23324.24 | 30.64 | 245.25 | 21.49 | 15.71 | 1026.54 | 0.73 | 0.71 | 1.17 | 0.06 | 4 | 10
8 | 90 | CONCLUIDO | 18.2741 | 5.47 | 2.91 | 43.64 | 0.85 | 4 | 188.74 | 52.44 | 9 | 0 | 37.3 | 23511.69 | 30.75 | 245.2 | 21.6 | 15.71 | 1084.41 | 0.73 | 0.7 | 1.17 | 0.06 | 4 | 10

## RESULTADOS_0
Unnamed: 0 | Volume de calda [L] | STATUS | Capacidade operacional [ha/h] | Tempo de missao [h] | Tempo util [h] | Tempo por voo [min] | Autonomia Projetada [h] | N° Voos | MTOW [kg] | Massa Estrutura [kg] | Combustível [kg] | Abastecimentos | Massa gerador | Potência gerador [W] | Combustível consumido [L] | Calda cons [L] | Distância percorrida [km] | Distância Pulverizando [km] | RTL ACUMULADO[m] | EOC [km/km] | EOC [h/h] | Tempo de manobra [h] | Tempo rtl_rtw [h] | V pulv [m/s] | V desloc [m/s]
0 | 10 | CONCLUIDO | 18.8363 | 5.31 | 3.37 | 7.78 | 0.64 | 26 | 26.11 | 12.1 | 1 | 0 | 3.01 | 3454.41 | 9.8 | 246.87 | 35.01 | 15.71 | 7677.29 | 0.45 | 0.61 | 1.24 | 0.52 | 4 | 10

## RESULTADOS_7
Unnamed: 0 | Volume de calda [L] | STATUS | Capacidade operacional [ha/h] | Tempo de missao [h] | Tempo util [h] | Tempo por voo [min] | Autonomia Projetada [h] | N° Voos | MTOW [kg] | Massa Estrutura [kg] | Combustível [kg] | Abastecimentos | Massa gerador | Potência gerador [W] | Combustível consumido [L] | Calda cons [L] | Distância percorrida [km] | Distância Pulverizando [km] | RTL ACUMULADO[m] | EOC [km/km] | EOC [h/h] | Tempo de manobra [h] | Tempo rtl_rtw [h] | V pulv [m/s] | V desloc [m/s]
0 | 45 | CONCLUIDO | 17.5182 | 5.71 | 3.27 | 8.91 | 0.18 | 22 | 98.71 | 39.72 | 1 | 20 | 12.99 | 12407.75 | 28.29 | 245.28 | 32.79 | 15.71 | 6587.51 | 0.48 | 0.63 | 1.2 | 0.42 | 4 | 10
1 | 45 | CONCLUIDO | 19.1438 | 5.22 | 3.03 | 18.18 | 0.35 | 10 | 99.95 | 39.72 | 2 | 8 | 13.24 | 12561.45 | 24.08 | 245.27 | 25.41 | 15.71 | 2957.67 | 0.62 | 0.68 | 1.18 | 0.18 | 4 | 10
2 | 45 | CONCLUIDO | 19.6078 | 5.1 | 2.97 | 25.44 | 0.52 | 7 | 101.2 | 39.72 | 3 | 1 | 13.49 | 12715.54 | 21.91 | 245.37 | 23.37 | 15.71 | 1954.29 | 0.67 | 0.69 | 1.18 | 0.12 | 4 | 10
3 | 45 | CONCLUIDO | 19.5908 | 5.1 | 2.97 | 25.48 | 0.69 | 7 | 102.45 | 39.72 | 4 | 0 | 13.74 | 12870.03 | 22.09 | 245.25 | 23.44 | 15.71 | 1986.74 | 0.67 | 0.69 | 1.18 | 0.12 | 4 | 10

## RESULTADOS_10
Unnamed: 0 | Volume de calda [L] | STATUS | Capacidade operacional [ha/h] | Tempo de missao [h] | Tempo util [h] | Tempo por voo [min] | Autonomia Projetada [h] | N° Voos | MTOW [kg] | Massa Estrutura [kg] | Combustível [kg] | Abastecimentos | Massa gerador | Potência gerador [W] | Combustível consumido [L] | Calda cons [L] | Distância percorrida [km] | Distância Pulverizando [km] | RTL ACUMULADO[m] | EOC [km/km] | EOC [h/h] | Tempo de manobra [h] | Tempo rtl_rtw [h] | V pulv [m/s] | V desloc [m/s]
0 | 60 | CONCLUIDO | 16.1921 | 6.18 | 3.38 | 7.8 | 0.14 | 26 | 124.63 | 45 | 1 | 24 | 18.64 | 15605.44 | 34.8 | 245.69 | 36.39 | 15.71 | 8367.23 | 0.43 | 0.61 | 1.2 | 0.53 | 4 | 10
1 | 60 | CONCLUIDO | 18.1635 | 5.51 | 3.07 | 15.33 | 0.28 | 12 | 125.95 | 45 | 2 | 10 | 18.95 | 15767.7 | 29.99 | 245.26 | 26.72 | 15.71 | 3602.78 | 0.59 | 0.67 | 1.18 | 0.22 | 4 | 10
2 | 60 | CONCLUIDO | 18.7813 | 5.32 | 2.99 | 22.41 | 0.42 | 8 | 127.27 | 45 | 3 | 6 | 19.27 | 15930.42 | 27.68 | 245.22 | 24.09 | 15.71 | 2307.07 | 0.65 | 0.69 | 1.18 | 0.14 | 4 | 10
3 | 60 | CONCLUIDO | 19.1144 | 5.23 | 2.95 | 29.46 | 0.55 | 6 | 128.59 | 45 | 4 | 4 | 19.59 | 16093.6 | 25.11 | 245.2 | 22.85 | 15.71 | 1697.72 | 0.69 | 0.7 | 1.17 | 0.1 | 4 | 10
4 | 60 | CONCLUIDO | 19.0981 | 5.24 | 2.95 | 29.51 | 0.68 | 6 | 129.92 | 45 | 5 | 0 | 19.92 | 16257.24 | 24.6 | 245.29 | 22.84 | 15.71 | 1693.64 | 0.69 | 0.69 | 1.18 | 0.1 | 4 | 10

## RESULTADOS_14
Unnamed: 0 | Volume de calda [L] | STATUS | Capacidade operacional [ha/h] | Tempo de missao [h] | Tempo util [h] | Tempo por voo [min] | Autonomia Projetada [h] | N° Voos | MTOW [kg] | Massa Estrutura [kg] | Combustível [kg] | Abastecimentos | Massa gerador | Potência gerador [W] | Combustível consumido [L] | Calda cons [L] | Distância percorrida [km] | Distância Pulverizando [km] | RTL ACUMULADO[m] | EOC [km/km] | EOC [h/h] | Tempo de manobra [h] | Tempo rtl_rtw [h] | V pulv [m/s] | V desloc [m/s]
0 | 80 | CONCLUIDO | 14.6472 | 6.83 | 3.47 | 6.51 | 0.11 | 32 | 159.12 | 50.28 | 1 | 30 | 27.84 | 19859.16 | 42.38 | 245.58 | 39.17 | 15.71 | 9728.9 | 0.4 | 0.59 | 1.21 | 0.62 | 4 | 10
1 | 80 | CONCLUIDO | 16.85 | 5.93 | 3.13 | 12.51 | 0.22 | 15 | 160.54 | 50.28 | 2 | 13 | 28.26 | 20034.4 | 37.07 | 245.47 | 28.5 | 15.71 | 4480.43 | 0.55 | 0.66 | 1.19 | 0.28 | 4 | 10
2 | 80 | CONCLUIDO | 17.6091 | 5.68 | 3.03 | 18.19 | 0.33 | 10 | 161.97 | 50.28 | 3 | 8 | 28.69 | 20210.21 | 34.8 | 245.42 | 25.43 | 15.71 | 2966.11 | 0.62 | 0.68 | 1.18 | 0.18 | 4 | 10
3 | 80 | CONCLUIDO | 18.1232 | 5.52 | 2.97 | 25.44 | 0.43 | 7 | 163.4 | 50.28 | 4 | 5 | 29.12 | 20386.62 | 32.77 | 245.37 | 23.51 | 15.71 | 2023.44 | 0.67 | 0.69 | 1.17 | 0.12 | 4 | 10
4 | 80 | CONCLUIDO | 18.289 | 5.47 | 2.95 | 29.5 | 0.54 | 6 | 164.83 | 50.28 | 5 | 4 | 29.55 | 20563.61 | 31.03 | 245.32 | 22.97 | 15.71 | 1758.17 | 0.68 | 0.69 | 1.17 | 0.1 | 4 | 10
5 | 80 | CONCLUIDO | 18.4634 | 5.42 | 2.93 | 35.17 | 0.64 | 5 | 166.27 | 50.28 | 6 | 3 | 29.99 | 20741.2 | 29.74 | 245.2 | 22.38 | 15.71 | 1470.03 | 0.7 | 0.7 | 1.17 | 0.08 | 4 | 10
6 | 80 | CONCLUIDO | 18.4644 | 5.42 | 2.93 | 35.16 | 0.74 | 5 | 167.72 | 50.28 | 7 | 0 | 30.44 | 20919.39 | 28.77 | 245.3 | 22.2 | 15.71 | 1378.61 | 0.71 | 0.7 | 1.18 | 0.08 | 4 | 10

## RESULTADOS_5
Unnamed: 0 | Volume de calda [L] | STATUS | Capacidade operacional [ha/h] | Tempo de missao [h] | Tempo util [h] | Tempo por voo [min] | Autonomia Projetada [h] | N° Voos | MTOW [kg] | Massa Estrutura [kg] | Combustível [kg] | Abastecimentos | Massa gerador | Potência gerador [W] | Combustível consumido [L] | Calda cons [L] | Distância percorrida [km] | Distância Pulverizando [km] | RTL ACUMULADO[m] | EOC [km/km] | EOC [h/h] | Tempo de manobra [h] | Tempo rtl_rtw [h] | V pulv [m/s] | V desloc [m/s]
0 | 35 | CONCLUIDO | 18.5309 | 5.4 | 3.19 | 10.65 | 0.22 | 18 | 80.84 | 35.1 | 1 | 16 | 9.74 | 10204.21 | 23.44 | 245.39 | 30.57 | 15.71 | 5498.88 | 0.51 | 0.64 | 1.19 | 0.34 | 4 | 10
1 | 35 | CONCLUIDO | 19.7304 | 5.07 | 3.02 | 20.14 | 0.43 | 9 | 82.04 | 35.1 | 2 | 4 | 9.94 | 10352.53 | 19.5 | 245.36 | 25 | 15.71 | 2757.09 | 0.63 | 0.68 | 1.18 | 0.17 | 4 | 10
2 | 35 | CONCLUIDO | 19.7163 | 5.07 | 3.02 | 20.17 | 0.63 | 9 | 83.25 | 35.1 | 3 | 0 | 10.15 | 10501.19 | 19.66 | 245.71 | 24.97 | 15.71 | 2743.31 | 0.63 | 0.68 | 1.19 | 0.17 | 4 | 10

## RESULTADOS_8
Unnamed: 0 | Volume de calda [L] | STATUS | Capacidade operacional [ha/h] | Tempo de missao [h] | Tempo util [h] | Tempo por voo [min] | Autonomia Projetada [h] | N° Voos | MTOW [kg] | Massa Estrutura [kg] | Combustível [kg] | Abastecimentos | Massa gerador | Potência gerador [W] | Combustível consumido [L] | Calda cons [L] | Distância percorrida [km] | Distância Pulverizando [km] | RTL ACUMULADO[m] | EOC [km/km] | EOC [h/h] | Tempo de manobra [h] | Tempo rtl_rtw [h] | V pulv [m/s] | V desloc [m/s]
0 | 50 | CONCLUIDO | 17.1168 | 5.84 | 3.29 | 8.6 | 0.16 | 23 | 107.41 | 41.65 | 1 | 21 | 14.77 | 13481.73 | 30.38 | 245.38 | 33.63 | 15.71 | 7000.71 | 0.47 | 0.62 | 1.2 | 0.44 | 4 | 10
1 | 50 | CONCLUIDO | 18.7647 | 5.33 | 3.05 | 16.63 | 0.32 | 11 | 108.68 | 41.65 | 2 | 9 | 15.03 | 13638.32 | 26.28 | 245.28 | 26.06 | 15.71 | 3278.11 | 0.6 | 0.67 | 1.18 | 0.2 | 4 | 10
2 | 50 | CONCLUIDO | 19.3611 | 5.16 | 2.97 | 25.49 | 0.48 | 7 | 109.96 | 41.65 | 3 | 5 | 15.31 | 13795.21 | 23.39 | 245.21 | 23.7 | 15.71 | 2118.83 | 0.66 | 0.69 | 1.17 | 0.12 | 4 | 10
3 | 50 | CONCLUIDO | 19.5281 | 5.12 | 2.95 | 29.51 | 0.63 | 6 | 111.23 | 41.65 | 4 | 0 | 15.58 | 13952.52 | 22.67 | 245.29 | 22.8 | 15.71 | 1674.2 | 0.69 | 0.69 | 1.18 | 0.1 | 4 | 10

## RESULTADOS_3
Unnamed: 0 | Volume de calda [L] | STATUS | Capacidade operacional [ha/h] | Tempo de missao [h] | Tempo util [h] | Tempo por voo [min] | Autonomia Projetada [h] | N° Voos | MTOW [kg] | Massa Estrutura [kg] | Combustível [kg] | Abastecimentos | Massa gerador | Potência gerador [W] | Combustível consumido [L] | Calda cons [L] | Distância percorrida [km] | Distância Pulverizando [km] | RTL ACUMULADO[m] | EOC [km/km] | EOC [h/h] | Tempo de manobra [h] | Tempo rtl_rtw [h] | V pulv [m/s] | V desloc [m/s]
0 | 25 | CONCLUIDO | 19.5993 | 5.1 | 3.11 | 13.34 | 0.28 | 14 | 61.76 | 28.92 | 1 | 11 | 6.84 | 7851.41 | 17.66 | 245.78 | 27.78 | 15.71 | 4123.86 | 0.57 | 0.66 | 1.19 | 0.26 | 4 | 10
1 | 25 | CONCLUIDO | 19.98 | 5 | 3.06 | 16.67 | 0.55 | 11 | 62.92 | 28.92 | 2 | 0 | 7 | 7994.37 | 16.74 | 245.97 | 25.79 | 15.71 | 3143.73 | 0.61 | 0.67 | 1.19 | 0.21 | 4 | 10

## RESULTADOS_15
Unnamed: 0 | Volume de calda [L] | STATUS | Capacidade operacional [ha/h] | Tempo de missao [h] | Tempo util [h] | Tempo por voo [min] | Autonomia Projetada [h] | N° Voos | MTOW [kg] | Massa Estrutura [kg] | Combustível [kg] | Abastecimentos | Massa gerador | Potência gerador [W] | Combustível consumido [L] | Calda cons [L] | Distância percorrida [km] | Distância Pulverizando [km] | RTL ACUMULADO[m] | EOC [km/km] | EOC [h/h] | Tempo de manobra [h] | Tempo rtl_rtw [h] | V pulv [m/s] | V desloc [m/s]
0 | 85 | CONCLUIDO | 14.2863 | 7 | 3.51 | 6.38 | 0.11 | 33 | 167.88 | 51.39 | 1 | 31 | 30.49 | 20939.59 | 44.44 | 245.9 | 40.14 | 15.71 | 10209.92 | 0.39 | 0.58 | 1.22 | 0.66 | 4 | 10
1 | 85 | CONCLUIDO | 16.6075 | 6.02 | 3.14 | 12.56 | 0.21 | 15 | 169.33 | 51.39 | 2 | 13 | 30.94 | 21118.46 | 38.68 | 245.29 | 28.79 | 15.71 | 4622.1 | 0.55 | 0.65 | 1.19 | 0.29 | 4 | 10
2 | 85 | CONCLUIDO | 17.4309 | 5.74 | 3.03 | 18.15 | 0.31 | 10 | 170.79 | 51.39 | 3 | 8 | 31.4 | 21297.94 | 36.18 | 245.52 | 25.38 | 15.71 | 2945.28 | 0.62 | 0.68 | 1.18 | 0.18 | 4 | 10
3 | 85 | CONCLUIDO | 17.7708 | 5.63 | 2.98 | 22.38 | 0.41 | 8 | 172.25 | 51.39 | 4 | 6 | 31.86 | 21478.05 | 34.58 | 245.2 | 23.93 | 15.71 | 2228.59 | 0.66 | 0.69 | 1.18 | 0.13 | 4 | 10
4 | 85 | CONCLUIDO | 18.1132 | 5.52 | 2.94 | 29.45 | 0.51 | 6 | 173.71 | 51.39 | 5 | 4 | 32.32 | 21658.78 | 32.81 | 245.2 | 22.91 | 15.71 | 1728.02 | 0.69 | 0.7 | 1.17 | 0.1 | 4 | 10
5 | 85 | CONCLUIDO | 18.2769 | 5.47 | 2.93 | 35.15 | 0.61 | 5 | 175.18 | 51.39 | 6 | 3 | 32.79 | 21840.16 | 31.31 | 245.27 | 22.36 | 15.71 | 1457.66 | 0.7 | 0.7 | 1.17 | 0.08 | 4 | 10
6 | 85 | CONCLUIDO | 18.2676 | 5.47 | 2.93 | 35.19 | 0.7 | 5 | 176.66 | 51.39 | 7 | 2 | 33.27 | 22022.17 | 29.86 | 245.49 | 22.41 | 15.71 | 1483.79 | 0.7 | 0.7 | 1.17 | 0.08 | 4 | 10
7 | 85 | CONCLUIDO | 18.4436 | 5.42 | 2.91 | 43.71 | 0.8 | 4 | 178.14 | 51.39 | 8 | 0 | 33.75 | 22204.83 | 29.42 | 245.49 | 21.72 | 15.71 | 1143.17 | 0.72 | 0.7 | 1.17 | 0.06 | 4 | 10

## RESULTADOS_2
Unnamed: 0 | Volume de calda [L] | STATUS | Capacidade operacional [ha/h] | Tempo de missao [h] | Tempo util [h] | Tempo por voo [min] | Autonomia Projetada [h] | N° Voos | MTOW [kg] | Massa Estrutura [kg] | Combustível [kg] | Abastecimentos | Massa gerador | Potência gerador [W] | Combustível consumido [L] | Calda cons [L] | Distância percorrida [km] | Distância Pulverizando [km] | RTL ACUMULADO[m] | EOC [km/km] | EOC [h/h] | Tempo de manobra [h] | Tempo rtl_rtw [h] | V pulv [m/s] | V desloc [m/s]
0 | 20 | CONCLUIDO | 19.8467 | 5.04 | 3.12 | 13.37 | 0.34 | 14 | 51.33 | 24.83 | 1 | 1 | 5.51 | 6564.78 | 14.96 | 245.7 | 27.81 | 15.71 | 4137.35 | 0.56 | 0.66 | 1.2 | 0.27 | 4 | 10
1 | 20 | CONCLUIDO | 19.8544 | 5.04 | 3.12 | 13.36 | 0.66 | 14 | 52.47 | 24.83 | 2 | 0 | 5.64 | 6705.1 | 15.21 | 245.74 | 27.69 | 15.71 | 4078.33 | 0.57 | 0.66 | 1.2 | 0.27 | 4 | 10

## RESULTADOS_11
Unnamed: 0 | Volume de calda [L] | STATUS | Capacidade operacional [ha/h] | Tempo de missao [h] | Tempo util [h] | Tempo por voo [min] | Autonomia Projetada [h] | N° Voos | MTOW [kg] | Massa Estrutura [kg] | Combustível [kg] | Abastecimentos | Massa gerador | Potência gerador [W] | Combustível consumido [L] | Calda cons [L] | Distância percorrida [km] | Distância Pulverizando [km] | RTL ACUMULADO[m] | EOC [km/km] | EOC [h/h] | Tempo de manobra [h] | Tempo rtl_rtw [h] | V pulv [m/s] | V desloc [m/s]
0 | 65 | CONCLUIDO | 15.7542 | 6.35 | 3.4 | 7.3 | 0.13 | 28 | 133.21 | 46.47 | 1 | 26 | 20.75 | 16663.42 | 36.76 | 245.55 | 37.07 | 15.71 | 8698.18 | 0.42 | 0.6 | 1.21 | 0.55 | 4 | 10
1 | 65 | CONCLUIDO | 17.783 | 5.62 | 3.09 | 14.26 | 0.26 | 13 | 134.55 | 46.47 | 2 | 11 | 21.09 | 16828.84 | 32.06 | 245.59 | 27.32 | 15.71 | 3896.79 | 0.57 | 0.66 | 1.18 | 0.24 | 4 | 10
2 | 65 | CONCLUIDO | 18.5605 | 5.39 | 2.99 | 22.42 | 0.39 | 8 | 135.9 | 46.47 | 3 | 6 | 21.43 | 16994.64 | 29.15 | 245.25 | 24.3 | 15.71 | 2412.45 | 0.65 | 0.69 | 1.17 | 0.14 | 4 | 10
3 | 65 | CONCLUIDO | 18.8947 | 5.29 | 2.95 | 29.49 | 0.52 | 6 | 137.25 | 46.47 | 4 | 4 | 21.78 | 17160.92 | 27.22 | 245.21 | 22.98 | 15.71 | 1764.54 | 0.68 | 0.69 | 1.17 | 0.1 | 4 | 10
4 | 65 | CONCLUIDO | 19.0416 | 5.25 | 2.94 | 35.22 | 0.64 | 5 | 138.6 | 46.47 | 5 | 1 | 22.13 | 17327.69 | 25.55 | 245.55 | 22.47 | 15.71 | 1512.31 | 0.7 | 0.7 | 1.17 | 0.09 | 4 | 10
5 | 65 | CONCLUIDO | 19.0436 | 5.25 | 2.93 | 35.22 | 0.76 | 5 | 139.95 | 46.47 | 6 | 0 | 22.49 | 17494.97 | 25.75 | 245.55 | 22.44 | 15.71 | 1497.26 | 0.7 | 0.7 | 1.17 | 0.09 | 4 | 10

## RESULTADOS_13
Unnamed: 0 | Volume de calda [L] | STATUS | Capacidade operacional [ha/h] | Tempo de missao [h] | Tempo util [h] | Tempo por voo [min] | Autonomia Projetada [h] | N° Voos | MTOW [kg] | Massa Estrutura [kg] | Combustível [kg] | Abastecimentos | Massa gerador | Potência gerador [W] | Combustível consumido [L] | Calda cons [L] | Distância percorrida [km] | Distância Pulverizando [km] | RTL ACUMULADO[m] | EOC [km/km] | EOC [h/h] | Tempo de manobra [h] | Tempo rtl_rtw [h] | V pulv [m/s] | V desloc [m/s]
0 | 75 | CONCLUIDO | 15.0697 | 6.64 | 3.44 | 6.89 | 0.12 | 30 | 150.44 | 49.1 | 1 | 28 | 25.34 | 18787.76 | 40.46 | 245.4 | 38.6 | 15.71 | 9453.69 | 0.41 | 0.6 | 1.2 | 0.59 | 4 | 10
1 | 75 | CONCLUIDO | 17.1969 | 5.82 | 3.11 | 13.33 | 0.23 | 14 | 151.83 | 49.1 | 2 | 12 | 25.73 | 18959.54 | 35.34 | 245.67 | 27.88 | 15.71 | 4175.44 | 0.56 | 0.66 | 1.19 | 0.26 | 4 | 10
2 | 75 | CONCLUIDO | 17.9928 | 5.56 | 3.01 | 20.04 | 0.35 | 9 | 153.23 | 49.1 | 3 | 7 | 26.13 | 19131.85 | 32.79 | 245.47 | 24.83 | 15.71 | 2672.04 | 0.63 | 0.68 | 1.17 | 0.16 | 4 | 10
3 | 75 | CONCLUIDO | 18.315 | 5.46 | 2.97 | 25.45 | 0.46 | 7 | 154.63 | 49.1 | 4 | 5 | 26.53 | 19304.72 | 31.07 | 245.4 | 23.64 | 15.71 | 2086.41 | 0.66 | 0.69 | 1.17 | 0.12 | 4 | 10
4 | 75 | CONCLUIDO | 18.4976 | 5.41 | 2.95 | 29.46 | 0.57 | 6 | 156.03 | 49.1 | 5 | 4 | 26.94 | 19478.15 | 28.89 | 245.33 | 22.91 | 15.71 | 1728.23 | 0.69 | 0.7 | 1.17 | 0.1 | 4 | 10
5 | 75 | CONCLUIDO | 18.6548 | 5.36 | 2.93 | 35.18 | 0.67 | 5 | 157.44 | 49.1 | 6 | 1 | 27.35 | 19652.13 | 28.16 | 245.5 | 22.22 | 15.71 | 1387.49 | 0.71 | 0.7 | 1.18 | 0.08 | 4 | 10
6 | 75 | CONCLUIDO | 18.6461 | 5.36 | 2.93 | 35.21 | 0.78 | 5 | 158.86 | 49.1 | 7 | 0 | 27.77 | 19826.68 | 28.19 | 245.5 | 22.27 | 15.71 | 1411.5 | 0.71 | 0.7 | 1.18 | 0.08 | 4 | 10

## RESULTADOS_17
Unnamed: 0 | Volume de calda [L] | STATUS | Capacidade operacional [ha/h] | Tempo de missao [h] | Tempo util [h] | Tempo por voo [min] | Autonomia Projetada [h] | N° Voos | MTOW [kg] | Massa Estrutura [kg] | Combustível [kg] | Abastecimentos | Massa gerador | Potência gerador [W] | Combustível consumido [L] | Calda cons [L] | Distância percorrida [km] | Distância Pulverizando [km] | RTL ACUMULADO[m] | EOC [km/km] | EOC [h/h] | Tempo de manobra [h] | Tempo rtl_rtw [h] | V pulv [m/s] | V desloc [m/s]
0 | 95 | CONCLUIDO | 13.5506 | 7.38 | 3.57 | 5.95 | 0.1 | 36 | 185.69 | 53.44 | 1 | 34 | 36.26 | 23136.14 | 48.38 | 245.8 | 42.4 | 15.71 | 11321.13 | 0.37 | 0.57 | 1.22 | 0.72 | 4 | 10
1 | 95 | CONCLUIDO | 16.0643 | 6.22 | 3.16 | 11.85 | 0.19 | 16 | 187.21 | 53.44 | 2 | 14 | 36.77 | 23322.88 | 41.87 | 245.24 | 29.57 | 15.71 | 5009.5 | 0.53 | 0.65 | 1.19 | 0.31 | 4 | 10
2 | 95 | CONCLUIDO | 16.8626 | 5.93 | 3.05 | 16.65 | 0.28 | 11 | 188.73 | 53.44 | 3 | 9 | 37.29 | 23510.33 | 39.49 | 245.42 | 26.14 | 15.71 | 3320.41 | 0.6 | 0.67 | 1.18 | 0.2 | 4 | 10
3 | 95 | CONCLUIDO | 17.393 | 5.75 | 2.98 | 22.37 | 0.37 | 8 | 190.25 | 53.44 | 4 | 6 | 37.82 | 23698.48 | 37.63 | 245.29 | 23.99 | 15.71 | 2258.03 | 0.65 | 0.69 | 1.18 | 0.13 | 4 | 10
4 | 95 | CONCLUIDO | 17.5404 | 5.7 | 2.97 | 25.47 | 0.46 | 7 | 191.78 | 53.44 | 5 | 5 | 38.35 | 23887.36 | 36.17 | 245.2 | 23.79 | 15.71 | 2163.98 | 0.66 | 0.69 | 1.17 | 0.12 | 4 | 10
5 | 95 | CONCLUIDO | 17.734 | 5.64 | 2.95 | 29.47 | 0.55 | 6 | 193.32 | 53.44 | 6 | 4 | 38.89 | 24076.95 | 34.52 | 245.37 | 22.94 | 15.71 | 1743.99 | 0.68 | 0.7 | 1.17 | 0.1 | 4 | 10
6 | 95 | CONCLUIDO | 17.9238 | 5.58 | 2.92 | 35.09 | 0.64 | 5 | 194.86 | 53.44 | 7 | 3 | 39.43 | 24267.28 | 33.88 | 245.23 | 22.22 | 15.71 | 1386.28 | 0.71 | 0.7 | 1.17 | 0.08 | 4 | 10
7 | 95 | CONCLUIDO | 18.1123 | 5.52 | 2.9 | 43.55 | 0.72 | 4 | 196.41 | 53.44 | 8 | 2 | 39.98 | 24458.36 | 31.91 | 245.2 | 21.52 | 15.71 | 1041.39 | 0.73 | 0.71 | 1.17 | 0.05 | 4 | 10
8 | 95 | CONCLUIDO | 18.0977 | 5.53 | 2.91 | 43.62 | 0.81 | 4 | 197.97 | 53.44 | 9 | 0 | 40.53 | 24650.18 | 31.67 | 245.53 | 21.63 | 15.71 | 1098.31 | 0.73 | 0.7 | 1.17 | 0.06 | 4 | 10

## RESULTADOS_9
Unnamed: 0 | Volume de calda [L] | STATUS | Capacidade operacional [ha/h] | Tempo de missao [h] | Tempo util [h] | Tempo por voo [min] | Autonomia Projetada [h] | N° Voos | MTOW [kg] | Massa Estrutura [kg] | Combustível [kg] | Abastecimentos | Massa gerador | Potência gerador [W] | Combustível consumido [L] | Calda cons [L] | Distância percorrida [km] | Distância Pulverizando [km] | RTL ACUMULADO[m] | EOC [km/km] | EOC [h/h] | Tempo de manobra [h] | Tempo rtl_rtw [h] | V pulv [m/s] | V desloc [m/s]
0 | 55 | CONCLUIDO | 16.6205 | 6.02 | 3.34 | 8 | 0.15 | 25 | 116.05 | 43.4 | 1 | 23 | 16.65 | 14546.17 | 32.65 | 245.61 | 35.09 | 15.71 | 7723.39 | 0.45 | 0.61 | 1.2 | 0.48 | 4 | 10
1 | 55 | CONCLUIDO | 18.3421 | 5.45 | 3.08 | 15.41 | 0.3 | 12 | 117.34 | 43.4 | 2 | 10 | 16.94 | 14705.49 | 28.38 | 245.23 | 27.04 | 15.71 | 3762.53 | 0.58 | 0.66 | 1.18 | 0.23 | 4 | 10
2 | 55 | CONCLUIDO | 18.9934 | 5.26 | 2.99 | 22.42 | 0.45 | 8 | 118.63 | 43.4 | 3 | 6 | 17.23 | 14865.24 | 25.81 | 245.24 | 24.2 | 15.71 | 2361.66 | 0.65 | 0.69 | 1.18 | 0.14 | 4 | 10
3 | 55 | CONCLUIDO | 19.3206 | 5.18 | 2.95 | 29.48 | 0.59 | 6 | 119.93 | 43.4 | 4 | 1 | 17.53 | 15025.44 | 23.9 | 245.52 | 22.75 | 15.71 | 1649.18 | 0.69 | 0.69 | 1.18 | 0.1 | 4 | 10
4 | 55 | CONCLUIDO | 19.3154 | 5.18 | 2.95 | 29.5 | 0.73 | 6 | 121.23 | 43.4 | 5 | 0 | 17.83 | 15186.08 | 24.15 | 245.52 | 22.76 | 15.71 | 1652.24 | 0.69 | 0.69 | 1.18 | 0.1 | 4 | 10

## resultados
Unnamed: 0 | Volume de calda [L] | STATUS | Capacidade operacional [ha/h] | Tempo de missao [h] | Tempo util [h] | Tempo por voo [min] | Autonomia Projetada [h] | N° Voos | MTOW [kg] | Massa Estrutura [kg] | Combustível [kg] | Abastecimentos | Massa gerador | Potência gerador [W] | Combustível consumido [L] | Calda cons [L] | Distância percorrida [km] | Distância Pulverizando [km] | RTL ACUMULADO[m] | EOC [km/km] | EOC [h/h] | Tempo de manobra [h] | Tempo rtl_rtw [h] | V pulv [m/s] | V desloc [m/s]
0 | 100 | CONCLUIDO | 13.2665 | 7.54 | 3.58 | 5.81 | 0.09 | 37 | 194.77 | 54.38 | 1 | 35 | 39.4 | 24256.19 | 50.05 | 245.59 | 42.85 | 15.71 | 11544.73 | 0.37 | 0.57 | 1.21 | 0.73 | 4 | 10
1 | 100 | CONCLUIDO | 15.7487 | 6.35 | 3.17 | 11.2 | 0.18 | 17 | 196.32 | 54.38 | 2 | 15 | 39.95 | 24447.22 | 43.46 | 245.45 | 29.89 | 15.71 | 5165.59 | 0.53 | 0.65 | 1.19 | 0.32 | 4 | 10
2 | 100 | CONCLUIDO | 16.7046 | 5.99 | 3.04 | 16.59 | 0.27 | 11 | 197.88 | 54.38 | 3 | 9 | 40.5 | 24639 | 40.79 | 245.3 | 25.84 | 15.71 | 3170.13 | 0.61 | 0.67 | 1.18 | 0.19 | 4 | 10
3 | 100 | CONCLUIDO | 17.1846 | 5.82 | 2.99 | 22.44 | 0.36 | 8 | 199.44 | 54.38 | 4 | 6 | 41.06 | 24831.54 | 38.97 | 245.21 | 24.29 | 15.71 | 2406.29 | 0.65 | 0.68 | 1.18 | 0.14 | 4 | 10
4 | 100 | CONCLUIDO | 17.3695 | 5.76 | 2.97 | 25.44 | 0.44 | 7 | 201.01 | 54.38 | 5 | 5 | 41.63 | 25024.84 | 37.84 | 245.2 | 23.53 | 15.71 | 2034.92 | 0.67 | 0.69 | 1.17 | 0.12 | 4 | 10
5 | 100 | CONCLUIDO | 17.5328 | 5.7 | 2.95 | 29.54 | 0.53 | 6 | 202.58 | 54.38 | 6 | 4 | 42.2 | 25218.93 | 36.49 | 245.29 | 23.05 | 15.71 | 1796.99 | 0.68 | 0.69 | 1.17 | 0.1 | 4 | 10
6 | 100 | CONCLUIDO | 17.7235 | 5.64 | 2.93 | 35.17 | 0.61 | 5 | 204.16 | 54.38 | 7 | 3 | 42.78 | 25413.94 | 35.45 | 245.2 | 22.45 | 15.71 | 1502.64 | 0.7 | 0.7 | 1.17 | 0.08 | 4 | 10
7 | 100 | CONCLUIDO | 17.9435 | 5.57 | 2.9 | 43.51 | 0.69 | 4 | 205.75 | 54.38 | 8 | 2 | 43.37 | 25609.61 | 33.48 | 245.2 | 21.47 | 15.71 | 1018.77 | 0.73 | 0.71 | 1.17 | 0.05 | 4 | 10
8 | 100 | CONCLUIDO | 17.9194 | 5.58 | 2.91 | 43.62 | 0.77 | 4 | 207.34 | 54.38 | 9 | 1 | 43.96 | 25806.1 | 33.01 | 245.24 | 21.66 | 15.71 | 1111.49 | 0.73 | 0.7 | 1.17 | 0.06 | 4 | 10
9 | 100 | CONCLUIDO | 17.9265 | 5.58 | 2.91 | 43.59 | 0.85 | 4 | 208.94 | 54.38 | 10 | 0 | 44.56 | 26003.41 | 32.94 | 245.24 | 21.48 | 15.71 | 1021.49 | 0.73 | 0.7 | 1.17 | 0.06 | 4 | 10
0 | 40 | CONCLUIDO | 18.0234 | 5.55 | 3.23 | 9.69 | 0.2 | 20 | 89.87 | 37.55 | 1 | 18 | 11.32 | 11317.98 | 25.95 | 245.61 | 31.65 | 15.71 | 6028.53 | 0.5 | 0.63 | 1.2 | 0.38 | 4 | 10
1 | 40 | CONCLUIDO | 19.5122 | 5.12 | 3.02 | 20.1 | 0.39 | 9 | 91.1 | 37.55 | 2 | 7 | 11.54 | 11468.97 | 21.7 | 245.47 | 25 | 15.71 | 2756.04 | 0.63 | 0.68 | 1.18 | 0.17 | 4 | 10
2 | 40 | CONCLUIDO | 19.6893 | 5.08 | 2.99 | 22.41 | 0.57 | 8 | 92.32 | 37.55 | 3 | 0 | 11.77 | 11620.34 | 20.81 | 245.22 | 23.82 | 15.71 | 2173.25 | 0.66 | 0.69 | 1.18 | 0.14 | 4 | 10
0 | 30 | CONCLUIDO | 19.0527 | 5.25 | 3.16 | 11.83 | 0.24 | 16 | 71.52 | 32.27 | 1 | 14 | 8.25 | 9054.6 | 20.7 | 245.36 | 29.12 | 15.71 | 4783.42 | 0.54 | 0.65 | 1.19 | 0.31 | 4 | 10
1 | 30 | CONCLUIDO | 19.8643 | 5.03 | 3.03 | 18.21 | 0.48 | 10 | 72.7 | 32.27 | 2 | 0 | 8.43 | 9200.25 | 18.22 | 245.75 | 25.09 | 15.71 | 2798.29 | 0.63 | 0.68 | 1.19 | 0.18 | 4 | 10
0 | 15 | CONCLUIDO | 19.5982 | 5.1 | 3.2 | 10.68 | 0.43 | 18 | 39.78 | 19.54 | 1 | 0 | 4.24 | 5140 | 12.89 | 246.56 | 30.02 | 15.71 | 5221.62 | 0.52 | 0.64 | 1.22 | 0.35 | 4 | 10
0 | 70 | CONCLUIDO | 15.4096 | 6.49 | 3.42 | 7.08 | 0.12 | 29 | 141.81 | 47.83 | 1 | 27 | 22.98 | 17723.39 | 38.65 | 245.86 | 37.74 | 15.71 | 9029.66 | 0.42 | 0.6 | 1.21 | 0.57 | 4 | 10
1 | 70 | CONCLUIDO | 17.4056 | 5.75 | 3.11 | 13.34 | 0.25 | 14 | 143.17 | 47.83 | 2 | 12 | 23.34 | 17891.86 | 33.84 | 245.51 | 28.05 | 15.71 | 4257.59 | 0.56 | 0.66 | 1.19 | 0.26 | 4 | 10
2 | 70 | CONCLUIDO | 18.1974 | 5.5 | 3.01 | 20.05 | 0.37 | 9 | 144.54 | 47.83 | 3 | 7 | 23.71 | 18060.85 | 31.21 | 245.37 | 24.78 | 15.71 | 2648.16 | 0.63 | 0.68 | 1.18 | 0.16 | 4 | 10
3 | 70 | CONCLUIDO | 18.5099 | 5.4 | 2.97 | 25.47 | 0.49 | 7 | 145.92 | 47.83 | 4 | 5 | 24.09 | 18230.35 | 29.14 | 245.22 | 23.69 | 15.71 | 2113.67 | 0.66 | 0.69 | 1.17 | 0.12 | 4 | 10
4 | 70 | CONCLUIDO | 18.8501 | 5.3 | 2.93 | 35.19 | 0.6 | 5 | 147.3 | 47.83 | 5 | 3 | 24.47 | 18400.38 | 27.06 | 245.2 | 22.44 | 15.71 | 1499.99 | 0.7 | 0.7 | 1.17 | 0.08 | 4 | 10
5 | 70 | CONCLUIDO | 18.8403 | 5.31 | 2.94 | 35.22 | 0.71 | 5 | 148.68 | 47.83 | 6 | 0 | 24.85 | 18570.94 | 27.06 | 245.52 | 22.44 | 15.71 | 1497.64 | 0.7 | 0.7 | 1.17 | 0.09 | 4 | 10
0 | 90 | CONCLUIDO | 13.9991 | 7.14 | 3.51 | 6.2 | 0.1 | 34 | 176.73 | 52.44 | 1 | 32 | 33.29 | 22031.19 | 46.05 | 245.69 | 40.38 | 15.71 | 10323.06 | 0.39 | 0.58 | 1.22 | 0.66 | 4 | 10
1 | 90 | CONCLUIDO | 16.2521 | 6.15 | 3.16 | 11.86 | 0.2 | 16 | 178.21 | 52.44 | 2 | 14 | 33.77 | 22213.89 | 40.53 | 245.33 | 29.56 | 15.71 | 5004.11 | 0.53 | 0.65 | 1.19 | 0.31 | 4 | 10
2 | 90 | CONCLUIDO | 17.2455 | 5.8 | 3.02 | 18.13 | 0.3 | 10 | 179.7 | 52.44 | 3 | 8 | 34.26 | 22397.24 | 37.58 | 245.51 | 25.05 | 15.71 | 2777.08 | 0.63 | 0.68 | 1.18 | 0.17 | 4 | 10
3 | 90 | CONCLUIDO | 17.5816 | 5.69 | 2.98 | 22.37 | 0.39 | 8 | 181.19 | 52.44 | 4 | 6 | 34.75 | 22581.25 | 36.09 | 245.48 | 24.06 | 15.71 | 2290.84 | 0.65 | 0.69 | 1.17 | 0.13 | 4 | 10
4 | 90 | CONCLUIDO | 17.9203 | 5.58 | 2.95 | 29.46 | 0.49 | 6 | 182.69 | 52.44 | 5 | 4 | 35.25 | 22766.06 | 34.4 | 245.38 | 22.72 | 15.71 | 1634.16 | 0.69 | 0.7 | 1.18 | 0.1 | 4 | 10
5 | 90 | CONCLUIDO | 18.0732 | 5.53 | 2.93 | 35.22 | 0.58 | 5 | 184.19 | 52.44 | 6 | 3 | 35.75 | 22951.43 | 32.78 | 245.22 | 22.47 | 15.71 | 1511.88 | 0.7 | 0.7 | 1.17 | 0.09 | 4 | 10
6 | 90 | CONCLUIDO | 18.085 | 5.53 | 2.93 | 35.17 | 0.67 | 5 | 185.7 | 52.44 | 7 | 3 | 36.26 | 23137.49 | 32.02 | 245.25 | 22.38 | 15.71 | 1469.62 | 0.7 | 0.7 | 1.17 | 0.08 | 4 | 10
7 | 90 | CONCLUIDO | 18.288 | 5.47 | 2.91 | 43.58 | 0.76 | 4 | 187.22 | 52.44 | 8 | 1 | 36.78 | 23324.24 | 30.64 | 245.25 | 21.49 | 15.71 | 1026.54 | 0.73 | 0.71 | 1.17 | 0.06 | 4 | 10
8 | 90 | CONCLUIDO | 18.2741 | 5.47 | 2.91 | 43.64 | 0.85 | 4 | 188.74 | 52.44 | 9 | 0 | 37.3 | 23511.69 | 30.75 | 245.2 | 21.6 | 15.71 | 1084.41 | 0.73 | 0.7 | 1.17 | 0.06 | 4 | 10
0 | 10 | CONCLUIDO | 18.8363 | 5.31 | 3.37 | 7.78 | 0.64 | 26 | 26.11 | 12.1 | 1 | 0 | 3.01 | 3454.41 | 9.8 | 246.87 | 35.01 | 15.71 | 7677.29 | 0.45 | 0.61 | 1.24 | 0.52 | 4 | 10
0 | 45 | CONCLUIDO | 17.5182 | 5.71 | 3.27 | 8.91 | 0.18 | 22 | 98.71 | 39.72 | 1 | 20 | 12.99 | 12407.75 | 28.29 | 245.28 | 32.79 | 15.71 | 6587.51 | 0.48 | 0.63 | 1.2 | 0.42 | 4 | 10
1 | 45 | CONCLUIDO | 19.1438 | 5.22 | 3.03 | 18.18 | 0.35 | 10 | 99.95 | 39.72 | 2 | 8 | 13.24 | 12561.45 | 24.08 | 245.27 | 25.41 | 15.71 | 2957.67 | 0.62 | 0.68 | 1.18 | 0.18 | 4 | 10
2 | 45 | CONCLUIDO | 19.6078 | 5.1 | 2.97 | 25.44 | 0.52 | 7 | 101.2 | 39.72 | 3 | 1 | 13.49 | 12715.54 | 21.91 | 245.37 | 23.37 | 15.71 | 1954.29 | 0.67 | 0.69 | 1.18 | 0.12 | 4 | 10
3 | 45 | CONCLUIDO | 19.5908 | 5.1 | 2.97 | 25.48 | 0.69 | 7 | 102.45 | 39.72 | 4 | 0 | 13.74 | 12870.03 | 22.09 | 245.25 | 23.44 | 15.71 | 1986.74 | 0.67 | 0.69 | 1.18 | 0.12 | 4 | 10
0 | 60 | CONCLUIDO | 16.1921 | 6.18 | 3.38 | 7.8 | 0.14 | 26 | 124.63 | 45 | 1 | 24 | 18.64 | 15605.44 | 34.8 | 245.69 | 36.39 | 15.71 | 8367.23 | 0.43 | 0.61 | 1.2 | 0.53 | 4 | 10
1 | 60 | CONCLUIDO | 18.1635 | 5.51 | 3.07 | 15.33 | 0.28 | 12 | 125.95 | 45 | 2 | 10 | 18.95 | 15767.7 | 29.99 | 245.26 | 26.72 | 15.71 | 3602.78 | 0.59 | 0.67 | 1.18 | 0.22 | 4 | 10
2 | 60 | CONCLUIDO | 18.7813 | 5.32 | 2.99 | 22.41 | 0.42 | 8 | 127.27 | 45 | 3 | 6 | 19.27 | 15930.42 | 27.68 | 245.22 | 24.09 | 15.71 | 2307.07 | 0.65 | 0.69 | 1.18 | 0.14 | 4 | 10
3 | 60 | CONCLUIDO | 19.1144 | 5.23 | 2.95 | 29.46 | 0.55 | 6 | 128.59 | 45 | 4 | 4 | 19.59 | 16093.6 | 25.11 | 245.2 | 22.85 | 15.71 | 1697.72 | 0.69 | 0.7 | 1.17 | 0.1 | 4 | 10
4 | 60 | CONCLUIDO | 19.0981 | 5.24 | 2.95 | 29.51 | 0.68 | 6 | 129.92 | 45 | 5 | 0 | 19.92 | 16257.24 | 24.6 | 245.29 | 22.84 | 15.71 | 1693.64 | 0.69 | 0.69 | 1.18 | 0.1 | 4 | 10
0 | 80 | CONCLUIDO | 14.6472 | 6.83 | 3.47 | 6.51 | 0.11 | 32 | 159.12 | 50.28 | 1 | 30 | 27.84 | 19859.16 | 42.38 | 245.58 | 39.17 | 15.71 | 9728.9 | 0.4 | 0.59 | 1.21 | 0.62 | 4 | 10
1 | 80 | CONCLUIDO | 16.85 | 5.93 | 3.13 | 12.51 | 0.22 | 15 | 160.54 | 50.28 | 2 | 13 | 28.26 | 20034.4 | 37.07 | 245.47 | 28.5 | 15.71 | 4480.43 | 0.55 | 0.66 | 1.19 | 0.28 | 4 | 10
2 | 80 | CONCLUIDO | 17.6091 | 5.68 | 3.03 | 18.19 | 0.33 | 10 | 161.97 | 50.28 | 3 | 8 | 28.69 | 20210.21 | 34.8 | 245.42 | 25.43 | 15.71 | 2966.11 | 0.62 | 0.68 | 1.18 | 0.18 | 4 | 10
3 | 80 | CONCLUIDO | 18.1232 | 5.52 | 2.97 | 25.44 | 0.43 | 7 | 163.4 | 50.28 | 4 | 5 | 29.12 | 20386.62 | 32.77 | 245.37 | 23.51 | 15.71 | 2023.44 | 0.67 | 0.69 | 1.17 | 0.12 | 4 | 10
4 | 80 | CONCLUIDO | 18.289 | 5.47 | 2.95 | 29.5 | 0.54 | 6 | 164.83 | 50.28 | 5 | 4 | 29.55 | 20563.61 | 31.03 | 245.32 | 22.97 | 15.71 | 1758.17 | 0.68 | 0.69 | 1.17 | 0.1 | 4 | 10
5 | 80 | CONCLUIDO | 18.4634 | 5.42 | 2.93 | 35.17 | 0.64 | 5 | 166.27 | 50.28 | 6 | 3 | 29.99 | 20741.2 | 29.74 | 245.2 | 22.38 | 15.71 | 1470.03 | 0.7 | 0.7 | 1.17 | 0.08 | 4 | 10
6 | 80 | CONCLUIDO | 18.4644 | 5.42 | 2.93 | 35.16 | 0.74 | 5 | 167.72 | 50.28 | 7 | 0 | 30.44 | 20919.39 | 28.77 | 245.3 | 22.2 | 15.71 | 1378.61 | 0.71 | 0.7 | 1.18 | 0.08 | 4 | 10
0 | 35 | CONCLUIDO | 18.5309 | 5.4 | 3.19 | 10.65 | 0.22 | 18 | 80.84 | 35.1 | 1 | 16 | 9.74 | 10204.21 | 23.44 | 245.39 | 30.57 | 15.71 | 5498.88 | 0.51 | 0.64 | 1.19 | 0.34 | 4 | 10
1 | 35 | CONCLUIDO | 19.7304 | 5.07 | 3.02 | 20.14 | 0.43 | 9 | 82.04 | 35.1 | 2 | 4 | 9.94 | 10352.53 | 19.5 | 245.36 | 25 | 15.71 | 2757.09 | 0.63 | 0.68 | 1.18 | 0.17 | 4 | 10
2 | 35 | CONCLUIDO | 19.7163 | 5.07 | 3.02 | 20.17 | 0.63 | 9 | 83.25 | 35.1 | 3 | 0 | 10.15 | 10501.19 | 19.66 | 245.71 | 24.97 | 15.71 | 2743.31 | 0.63 | 0.68 | 1.19 | 0.17 | 4 | 10
0 | 50 | CONCLUIDO | 17.1168 | 5.84 | 3.29 | 8.6 | 0.16 | 23 | 107.41 | 41.65 | 1 | 21 | 14.77 | 13481.73 | 30.38 | 245.38 | 33.63 | 15.71 | 7000.71 | 0.47 | 0.62 | 1.2 | 0.44 | 4 | 10
1 | 50 | CONCLUIDO | 18.7647 | 5.33 | 3.05 | 16.63 | 0.32 | 11 | 108.68 | 41.65 | 2 | 9 | 15.03 | 13638.32 | 26.28 | 245.28 | 26.06 | 15.71 | 3278.11 | 0.6 | 0.67 | 1.18 | 0.2 | 4 | 10
2 | 50 | CONCLUIDO | 19.3611 | 5.16 | 2.97 | 25.49 | 0.48 | 7 | 109.96 | 41.65 | 3 | 5 | 15.31 | 13795.21 | 23.39 | 245.21 | 23.7 | 15.71 | 2118.83 | 0.66 | 0.69 | 1.17 | 0.12 | 4 | 10
3 | 50 | CONCLUIDO | 19.5281 | 5.12 | 2.95 | 29.51 | 0.63 | 6 | 111.23 | 41.65 | 4 | 0 | 15.58 | 13952.52 | 22.67 | 245.29 | 22.8 | 15.71 | 1674.2 | 0.69 | 0.69 | 1.18 | 0.1 | 4 | 10
0 | 25 | CONCLUIDO | 19.5993 | 5.1 | 3.11 | 13.34 | 0.28 | 14 | 61.76 | 28.92 | 1 | 11 | 6.84 | 7851.41 | 17.66 | 245.78 | 27.78 | 15.71 | 4123.86 | 0.57 | 0.66 | 1.19 | 0.26 | 4 | 10
1 | 25 | CONCLUIDO | 19.98 | 5 | 3.06 | 16.67 | 0.55 | 11 | 62.92 | 28.92 | 2 | 0 | 7 | 7994.37 | 16.74 | 245.97 | 25.79 | 15.71 | 3143.73 | 0.61 | 0.67 | 1.19 | 0.21 | 4 | 10
0 | 85 | CONCLUIDO | 14.2863 | 7 | 3.51 | 6.38 | 0.11 | 33 | 167.88 | 51.39 | 1 | 31 | 30.49 | 20939.59 | 44.44 | 245.9 | 40.14 | 15.71 | 10209.92 | 0.39 | 0.58 | 1.22 | 0.66 | 4 | 10
1 | 85 | CONCLUIDO | 16.6075 | 6.02 | 3.14 | 12.56 | 0.21 | 15 | 169.33 | 51.39 | 2 | 13 | 30.94 | 21118.46 | 38.68 | 245.29 | 28.79 | 15.71 | 4622.1 | 0.55 | 0.65 | 1.19 | 0.29 | 4 | 10
2 | 85 | CONCLUIDO | 17.4309 | 5.74 | 3.03 | 18.15 | 0.31 | 10 | 170.79 | 51.39 | 3 | 8 | 31.4 | 21297.94 | 36.18 | 245.52 | 25.38 | 15.71 | 2945.28 | 0.62 | 0.68 | 1.18 | 0.18 | 4 | 10
3 | 85 | CONCLUIDO | 17.7708 | 5.63 | 2.98 | 22.38 | 0.41 | 8 | 172.25 | 51.39 | 4 | 6 | 31.86 | 21478.05 | 34.58 | 245.2 | 23.93 | 15.71 | 2228.59 | 0.66 | 0.69 | 1.18 | 0.13 | 4 | 10
4 | 85 | CONCLUIDO | 18.1132 | 5.52 | 2.94 | 29.45 | 0.51 | 6 | 173.71 | 51.39 | 5 | 4 | 32.32 | 21658.78 | 32.81 | 245.2 | 22.91 | 15.71 | 1728.02 | 0.69 | 0.7 | 1.17 | 0.1 | 4 | 10
5 | 85 | CONCLUIDO | 18.2769 | 5.47 | 2.93 | 35.15 | 0.61 | 5 | 175.18 | 51.39 | 6 | 3 | 32.79 | 21840.16 | 31.31 | 245.27 | 22.36 | 15.71 | 1457.66 | 0.7 | 0.7 | 1.17 | 0.08 | 4 | 10
6 | 85 | CONCLUIDO | 18.2676 | 5.47 | 2.93 | 35.19 | 0.7 | 5 | 176.66 | 51.39 | 7 | 2 | 33.27 | 22022.17 | 29.86 | 245.49 | 22.41 | 15.71 | 1483.79 | 0.7 | 0.7 | 1.17 | 0.08 | 4 | 10
7 | 85 | CONCLUIDO | 18.4436 | 5.42 | 2.91 | 43.71 | 0.8 | 4 | 178.14 | 51.39 | 8 | 0 | 33.75 | 22204.83 | 29.42 | 245.49 | 21.72 | 15.71 | 1143.17 | 0.72 | 0.7 | 1.17 | 0.06 | 4 | 10
0 | 20 | CONCLUIDO | 19.8467 | 5.04 | 3.12 | 13.37 | 0.34 | 14 | 51.33 | 24.83 | 1 | 1 | 5.51 | 6564.78 | 14.96 | 245.7 | 27.81 | 15.71 | 4137.35 | 0.56 | 0.66 | 1.2 | 0.27 | 4 | 10
1 | 20 | CONCLUIDO | 19.8544 | 5.04 | 3.12 | 13.36 | 0.66 | 14 | 52.47 | 24.83 | 2 | 0 | 5.64 | 6705.1 | 15.21 | 245.74 | 27.69 | 15.71 | 4078.33 | 0.57 | 0.66 | 1.2 | 0.27 | 4 | 10
0 | 65 | CONCLUIDO | 15.7542 | 6.35 | 3.4 | 7.3 | 0.13 | 28 | 133.21 | 46.47 | 1 | 26 | 20.75 | 16663.42 | 36.76 | 245.55 | 37.07 | 15.71 | 8698.18 | 0.42 | 0.6 | 1.21 | 0.55 | 4 | 10
1 | 65 | CONCLUIDO | 17.783 | 5.62 | 3.09 | 14.26 | 0.26 | 13 | 134.55 | 46.47 | 2 | 11 | 21.09 | 16828.84 | 32.06 | 245.59 | 27.32 | 15.71 | 3896.79 | 0.57 | 0.66 | 1.18 | 0.24 | 4 | 10
2 | 65 | CONCLUIDO | 18.5605 | 5.39 | 2.99 | 22.42 | 0.39 | 8 | 135.9 | 46.47 | 3 | 6 | 21.43 | 16994.64 | 29.15 | 245.25 | 24.3 | 15.71 | 2412.45 | 0.65 | 0.69 | 1.17 | 0.14 | 4 | 10
3 | 65 | CONCLUIDO | 18.8947 | 5.29 | 2.95 | 29.49 | 0.52 | 6 | 137.25 | 46.47 | 4 | 4 | 21.78 | 17160.92 | 27.22 | 245.21 | 22.98 | 15.71 | 1764.54 | 0.68 | 0.69 | 1.17 | 0.1 | 4 | 10
4 | 65 | CONCLUIDO | 19.0416 | 5.25 | 2.94 | 35.22 | 0.64 | 5 | 138.6 | 46.47 | 5 | 1 | 22.13 | 17327.69 | 25.55 | 245.55 | 22.47 | 15.71 | 1512.31 | 0.7 | 0.7 | 1.17 | 0.09 | 4 | 10
5 | 65 | CONCLUIDO | 19.0436 | 5.25 | 2.93 | 35.22 | 0.76 | 5 | 139.95 | 46.47 | 6 | 0 | 22.49 | 17494.97 | 25.75 | 245.55 | 22.44 | 15.71 | 1497.26 | 0.7 | 0.7 | 1.17 | 0.09 | 4 | 10
0 | 75 | CONCLUIDO | 15.0697 | 6.64 | 3.44 | 6.89 | 0.12 | 30 | 150.44 | 49.1 | 1 | 28 | 25.34 | 18787.76 | 40.46 | 245.4 | 38.6 | 15.71 | 9453.69 | 0.41 | 0.6 | 1.2 | 0.59 | 4 | 10
1 | 75 | CONCLUIDO | 17.1969 | 5.82 | 3.11 | 13.33 | 0.23 | 14 | 151.83 | 49.1 | 2 | 12 | 25.73 | 18959.54 | 35.34 | 245.67 | 27.88 | 15.71 | 4175.44 | 0.56 | 0.66 | 1.19 | 0.26 | 4 | 10
2 | 75 | CONCLUIDO | 17.9928 | 5.56 | 3.01 | 20.04 | 0.35 | 9 | 153.23 | 49.1 | 3 | 7 | 26.13 | 19131.85 | 32.79 | 245.47 | 24.83 | 15.71 | 2672.04 | 0.63 | 0.68 | 1.17 | 0.16 | 4 | 10
3 | 75 | CONCLUIDO | 18.315 | 5.46 | 2.97 | 25.45 | 0.46 | 7 | 154.63 | 49.1 | 4 | 5 | 26.53 | 19304.72 | 31.07 | 245.4 | 23.64 | 15.71 | 2086.41 | 0.66 | 0.69 | 1.17 | 0.12 | 4 | 10
4 | 75 | CONCLUIDO | 18.4976 | 5.41 | 2.95 | 29.46 | 0.57 | 6 | 156.03 | 49.1 | 5 | 4 | 26.94 | 19478.15 | 28.89 | 245.33 | 22.91 | 15.71 | 1728.23 | 0.69 | 0.7 | 1.17 | 0.1 | 4 | 10
5 | 75 | CONCLUIDO | 18.6548 | 5.36 | 2.93 | 35.18 | 0.67 | 5 | 157.44 | 49.1 | 6 | 1 | 27.35 | 19652.13 | 28.16 | 245.5 | 22.22 | 15.71 | 1387.49 | 0.71 | 0.7 | 1.18 | 0.08 | 4 | 10
6 | 75 | CONCLUIDO | 18.6461 | 5.36 | 2.93 | 35.21 | 0.78 | 5 | 158.86 | 49.1 | 7 | 0 | 27.77 | 19826.68 | 28.19 | 245.5 | 22.27 | 15.71 | 1411.5 | 0.71 | 0.7 | 1.18 | 0.08 | 4 | 10
0 | 95 | CONCLUIDO | 13.5506 | 7.38 | 3.57 | 5.95 | 0.1 | 36 | 185.69 | 53.44 | 1 | 34 | 36.26 | 23136.14 | 48.38 | 245.8 | 42.4 | 15.71 | 11321.13 | 0.37 | 0.57 | 1.22 | 0.72 | 4 | 10
1 | 95 | CONCLUIDO | 16.0643 | 6.22 | 3.16 | 11.85 | 0.19 | 16 | 187.21 | 53.44 | 2 | 14 | 36.77 | 23322.88 | 41.87 | 245.24 | 29.57 | 15.71 | 5009.5 | 0.53 | 0.65 | 1.19 | 0.31 | 4 | 10
2 | 95 | CONCLUIDO | 16.8626 | 5.93 | 3.05 | 16.65 | 0.28 | 11 | 188.73 | 53.44 | 3 | 9 | 37.29 | 23510.33 | 39.49 | 245.42 | 26.14 | 15.71 | 3320.41 | 0.6 | 0.67 | 1.18 | 0.2 | 4 | 10
3 | 95 | CONCLUIDO | 17.393 | 5.75 | 2.98 | 22.37 | 0.37 | 8 | 190.25 | 53.44 | 4 | 6 | 37.82 | 23698.48 | 37.63 | 245.29 | 23.99 | 15.71 | 2258.03 | 0.65 | 0.69 | 1.18 | 0.13 | 4 | 10
4 | 95 | CONCLUIDO | 17.5404 | 5.7 | 2.97 | 25.47 | 0.46 | 7 | 191.78 | 53.44 | 5 | 5 | 38.35 | 23887.36 | 36.17 | 245.2 | 23.79 | 15.71 | 2163.98 | 0.66 | 0.69 | 1.17 | 0.12 | 4 | 10
5 | 95 | CONCLUIDO | 17.734 | 5.64 | 2.95 | 29.47 | 0.55 | 6 | 193.32 | 53.44 | 6 | 4 | 38.89 | 24076.95 | 34.52 | 245.37 | 22.94 | 15.71 | 1743.99 | 0.68 | 0.7 | 1.17 | 0.1 | 4 | 10
6 | 95 | CONCLUIDO | 17.9238 | 5.58 | 2.92 | 35.09 | 0.64 | 5 | 194.86 | 53.44 | 7 | 3 | 39.43 | 24267.28 | 33.88 | 245.23 | 22.22 | 15.71 | 1386.28 | 0.71 | 0.7 | 1.17 | 0.08 | 4 | 10
7 | 95 | CONCLUIDO | 18.1123 | 5.52 | 2.9 | 43.55 | 0.72 | 4 | 196.41 | 53.44 | 8 | 2 | 39.98 | 24458.36 | 31.91 | 245.2 | 21.52 | 15.71 | 1041.39 | 0.73 | 0.71 | 1.17 | 0.05 | 4 | 10
8 | 95 | CONCLUIDO | 18.0977 | 5.53 | 2.91 | 43.62 | 0.81 | 4 | 197.97 | 53.44 | 9 | 0 | 40.53 | 24650.18 | 31.67 | 245.53 | 21.63 | 15.71 | 1098.31 | 0.73 | 0.7 | 1.17 | 0.06 | 4 | 10
0 | 55 | CONCLUIDO | 16.6205 | 6.02 | 3.34 | 8 | 0.15 | 25 | 116.05 | 43.4 | 1 | 23 | 16.65 | 14546.17 | 32.65 | 245.61 | 35.09 | 15.71 | 7723.39 | 0.45 | 0.61 | 1.2 | 0.48 | 4 | 10
1 | 55 | CONCLUIDO | 18.3421 | 5.45 | 3.08 | 15.41 | 0.3 | 12 | 117.34 | 43.4 | 2 | 10 | 16.94 | 14705.49 | 28.38 | 245.23 | 27.04 | 15.71 | 3762.53 | 0.58 | 0.66 | 1.18 | 0.23 | 4 | 10
2 | 55 | CONCLUIDO | 18.9934 | 5.26 | 2.99 | 22.42 | 0.45 | 8 | 118.63 | 43.4 | 3 | 6 | 17.23 | 14865.24 | 25.81 | 245.24 | 24.2 | 15.71 | 2361.66 | 0.65 | 0.69 | 1.18 | 0.14 | 4 | 10
3 | 55 | CONCLUIDO | 19.3206 | 5.18 | 2.95 | 29.48 | 0.59 | 6 | 119.93 | 43.4 | 4 | 1 | 17.53 | 15025.44 | 23.9 | 245.52 | 22.75 | 15.71 | 1649.18 | 0.69 | 0.69 | 1.18 | 0.1 | 4 | 10
4 | 55 | CONCLUIDO | 19.3154 | 5.18 | 2.95 | 29.5 | 0.73 | 6 | 121.23 | 43.4 | 5 | 0 | 17.83 | 15186.08 | 24.15 | 245.52 | 22.76 | 15.71 | 1652.24 | 0.69 | 0.69 | 1.18 | 0.1 | 4 | 10

## gráficos
Selecione o eixo X:
Selecione o eixo Y:
Selecione o eixo Z:
Eixo X | Eixo Y | Eixo Z
0 | 0 | 0
0 | 0 | 0
0 | 0 | 0
0 | 0 | 0
0 | 0 | 0
0 | 0 | 0
0 | 0 | 0
0 | 0 | 0
0 | 0 | 0
0 | 0 | 0
0 | 0 | 0
0 | 0 | 0
0 | 0 | 0
0 | 0 | 0
0 | 0 | 0
0 | 0 | 0
0 | 0 | 0
0 | 0 | 0
0 | 0 | 0
0 | 0 | 0
0 | 0 | 0
0 | 0 | 0
0 | 0 | 0
0 | 0 | 0
0 | 0 | 0
0 | 0 | 0
0 | 0 | 0
0 | 0 | 0
0 | 0 | 0
0 | 0 | 0
0 | 0 | 0
0 | 0 | 0
0 | 0 | 0
0 | 0 | 0
0 | 0 | 0
0 | 0 | 0
0 | 0 | 0
0 | 0 | 0
0 | 0 | 0
0 | 0 | 0
0 | 0 | 0
0 | 0 | 0
0 | 0 | 0
0 | 0 | 0
0 | 0 | 0
0 | 0 | 0
0 | 0 | 0
0 | 0 | 0
0 | 0 | 0
0 | 0 | 0
0 | 0 | 0
0 | 0 | 0
0 | 0 | 0
0 | 0 | 0
0 | 0 | 0
0 | 0 | 0
0 | 0 | 0
0 | 0 | 0
0 | 0 | 0
0 | 0 | 0
0 | 0 | 0
0 | 0 | 0
0 | 0 | 0
0 | 0 | 0
0 | 0 | 0
0 | 0 | 0
0 | 0 | 0
0 | 0 | 0
0 | 0 | 0
0 | 0 | 0
0 | 0 | 0
0 | 0 | 0
0 | 0 | 0
0 | 0 | 0
0 | 0 | 0
0 | 0 | 0
0 | 0 | 0
0 | 0 | 0
0 | 0 | 0
0 | 0 | 0
0 | 0 | 0
0 | 0 | 0
0 | 0 | 0
0 | 0 | 0
0 | 0 | 0
0 | 0 | 0
0 | 0 | 0
0 | 0 | 0
0 | 0 | 0
0 | 0 | 0
0 | 0 | 0
0 | 0 | 0
0 | 0 | 0
0 | 0 | 0

## hidden (hidden)
Unnamed: 0
Volume de calda [L]
STATUS
Capacidade operacional [ha/h]
Tempo de missao [h]
Tempo util [h]
Tempo por voo [min]
Autonomia Projetada [h]
N° Voos
MTOW [kg]
Massa Estrutura [kg]
Combustível [kg]
Abastecimentos
Massa gerador
Potência gerador [W]
Combustível consumido [L]
Calda cons [L]
Distância percorrida [km]
Distância Pulverizando [km]
RTL ACUMULADO[m]
EOC [km/km]
EOC [h/h]
Tempo de manobra [h]
Tempo rtl_rtw [h]
V pulv [m/s]
V desloc [m/s]