## RESULTADOS_18
Unnamed: 0 | Volume de calda [L] | STATUS | Capacidade operacional [ha/h] | Tempo de missao [h] | Tempo util [h] | Tempo por voo [min] | Autonomia Projetada [h] | N° Voos | MTOW [kg] | Massa Estrutura [kg] | Combustível [kg] | Abastecimentos | Massa gerador | Potência gerador [W] | Combustível consumido [L] | Calda cons [L] | Distância percorrida [km] | Distância Pulverizando [km] | RTL ACUMULADO[m] | EOC [km/km] | EOC [h/h] | Tempo de manobra [h] | Tempo rtl_rtw [h] | V pulv [m/s] | V desloc [m/s] | Preço Total por ha Simples [R$/ha] | Preço Total por ha Presumido [R$/ha] | Preço Total por ha Real [R$/ha] | Preço Total Simples [R$] | Preço Total Presumido [R$] | Prod CAPEX [ha/h/R$] | Dias Trabalhados | Preço Total Real [R$]
0 | 100 | CONCLUIDO | 3.3394 | 29.95 | 19.61 | 5.85 | 0.09 | 201 | 194.77 | 54.38 | 1 | 199 | 39.4 | 24256.19 | 279.82 | 551.57 | 170.81 | 42.22 | 63043.79 | 0.25 | 0.69 | 9.52 | 4.11 | 4 | 10 | 1451.2962 | 1985.7274 | 1796.2124 | 1451296.1646 | 1985727.4391 | 2.0126e-06 | 78 | 1796212.3993
1 | 100 | CONCLUIDO | 4.3033 | 23.24 | 17.26 | 11.64 | 0.18 | 89 | 196.32 | 54.38 | 2 | 87 | 39.95 | 24447.22 | 245.33 | 549.26 | 98.63 | 42.22 | 27516.6 | 0.43 | 0.79 | 9.33 | 1.78 | 4 | 10 | 1066.7128 | 1459.5235 | 1320.2286 | 1066712.8016 | 1459523.5151 | 2.5936e-06 | 61 | 1320228.6393
2 | 100 | CONCLUIDO | 4.6864 | 21.34 | 16.61 | 17.48 | 0.27 | 57 | 197.88 | 54.38 | 3 | 55 | 40.5 | 24639 | 234.61 | 548.51 | 78.24 | 42.22 | 17481.08 | 0.54 | 0.82 | 9.28 | 1.14 | 4 | 10 | 961.733 | 1315.8856 | 1190.2993 | 961733.0389 | 1315885.5724 | 2.8245e-06 | 56 | 1190299.3003
3 | 100 | CONCLUIDO | 4.8908 | 20.45 | 16.3 | 23.28 | 0.36 | 42 | 199.44 | 54.38 | 4 | 40 | 41.06 | 24831.54 | 228.72 | 548.29 | 68.62 | 42.22 | 12747.5 | 0.62 | 0.83 | 9.26 | 0.83 | 4 | 10 | 915.9804 | 1253.2848 | 1133.6731 | 915980.4031 | 1253284.7977 | 2.9477e-06 | 54 | 1133673.0556
4 | 100 | CONCLUIDO | 5.0069 | 19.97 | 16.13 | 28.47 | 0.44 | 34 | 201.01 | 54.38 | 5 | 32 | 41.63 | 25024.84 | 224.83 | 548.08 | 64 | 42.22 | 10476.3 | 0.66 | 0.84 | 9.23 | 0.67 | 4 | 10 | 891.7365 | 1220.1132 | 1103.6673 | 891736.4911 | 1220113.2078 | 3.0176e-06 | 53 | 1103667.3157
5 | 100 | CONCLUIDO | 5.1036 | 19.59 | 15.99 | 34.26 | 0.53 | 28 | 202.58 | 54.38 | 6 | 26 | 42.2 | 25218.93 | 221.44 | 548.06 | 59.69 | 42.22 | 8348.94 | 0.71 | 0.85 | 9.22 | 0.52 | 4 | 10 | 870.2417 | 1190.7031 | 1077.064 | 870241.6829 | 1190703.0629 | 3.0759e-06 | 52 | 1077064.0337
6 | 100 | CONCLUIDO | 5.1603 | 19.38 | 15.93 | 39.82 | 0.61 | 24 | 204.16 | 54.38 | 7 | 22 | 42.78 | 25413.94 | 219.11 | 547.89 | 57.63 | 42.22 | 7337.9 | 0.73 | 0.85 | 9.22 | 0.47 | 4 | 10 | 853.5516 | 1167.8669 | 1056.4073 | 853551.5756 | 1167866.9218 | 3.1101e-06 | 51 | 1056407.3419
7 | 100 | CONCLUIDO | 5.2105 | 19.19 | 15.86 | 45.31 | 0.69 | 21 | 205.75 | 54.38 | 8 | 19 | 43.37 | 25609.61 | 216.34 | 547.85 | 55.54 | 42.22 | 6309.01 | 0.76 | 0.85 | 9.21 | 0.4 | 4 | 10 | 836.9031 | 1145.0877 | 1035.8022 | 836903.0987 | 1145087.7412 | 3.1403e-06 | 50 | 1035802.1743
8 | 100 | CONCLUIDO | 5.2592 | 19.01 | 15.8 | 52.66 | 0.77 | 18 | 207.34 | 54.38 | 9 | 16 | 43.96 | 25806.1 | 213.68 | 547.77 | 53.69 | 42.22 | 5399.93 | 0.79 | 0.86 | 9.21 | 0.34 | 4 | 10 | 830.5542 | 1136.4009 | 1027.9444 | 830554.2109 | 1136400.9129 | 3.1697e-06 | 50 | 1027944.4047
9 | 100 | CONCLUIDO | 5.2731 | 18.96 | 15.79 | 55.72 | 0.85 | 17 | 208.94 | 54.38 | 10 | 15 | 44.56 | 26003.41 | 212.34 | 547.78 | 53.28 | 42.22 | 5202.14 | 0.79 | 0.86 | 9.21 | 0.33 | 4 | 10 | 828.2156 | 1133.2011 | 1025.05 | 828215.5722 | 1133201.0842 | 3.1781e-06 | 50 | 1025049.9631
10 | 100 | CONCLUIDO | 5.3111 | 18.83 | 15.73 | 62.91 | 0.93 | 15 | 210.55 | 54.38 | 11 | 13 | 45.17 | 26201.54 | 210.08 | 547.91 | 51.53 | 42.22 | 4335.66 | 0.82 | 0.86 | 9.2 | 0.27 | 4 | 10 | 823.0889 | 1126.1866 | 1018.7049 | 823088.9095 | 1126186.5581 | 3.201e-06 | 50 | 1018704.8936
11 | 100 | CONCLUIDO | 5.3265 | 18.77 | 15.71 | 67.34 | 1 | 14 | 212.16 | 54.38 | 12 | 12 | 45.78 | 26400.51 | 208.28 | 547.88 | 50.91 | 42.22 | 4028.76 | 0.83 | 0.86 | 9.2 | 0.25 | 4 | 10 | 810.2706 | 1108.648 | 1002.8402 | 810270.607 | 1108647.9911 | 3.2103e-06 | 49 | 1002840.1828
12 | 100 | CONCLUIDO | 5.3412 | 18.72 | 15.7 | 72.46 | 1.08 | 13 | 213.78 | 54.38 | 13 | 11 | 46.4 | 26600.32 | 206.29 | 547.8 | 50.75 | 42.22 | 3954.57 | 0.83 | 0.86 | 9.2 | 0.24 | 4 | 10 | 807.2779 | 1104.5533 | 999.1363 | 807277.9207 | 1104553.2657 | 3.2191e-06 | 49 | 999136.2522
13 | 100 | CONCLUIDO | 5.3564 | 18.67 | 15.69 | 78.43 | 1.15 | 12 | 215.41 | 54.38 | 14 | 10 | 47.03 | 26801 | 204.56 | 547.75 | 50.28 | 42.22 | 3723.78 | 0.84 | 0.86 | 9.2 | 0.23 | 4 | 10 | 804.536 | 1100.8017 | 995.7427 | 804536.0497 | 1100801.7168 | 3.2283e-06 | 49 | 995742.7459
14 | 100 | CONCLUIDO | 5.3773 | 18.6 | 15.65 | 85.38 | 1.23 | 11 | 217.04 | 54.38 | 15 | 9 | 47.66 | 27002.55 | 202.55 | 547.78 | 49.3 | 42.22 | 3240.22 | 0.86 | 0.87 | 9.19 | 0.19 | 4 | 10 | 800.979 | 1095.9348 | 991.3404 | 800979.0222 | 1095934.8348 | 3.2409e-06 | 49 | 991340.3524
15 | 100 | CONCLUIDO | 5.3925 | 18.54 | 15.64 | 93.83 | 1.3 | 10 | 218.68 | 54.38 | 16 | 8 | 48.31 | 27204.98 | 199.96 | 547.7 | 48.83 | 42.22 | 3009.96 | 0.86 | 0.87 | 9.19 | 0.18 | 4 | 10 | 797.4054 | 1091.0452 | 986.9174 | 797405.3738 | 1091045.2114 | 3.25e-06 | 49 | 986917.3878
16 | 100 | CONCLUIDO | 5.3937 | 18.54 | 15.63 | 93.81 | 1.37 | 10 | 220.33 | 54.38 | 17 | 8 | 48.95 | 27408.3 | 199.17 | 547.71 | 48.49 | 42.22 | 2838.05 | 0.87 | 0.87 | 9.2 | 0.17 | 4 | 10 | 796.4685 | 1089.7633 | 985.7578 | 796468.4644 | 1089763.2907 | 3.2508e-06 | 49 | 985757.8118
17 | 100 | CONCLUIDO | 5.4089 | 18.49 | 15.62 | 104.14 | 1.44 | 9 | 221.99 | 54.38 | 18 | 7 | 49.61 | 27612.53 | 196.88 | 547.63 | 48.33 | 42.22 | 2765.39 | 0.87 | 0.87 | 9.19 | 0.16 | 4 | 10 | 793.2202 | 1085.3188 | 981.7375 | 793220.1605 | 1085318.818 | 3.2599e-06 | 49 | 981737.5133
18 | 100 | CONCLUIDO | 5.4101 | 18.48 | 15.62 | 104.11 | 1.51 | 9 | 223.65 | 54.38 | 19 | 7 | 50.27 | 27817.81 | 195.87 | 547.66 | 48.09 | 42.22 | 2643.86 | 0.88 | 0.87 | 9.19 | 0.16 | 4 | 10 | 792.1359 | 1083.8353 | 980.3956 | 792135.9429 | 1083835.3437 | 3.2606e-06 | 49 | 980395.6197
19 | 100 | CONCLUIDO | 5.4278 | 18.42 | 15.6 | 116.97 | 1.58 | 8 | 225.32 | 54.38 | 20 | 6 | 50.95 | 28023.89 | 193.28 | 547.7 | 47.33 | 42.22 | 2271.82 | 0.89 | 0.87 | 9.19 | 0.14 | 4 | 10 | 778.51 | 1065.1918 | 963.5314 | 778510.0488 | 1065191.7942 | 3.2713e-06 | 48 | 963531.3844
20 | 100 | CONCLUIDO | 5.4293 | 18.42 | 15.59 | 116.93 | 1.64 | 8 | 227 | 54.38 | 21 | 6 | 51.62 | 28230.92 | 191.76 | 547.66 | 47.33 | 42.22 | 2271.88 | 0.89 | 0.87 | 9.19 | 0.13 | 4 | 10 | 776.8328 | 1062.897 | 961.4556 | 776832.8306 | 1062896.9503 | 3.2722e-06 | 48 | 961455.5572
21 | 100 | CONCLUIDO | 5.4273 | 18.43 | 15.6 | 116.98 | 1.71 | 8 | 228.69 | 54.38 | 22 | 6 | 52.31 | 28438.91 | 188.73 | 547.69 | 47.49 | 42.22 | 2349.17 | 0.89 | 0.87 | 9.19 | 0.14 | 4 | 10 | 773.9757 | 1058.9877 | 957.9194 | 773975.6713 | 1058987.6588 | 3.271e-06 | 48 | 957919.363
22 | 100 | CONCLUIDO | 5.4418 | 18.38 | 15.59 | 133.6 | 1.77 | 7 | 230.38 | 54.38 | 23 | 5 | 53 | 28647.87 | 187.9 | 547.68 | 47.14 | 42.22 | 2181.72 | 0.9 | 0.87 | 9.19 | 0.13 | 4 | 10 | 772.2806 | 1056.6684 | 955.8215 | 772280.6421 | 1056668.4451 | 3.2797e-06 | 48 | 955821.4917
23 | 100 | CONCLUIDO | 5.4433 | 18.37 | 15.58 | 133.56 | 1.84 | 7 | 232.08 | 54.38 | 24 | 1 | 53.71 | 28857.81 | 187.7 | 547.67 | 46.8 | 42.22 | 2008.39 | 0.9 | 0.87 | 9.2 | 0.12 | 4 | 10 | 771.9291 | 1056.1875 | 955.3864 | 771929.129 | 1056187.4893 | 3.2807e-06 | 48 | 955386.4377
24 | 100 | CONCLUIDO | 5.4443 | 18.37 | 15.58 | 133.53 | 1.9 | 7 | 233.79 | 54.38 | 25 | 0 | 54.42 | 29068.74 | 188.61 | 547.76 | 46.72 | 42.22 | 1969.61 | 0.9 | 0.87 | 9.2 | 0.12 | 4 | 10 | 772.7843 | 1057.3576 | 956.4448 | 772784.2976 | 1057357.5689 | 3.2813e-06 | 48 | 956444.8465

## RESULTADOS_6
Unnamed: 0 | Volume de calda [L] | STATUS | Capacidade operacional [ha/h] | Tempo de missao [h] | Tempo util [h] | Tempo por voo [min] | Autonomia Projetada [h] | N° Voos | MTOW [kg] | Massa Estrutura [kg] | Combustível [kg] | Abastecimentos | Massa gerador | Potência gerador [W] | Combustível consumido [L] | Calda cons [L] | Distância percorrida [km] | Distância Pulverizando [km] | RTL ACUMULADO[m] | EOC [km/km] | EOC [h/h] | Tempo de manobra [h] | Tempo rtl_rtw [h] | V pulv [m/s] | V desloc [m/s] | Preço Total por ha Simples [R$/ha] | Preço Total por ha Presumido [R$/ha] | Preço Total por ha Real [R$/ha] | Preço Total Simples [R$] | Preço Total Presumido [R$] | Prod CAPEX [ha/h/R$] | Dias Trabalhados | Preço Total Real [R$]
0 | 40 | CONCLUIDO | 4.6156 | 21.67 | 17.67 | 9.72 | 0.2 | 109 | 89.87 | 37.55 | 1 | 107 | 11.32 | 11317.98 | 150.63 | 549.72 | 110.98 | 42.22 | 33590.13 | 0.38 | 0.77 | 9.36 | 2.18 | 4 | 10 | 820.5449 | 1122.7057 | 1015.5562 | 820544.8622 | 1122705.6803 | 4.0257e-06 | 57 | 1015556.2259
1 | 40 | CONCLUIDO | 5.1682 | 19.35 | 16.46 | 19.76 | 0.39 | 50 | 91.1 | 37.55 | 2 | 48 | 11.54 | 11468.97 | 136.43 | 548.52 | 74 | 42.22 | 15393.62 | 0.57 | 0.82 | 9.27 | 1 | 4 | 10 | 712.7035 | 975.1524 | 882.0852 | 712703.542 | 975152.4284 | 4.5077e-06 | 51 | 882085.2492
2 | 40 | CONCLUIDO | 5.3603 | 18.66 | 16.11 | 30.21 | 0.57 | 32 | 92.32 | 37.55 | 3 | 30 | 11.77 | 11620.34 | 129.1 | 548.2 | 63.17 | 42.22 | 10072.64 | 0.67 | 0.84 | 9.24 | 0.65 | 4 | 10 | 676.4005 | 925.481 | 837.1544 | 676400.5104 | 925481.019 | 4.6752e-06 | 49 | 837154.4095
3 | 40 | CONCLUIDO | 5.4707 | 18.28 | 15.9 | 41.49 | 0.75 | 23 | 93.55 | 37.55 | 4 | 21 | 12 | 11772.07 | 122.88 | 548 | 57.11 | 42.22 | 7083.67 | 0.74 | 0.85 | 9.21 | 0.44 | 4 | 10 | 655.467 | 896.8389 | 811.2459 | 655467.0335 | 896838.9124 | 4.7715e-06 | 48 | 811245.8653
4 | 40 | CONCLUIDO | 5.5314 | 18.08 | 15.8 | 52.66 | 0.93 | 18 | 94.79 | 37.55 | 5 | 16 | 12.23 | 11924.18 | 117.44 | 548.04 | 53.61 | 42.22 | 5359.02 | 0.79 | 0.86 | 9.21 | 0.34 | 4 | 10 | 647.4618 | 885.8858 | 801.3381 | 647461.8118 | 885885.815 | 4.8245e-06 | 48 | 801338.1161
5 | 40 | CONCLUIDO | 5.5592 | 17.99 | 15.77 | 63.06 | 1.1 | 15 | 96.02 | 37.55 | 6 | 2 | 12.47 | 12076.67 | 113.15 | 547.85 | 52.2 | 42.22 | 4669.19 | 0.81 | 0.86 | 9.22 | 0.3 | 4 | 10 | 632.6665 | 865.6422 | 783.0265 | 632666.4583 | 865642.1595 | 4.8487e-06 | 47 | 783026.4868
6 | 40 | CONCLUIDO | 5.5625 | 17.98 | 15.75 | 63.02 | 1.27 | 15 | 97.26 | 37.55 | 7 | 0 | 12.71 | 12229.54 | 114.29 | 548.01 | 51.7 | 42.22 | 4418.22 | 0.82 | 0.86 | 9.22 | 0.29 | 4 | 10 | 633.5775 | 866.8887 | 784.154 | 633577.4796 | 866888.6591 | 4.8516e-06 | 47 | 784154.0221

## RESULTADOS_4
Unnamed: 0 | Volume de calda [L] | STATUS | Capacidade operacional [ha/h] | Tempo de missao [h] | Tempo util [h] | Tempo por voo [min] | Autonomia Projetada [h] | N° Voos | MTOW [kg] | Massa Estrutura [kg] | Combustível [kg] | Abastecimentos | Massa gerador | Potência gerador [W] | Combustível consumido [L] | Calda cons [L] | Distância percorrida [km] | Distância Pulverizando [km] | RTL ACUMULADO[m] | EOC [km/km] | EOC [h/h] | Tempo de manobra [h] | Tempo rtl_rtw [h] | V pulv [m/s] | V desloc [m/s] | Preço Total por ha Simples [R$/ha] | Preço Total por ha Presumido [R$/ha] | Preço Total por ha Real [R$/ha] | Preço Total Simples [R$] | Preço Total Presumido [R$] | Prod CAPEX [ha/h/R$] | Dias Trabalhados | Preço Total Real [R$]
0 | 30 | CONCLUIDO | 4.8588 | 20.58 | 17.32 | 11.42 | 0.24 | 91 | 71.52 | 32.27 | 1 | 89 | 8.25 | 9054.6 | 124.68 | 549.21 | 100.46 | 42.22 | 28418.38 | 0.42 | 0.78 | 9.33 | 1.84 | 4 | 10 | 731.7851 | 1001.2606 | 905.7017 | 731785.0501 | 1001260.5897 | 4.7593e-06 | 54 | 905701.6843
1 | 30 | CONCLUIDO | 5.3296 | 18.76 | 16.28 | 23.83 | 0.48 | 41 | 72.7 | 32.27 | 2 | 39 | 8.43 | 9200.25 | 111.74 | 548.3 | 68.32 | 42.22 | 12597.91 | 0.62 | 0.83 | 9.25 | 0.81 | 4 | 10 | 647.2825 | 885.6405 | 801.1162 | 647282.5481 | 885640.5385 | 5.2204e-06 | 49 | 801116.2485
2 | 30 | CONCLUIDO | 5.4874 | 18.22 | 15.98 | 36.87 | 0.71 | 26 | 73.88 | 32.27 | 3 | 24 | 8.61 | 9346.23 | 103.71 | 548.13 | 58.89 | 42.22 | 7961.25 | 0.72 | 0.85 | 9.23 | 0.51 | 4 | 10 | 623.3004 | 852.8271 | 771.4345 | 623300.3917 | 852827.094 | 5.375e-06 | 48 | 771434.4731
3 | 30 | CONCLUIDO | 5.5461 | 18.03 | 15.88 | 47.63 | 0.93 | 20 | 75.07 | 32.27 | 4 | 1 | 8.8 | 9492.55 | 98.32 | 548.17 | 55.06 | 42.22 | 6075.17 | 0.77 | 0.85 | 9.24 | 0.41 | 4 | 10 | 606.3747 | 829.6686 | 750.4862 | 606374.6643 | 829668.5671 | 5.4325e-06 | 47 | 750486.1635
4 | 30 | CONCLUIDO | 5.549 | 18.02 | 15.87 | 47.6 | 1.15 | 20 | 76.26 | 32.27 | 5 | 0 | 8.99 | 9639.2 | 99.54 | 548.25 | 54.66 | 42.22 | 5876.82 | 0.77 | 0.85 | 9.24 | 0.4 | 4 | 10 | 607.4436 | 831.1311 | 751.8092 | 607443.6094 | 831131.1449 | 5.4353e-06 | 47 | 751809.1549

## RESULTADOS_1
Unnamed: 0 | Volume de calda [L] | STATUS | Capacidade operacional [ha/h] | Tempo de missao [h] | Tempo util [h] | Tempo por voo [min] | Autonomia Projetada [h] | N° Voos | MTOW [kg] | Massa Estrutura [kg] | Combustível [kg] | Abastecimentos | Massa gerador | Potência gerador [W] | Combustível consumido [L] | Calda cons [L] | Distância percorrida [km] | Distância Pulverizando [km] | RTL ACUMULADO[m] | EOC [km/km] | EOC [h/h] | Tempo de manobra [h] | Tempo rtl_rtw [h] | V pulv [m/s] | V desloc [m/s] | Preço Total por ha Simples [R$/ha] | Preço Total por ha Presumido [R$/ha] | Preço Total por ha Real [R$/ha] | Preço Total Simples [R$] | Preço Total Presumido [R$] | Prod CAPEX [ha/h/R$] | Dias Trabalhados | Preço Total Real [R$]
0 | 15 | CONCLUIDO | 5.3301 | 18.76 | 16.48 | 19.02 | 0.43 | 52 | 39.78 | 19.54 | 1 | 50 | 4.24 | 5140 | 70.62 | 548.22 | 74.52 | 42.22 | 15645.03 | 0.57 | 0.82 | 9.27 | 1.02 | 4 | 10 | 579.3072 | 792.6337 | 716.9858 | 579307.2169 | 792633.6913 | 6.9051e-06 | 49 | 716985.8443
1 | 15 | CONCLUIDO | 5.4454 | 18.36 | 16.24 | 25.65 | 0.84 | 38 | 40.89 | 19.54 | 2 | 0 | 4.35 | 5277.26 | 67.19 | 548.7 | 65.73 | 42.22 | 11319.31 | 0.64 | 0.83 | 9.29 | 0.78 | 4 | 10 | 563.1986 | 770.5931 | 697.0488 | 563198.5584 | 770593.1141 | 7.0545e-06 | 48 | 697048.7888

## RESULTADOS_12
Unnamed: 0 | Volume de calda [L] | STATUS | Capacidade operacional [ha/h] | Tempo de missao [h] | Tempo util [h] | Tempo por voo [min] | Autonomia Projetada [h] | N° Voos | MTOW [kg] | Massa Estrutura [kg] | Combustível [kg] | Abastecimentos | Massa gerador | Potência gerador [W] | Combustível consumido [L] | Calda cons [L] | Distância percorrida [km] | Distância Pulverizando [km] | RTL ACUMULADO[m] | EOC [km/km] | EOC [h/h] | Tempo de manobra [h] | Tempo rtl_rtw [h] | V pulv [m/s] | V desloc [m/s] | Preço Total por ha Simples [R$/ha] | Preço Total por ha Presumido [R$/ha] | Preço Total por ha Real [R$/ha] | Preço Total Simples [R$] | Preço Total Presumido [R$] | Prod CAPEX [ha/h/R$] | Dias Trabalhados | Preço Total Real [R$]
0 | 70 | CONCLUIDO | 3.9283 | 25.46 | 18.69 | 7.14 | 0.12 | 157 | 141.81 | 47.83 | 1 | 155 | 22.98 | 17723.39 | 217.55 | 550.38 | 142.63 | 42.22 | 49173.42 | 0.3 | 0.73 | 9.44 | 3.2 | 4 | 10 | 1110.0716 | 1518.849 | 1373.8921 | 1110071.6176 | 1518848.9601 | 2.7339e-06 | 67 | 1373892.147
1 | 70 | CONCLUIDO | 4.7227 | 21.17 | 16.89 | 14.28 | 0.25 | 71 | 143.17 | 47.83 | 2 | 69 | 23.34 | 17891.86 | 194.67 | 548.98 | 87.07 | 42.22 | 21827.08 | 0.48 | 0.8 | 9.3 | 1.42 | 4 | 10 | 887.2152 | 1213.9269 | 1098.0715 | 887215.1762 | 1213926.9453 | 3.2868e-06 | 56 | 1098071.4614
2 | 70 | CONCLUIDO | 5.0164 | 19.93 | 16.38 | 21.36 | 0.37 | 46 | 144.54 | 47.83 | 3 | 44 | 23.71 | 18060.85 | 186.4 | 548.46 | 71.46 | 42.22 | 14143.34 | 0.59 | 0.83 | 9.25 | 0.91 | 4 | 10 | 815.9934 | 1116.4781 | 1009.923 | 815993.3825 | 1116478.145 | 3.4912e-06 | 52 | 1009923.0379
3 | 70 | CONCLUIDO | 5.1701 | 19.34 | 16.13 | 28.47 | 0.49 | 34 | 145.92 | 47.83 | 4 | 32 | 24.09 | 18230.35 | 181.09 | 548.14 | 64.02 | 42.22 | 10485.72 | 0.66 | 0.84 | 9.23 | 0.67 | 4 | 10 | 789.8874 | 1080.7588 | 977.6127 | 789887.3893 | 1080758.7734 | 3.5981e-06 | 51 | 977612.673
4 | 70 | CONCLUIDO | 5.2643 | 19 | 15.99 | 35.53 | 0.6 | 27 | 147.3 | 47.83 | 5 | 25 | 24.47 | 18400.38 | 177.21 | 548.09 | 58.96 | 42.22 | 7990.26 | 0.72 | 0.85 | 9.23 | 0.52 | 4 | 10 | 770.0332 | 1053.5933 | 953.0399 | 770033.157 | 1053593.3369 | 3.6637e-06 | 50 | 953039.8676
5 | 70 | CONCLUIDO | 5.3374 | 18.74 | 15.87 | 43.29 | 0.71 | 22 | 148.68 | 47.83 | 6 | 20 | 24.85 | 18570.94 | 173.37 | 547.91 | 55.98 | 42.22 | 6523.49 | 0.75 | 0.85 | 9.21 | 0.41 | 4 | 10 | 751.7798 | 1028.6183 | 930.4485 | 751779.8428 | 1028618.3471 | 3.7146e-06 | 49 | 930448.4557
6 | 70 | CONCLUIDO | 5.3759 | 18.6 | 15.82 | 49.97 | 0.83 | 19 | 150.07 | 47.83 | 7 | 17 | 25.24 | 18742.03 | 170.24 | 547.86 | 54.48 | 42.22 | 5792.54 | 0.77 | 0.86 | 9.21 | 0.36 | 4 | 10 | 746.3389 | 1021.1739 | 923.7145 | 746338.9314 | 1021173.8521 | 3.7414e-06 | 49 | 923714.4529
7 | 70 | CONCLUIDO | 5.4221 | 18.44 | 15.75 | 59.07 | 0.94 | 16 | 151.46 | 47.83 | 8 | 14 | 25.63 | 18913.66 | 166.84 | 547.86 | 52.34 | 42.22 | 4733.98 | 0.81 | 0.86 | 9.2 | 0.29 | 4 | 10 | 740.2085 | 1012.7859 | 916.127 | 740208.4593 | 1012785.8697 | 3.7735e-06 | 49 | 916127.0078
8 | 70 | CONCLUIDO | 5.4509 | 18.35 | 15.71 | 67.34 | 1.04 | 14 | 152.85 | 47.83 | 9 | 12 | 26.03 | 19085.83 | 163.34 | 547.86 | 51.02 | 42.22 | 4086.96 | 0.83 | 0.86 | 9.2 | 0.25 | 4 | 10 | 725.3622 | 992.4726 | 897.7524 | 725362.2311 | 992472.6053 | 3.7936e-06 | 48 | 897752.4128
9 | 70 | CONCLUIDO | 5.465 | 18.3 | 15.69 | 72.44 | 1.15 | 13 | 154.25 | 47.83 | 10 | 11 | 26.43 | 19258.55 | 161.08 | 547.75 | 50.45 | 42.22 | 3807.16 | 0.84 | 0.86 | 9.2 | 0.23 | 4 | 10 | 722.326 | 988.3183 | 893.9946 | 722325.9954 | 988318.2937 | 3.8034e-06 | 48 | 893994.5829
10 | 70 | CONCLUIDO | 5.4732 | 18.27 | 15.7 | 78.48 | 1.25 | 12 | 155.66 | 47.83 | 11 | 10 | 26.83 | 19431.82 | 157.84 | 547.77 | 50.48 | 42.22 | 3825.12 | 0.84 | 0.86 | 9.2 | 0.24 | 4 | 10 | 718.7828 | 983.4703 | 889.6093 | 718782.7756 | 983470.3041 | 3.8091e-06 | 48 | 889609.2785
11 | 70 | CONCLUIDO | 5.496 | 18.2 | 15.65 | 85.36 | 1.35 | 11 | 157.07 | 47.83 | 12 | 9 | 27.24 | 19605.66 | 153.99 | 547.67 | 49.15 | 42.22 | 3166.21 | 0.86 | 0.87 | 9.19 | 0.19 | 4 | 10 | 713.6288 | 976.4184 | 883.2304 | 713628.7876 | 976418.3902 | 3.825e-06 | 48 | 883230.3895
12 | 70 | CONCLUIDO | 5.51 | 18.15 | 15.63 | 93.79 | 1.45 | 10 | 158.48 | 47.83 | 13 | 8 | 27.65 | 19780.06 | 151.66 | 547.71 | 48.44 | 42.22 | 2817.32 | 0.87 | 0.87 | 9.2 | 0.17 | 4 | 10 | 710.5827 | 972.2506 | 879.4604 | 710582.7063 | 972250.6074 | 3.8347e-06 | 48 | 879460.374
13 | 70 | CONCLUIDO | 5.5205 | 18.11 | 15.63 | 104.17 | 1.55 | 9 | 159.9 | 47.83 | 14 | 0 | 28.07 | 19955.16 | 149.9 | 547.84 | 48.09 | 42.22 | 2644.43 | 0.88 | 0.87 | 9.2 | 0.17 | 4 | 10 | 708.3854 | 969.2441 | 876.7408 | 708385.3521 | 969244.0905 | 3.842e-06 | 48 | 876740.7949

## RESULTADOS_16
Unnamed: 0 | Volume de calda [L] | STATUS | Capacidade operacional [ha/h] | Tempo de missao [h] | Tempo util [h] | Tempo por voo [min] | Autonomia Projetada [h] | N° Voos | MTOW [kg] | Massa Estrutura [kg] | Combustível [kg] | Abastecimentos | Massa gerador | Potência gerador [W] | Combustível consumido [L] | Calda cons [L] | Distância percorrida [km] | Distância Pulverizando [km] | RTL ACUMULADO[m] | EOC [km/km] | EOC [h/h] | Tempo de manobra [h] | Tempo rtl_rtw [h] | V pulv [m/s] | V desloc [m/s] | Preço Total por ha Simples [R$/ha] | Preço Total por ha Presumido [R$/ha] | Preço Total por ha Real [R$/ha] | Preço Total Simples [R$] | Preço Total Presumido [R$] | Prod CAPEX [ha/h/R$] | Dias Trabalhados | Preço Total Real [R$]
0 | 90 | CONCLUIDO | 3.5293 | 28.33 | 19.3 | 6.23 | 0.1 | 186 | 176.73 | 52.44 | 1 | 184 | 33.29 | 22031.19 | 258.94 | 550.24 | 160.72 | 42.22 | 58073.05 | 0.26 | 0.7 | 9.51 | 3.8 | 4 | 10 | 1327.1622 | 1815.8819 | 1642.5767 | 1327162.2397 | 1815881.9266 | 2.2194e-06 | 74 | 1642576.7041
1 | 90 | CONCLUIDO | 4.4412 | 22.52 | 17.14 | 12.39 | 0.2 | 83 | 178.21 | 52.44 | 2 | 81 | 33.77 | 22213.89 | 228.76 | 549.16 | 94.7 | 42.22 | 25578.16 | 0.45 | 0.79 | 9.32 | 1.67 | 4 | 10 | 1002.0606 | 1371.0635 | 1240.2112 | 1002060.6211 | 1371063.5496 | 2.7929e-06 | 59 | 1240211.1687
2 | 90 | CONCLUIDO | 4.7928 | 20.86 | 16.52 | 18.36 | 0.3 | 54 | 179.7 | 52.44 | 3 | 52 | 34.26 | 22397.24 | 218.77 | 548.59 | 76.14 | 42.22 | 16446.8 | 0.55 | 0.82 | 9.26 | 1.05 | 4 | 10 | 915.7892 | 1253.0231 | 1133.4364 | 915789.1716 | 1253023.1463 | 3.014e-06 | 55 | 1133436.3758
3 | 90 | CONCLUIDO | 4.9741 | 20.1 | 16.26 | 24.39 | 0.39 | 40 | 181.19 | 52.44 | 4 | 38 | 34.75 | 22581.25 | 213.51 | 548.29 | 67.76 | 42.22 | 12322.84 | 0.62 | 0.83 | 9.25 | 0.8 | 4 | 10 | 874.8297 | 1196.9806 | 1082.7424 | 874829.6882 | 1196980.5742 | 3.128e-06 | 53 | 1082742.4282
4 | 90 | CONCLUIDO | 5.1099 | 19.57 | 16.05 | 31.06 | 0.49 | 31 | 182.69 | 52.44 | 5 | 29 | 35.25 | 22766.06 | 208.95 | 547.93 | 61.35 | 42.22 | 9165.06 | 0.69 | 0.84 | 9.23 | 0.58 | 4 | 10 | 839.4326 | 1148.5487 | 1038.9328 | 839432.5966 | 1148548.7119 | 3.2134e-06 | 51 | 1038932.8348
5 | 90 | CONCLUIDO | 5.1776 | 19.31 | 15.97 | 36.85 | 0.58 | 26 | 184.19 | 52.44 | 6 | 24 | 35.75 | 22951.43 | 206.09 | 548.15 | 58.8 | 42.22 | 7915.02 | 0.72 | 0.85 | 9.22 | 0.51 | 4 | 10 | 831.459 | 1137.639 | 1029.0643 | 831459.0485 | 1137638.9515 | 3.256e-06 | 51 | 1029064.2867
6 | 90 | CONCLUIDO | 5.2386 | 19.09 | 15.89 | 43.33 | 0.67 | 22 | 185.7 | 52.44 | 7 | 20 | 36.26 | 23137.49 | 203.25 | 547.89 | 56.29 | 42.22 | 6681.65 | 0.75 | 0.85 | 9.22 | 0.42 | 4 | 10 | 814.286 | 1114.1421 | 1007.8099 | 814286.0331 | 1114142.0742 | 3.2944e-06 | 50 | 1007809.9183
7 | 90 | CONCLUIDO | 5.2889 | 18.91 | 15.81 | 49.93 | 0.76 | 19 | 187.22 | 52.44 | 8 | 17 | 36.78 | 23324.24 | 200.52 | 547.83 | 54.09 | 42.22 | 5593.42 | 0.78 | 0.86 | 9.21 | 0.35 | 4 | 10 | 807.868 | 1105.3606 | 999.8665 | 807867.9698 | 1105360.5969 | 3.326e-06 | 50 | 999866.5329
8 | 90 | CONCLUIDO | 5.3184 | 18.8 | 15.78 | 55.69 | 0.85 | 17 | 188.74 | 52.44 | 9 | 15 | 37.3 | 23511.69 | 198.21 | 547.82 | 52.94 | 42.22 | 5031.91 | 0.8 | 0.86 | 9.21 | 0.32 | 4 | 10 | 793.714 | 1085.9945 | 982.3487 | 793714.0156 | 1085994.5324 | 3.3445e-06 | 49 | 982348.7384
9 | 90 | CONCLUIDO | 5.3451 | 18.71 | 15.76 | 63.02 | 0.93 | 15 | 190.26 | 52.44 | 10 | 13 | 37.82 | 23699.85 | 195.58 | 547.8 | 52.31 | 42.22 | 4725.18 | 0.81 | 0.86 | 9.2 | 0.29 | 4 | 10 | 789.3474 | 1080.0199 | 976.9444 | 789347.4053 | 1080019.9435 | 3.3613e-06 | 49 | 976944.3559
10 | 90 | CONCLUIDO | 5.369 | 18.63 | 15.71 | 67.32 | 1.02 | 14 | 191.79 | 52.44 | 11 | 12 | 38.35 | 23888.73 | 193.78 | 547.73 | 50.69 | 42.22 | 3921.51 | 0.83 | 0.86 | 9.2 | 0.25 | 4 | 10 | 785.8196 | 1075.1931 | 972.5782 | 785819.6198 | 1075193.0718 | 3.3764e-06 | 49 | 972578.154
11 | 90 | CONCLUIDO | 5.3834 | 18.58 | 15.69 | 72.43 | 1.1 | 13 | 193.33 | 52.44 | 12 | 11 | 38.89 | 24078.33 | 191.67 | 547.73 | 50.55 | 42.22 | 3853.66 | 0.84 | 0.86 | 9.19 | 0.23 | 4 | 10 | 782.7411 | 1070.9808 | 968.7679 | 782741.0581 | 1070980.8477 | 3.3854e-06 | 49 | 968767.9388
12 | 90 | CONCLUIDO | 5.3956 | 18.53 | 15.69 | 78.43 | 1.18 | 12 | 194.88 | 52.44 | 13 | 10 | 39.43 | 24268.67 | 189.44 | 547.79 | 50.05 | 42.22 | 3611.57 | 0.84 | 0.86 | 9.2 | 0.23 | 4 | 10 | 779.8139 | 1066.9757 | 965.1451 | 779813.8664 | 1066975.735 | 3.3931e-06 | 49 | 965145.0683
13 | 90 | CONCLUIDO | 5.4151 | 18.47 | 15.66 | 85.39 | 1.27 | 11 | 196.42 | 52.44 | 14 | 9 | 39.98 | 24459.75 | 187.01 | 547.76 | 49.31 | 42.22 | 3245.43 | 0.86 | 0.87 | 9.19 | 0.2 | 4 | 10 | 776.1008 | 1061.8954 | 960.5496 | 776100.8131 | 1061895.3716 | 3.4053e-06 | 49 | 960549.5678
14 | 90 | CONCLUIDO | 5.4303 | 18.42 | 15.64 | 93.84 | 1.35 | 10 | 197.98 | 52.44 | 15 | 8 | 40.54 | 24651.58 | 184.56 | 547.69 | 48.7 | 42.22 | 2946.12 | 0.87 | 0.87 | 9.2 | 0.18 | 4 | 10 | 762.8539 | 1043.7703 | 944.1544 | 762853.8806 | 1043770.3341 | 3.4149e-06 | 48 | 944154.3584
15 | 90 | CONCLUIDO | 5.4304 | 18.41 | 15.64 | 93.83 | 1.42 | 10 | 199.54 | 52.44 | 16 | 8 | 41.1 | 24844.17 | 182.2 | 547.64 | 48.76 | 42.22 | 2975.89 | 0.87 | 0.87 | 9.19 | 0.18 | 4 | 10 | 760.4835 | 1040.5271 | 941.2207 | 760483.5204 | 1040527.1027 | 3.415e-06 | 48 | 941220.6564
16 | 90 | CONCLUIDO | 5.447 | 18.36 | 15.62 | 104.12 | 1.5 | 9 | 201.11 | 52.44 | 17 | 7 | 41.67 | 25037.53 | 180.83 | 547.67 | 48.14 | 42.22 | 2668.28 | 0.88 | 0.87 | 9.19 | 0.16 | 4 | 10 | 758.1051 | 1037.2728 | 938.277 | 758105.0967 | 1037272.8385 | 3.4254e-06 | 48 | 938276.9746
17 | 90 | CONCLUIDO | 5.4438 | 18.37 | 15.63 | 104.19 | 1.58 | 9 | 202.68 | 52.44 | 18 | 7 | 42.24 | 25231.66 | 177.68 | 547.83 | 48.44 | 42.22 | 2821.33 | 0.87 | 0.87 | 9.19 | 0.17 | 4 | 10 | 755.1906 | 1033.2851 | 934.6698 | 755190.6132 | 1033285.1136 | 3.4234e-06 | 48 | 934669.8326
18 | 90 | CONCLUIDO | 5.4653 | 18.3 | 15.59 | 116.94 | 1.65 | 8 | 204.26 | 52.44 | 19 | 6 | 42.82 | 25426.72 | 176.43 | 547.68 | 47.28 | 42.22 | 2242.82 | 0.89 | 0.87 | 9.19 | 0.13 | 4 | 10 | 752.5695 | 1029.6988 | 931.4258 | 752569.5126 | 1029698.8082 | 3.4369e-06 | 48 | 931425.7991
19 | 90 | CONCLUIDO | 5.4633 | 18.3 | 15.6 | 116.99 | 1.73 | 8 | 205.85 | 52.44 | 20 | 4 | 43.41 | 25622.45 | 173.57 | 547.8 | 47.42 | 42.22 | 2314.44 | 0.89 | 0.87 | 9.19 | 0.14 | 4 | 10 | 749.8897 | 1026.0321 | 928.109 | 749889.6578 | 1026032.1126 | 3.4357e-06 | 48 | 928109.0478
20 | 90 | CONCLUIDO | 5.4631 | 18.3 | 15.6 | 117 | 1.8 | 8 | 207.45 | 52.44 | 21 | 0 | 44 | 25818.99 | 173.73 | 547.71 | 47.21 | 42.22 | 2209.68 | 0.89 | 0.87 | 9.2 | 0.14 | 4 | 10 | 750.0592 | 1026.2641 | 928.3189 | 750059.174 | 1026264.0521 | 3.4355e-06 | 48 | 928318.8514

## RESULTADOS_0
Unnamed: 0 | Volume de calda [L] | STATUS | Capacidade operacional [ha/h] | Tempo de missao [h] | Tempo util [h] | Tempo por voo [min] | Autonomia Projetada [h] | N° Voos | MTOW [kg] | Massa Estrutura [kg] | Combustível [kg] | Abastecimentos | Massa gerador | Potência gerador [W] | Combustível consumido [L] | Calda cons [L] | Distância percorrida [km] | Distância Pulverizando [km] | RTL ACUMULADO[m] | EOC [km/km] | EOC [h/h] | Tempo de manobra [h] | Tempo rtl_rtw [h] | V pulv [m/s] | V desloc [m/s] | Preço Total por ha Simples [R$/ha] | Preço Total por ha Presumido [R$/ha] | Preço Total por ha Real [R$/ha] | Preço Total Simples [R$] | Preço Total Presumido [R$] | Prod CAPEX [ha/h/R$] | Dias Trabalhados | Preço Total Real [R$]
0 | 10 | CONCLUIDO | 5.2908 | 18.9 | 16.63 | 17.82 | 0.64 | 56 | 26.11 | 12.1 | 1 | 0 | 3.01 | 3454.41 | 48.75 | 549.22 | 76.64 | 42.22 | 16685.18 | 0.55 | 0.82 | 9.35 | 1.16 | 4 | 10 | 554.6894 | 758.9505 | 686.5174 | 554689.4209 | 758950.5368 | 8.0721e-06 | 50 | 686517.3627

## RESULTADOS_7
Unnamed: 0 | Volume de calda [L] | STATUS | Capacidade operacional [ha/h] | Tempo de missao [h] | Tempo util [h] | Tempo por voo [min] | Autonomia Projetada [h] | N° Voos | MTOW [kg] | Massa Estrutura [kg] | Combustível [kg] | Abastecimentos | Massa gerador | Potência gerador [W] | Combustível consumido [L] | Calda cons [L] | Distância percorrida [km] | Distância Pulverizando [km] | RTL ACUMULADO[m] | EOC [km/km] | EOC [h/h] | Tempo de manobra [h] | Tempo rtl_rtw [h] | V pulv [m/s] | V desloc [m/s] | Preço Total por ha Simples [R$/ha] | Preço Total por ha Presumido [R$/ha] | Preço Total por ha Real [R$/ha] | Preço Total Simples [R$] | Preço Total Presumido [R$] | Prod CAPEX [ha/h/R$] | Dias Trabalhados | Preço Total Real [R$]
0 | 45 | CONCLUIDO | 4.4898 | 22.27 | 17.86 | 9.08 | 0.18 | 118 | 98.71 | 39.72 | 1 | 116 | 12.99 | 12407.75 | 162.73 | 549.7 | 116.88 | 42.22 | 36497.43 | 0.36 | 0.76 | 9.38 | 2.38 | 4 | 10 | 861.1422 | 1178.2527 | 1065.8019 | 861142.1768 | 1178252.7172 | 3.7343e-06 | 58 | 1065801.9316
1 | 45 | CONCLUIDO | 5.094 | 19.63 | 16.53 | 18.37 | 0.35 | 54 | 99.95 | 39.72 | 2 | 52 | 13.24 | 12561.45 | 147.16 | 548.47 | 76.33 | 42.22 | 16542.03 | 0.55 | 0.82 | 9.26 | 1.07 | 4 | 10 | 743.6768 | 1017.5314 | 920.4196 | 743676.7756 | 1017531.3731 | 4.2368e-06 | 52 | 920419.607
2 | 45 | CONCLUIDO | 5.3068 | 18.84 | 16.14 | 27.66 | 0.52 | 35 | 101.2 | 39.72 | 3 | 33 | 13.49 | 12715.54 | 139.79 | 548.22 | 64.18 | 42.22 | 10559.11 | 0.66 | 0.84 | 9.23 | 0.67 | 4 | 10 | 705.1227 | 964.78 | 872.7027 | 705122.694 | 964779.9777 | 4.4138e-06 | 50 | 872702.7307
3 | 45 | CONCLUIDO | 5.4214 | 18.45 | 15.94 | 38.26 | 0.69 | 25 | 102.45 | 39.72 | 4 | 23 | 13.74 | 12870.03 | 134.24 | 548.05 | 58 | 42.22 | 7522.27 | 0.73 | 0.85 | 9.22 | 0.48 | 4 | 10 | 684.1925 | 936.1424 | 846.7983 | 684192.5445 | 936142.4238 | 4.5091e-06 | 49 | 846798.3047
4 | 45 | CONCLUIDO | 5.4845 | 18.23 | 15.83 | 47.5 | 0.85 | 20 | 103.71 | 39.72 | 5 | 18 | 14 | 13024.91 | 129.3 | 547.85 | 54.83 | 42.22 | 5959.96 | 0.77 | 0.86 | 9.21 | 0.37 | 4 | 10 | 666.7136 | 912.227 | 825.1654 | 666713.6493 | 912227.0283 | 4.5616e-06 | 48 | 825165.3611
5 | 45 | CONCLUIDO | 5.5323 | 18.08 | 15.76 | 59.09 | 1.01 | 16 | 104.97 | 39.72 | 6 | 14 | 14.25 | 13180.19 | 124.33 | 547.94 | 52.4 | 42.22 | 4764.98 | 0.81 | 0.86 | 9.21 | 0.3 | 4 | 10 | 659.6815 | 902.6053 | 816.4619 | 659681.4858 | 902605.3119 | 4.6014e-06 | 48 | 816461.9278
6 | 45 | CONCLUIDO | 5.5573 | 17.99 | 15.72 | 67.37 | 1.16 | 14 | 106.23 | 39.72 | 7 | 4 | 14.52 | 13335.87 | 120.12 | 547.84 | 50.89 | 42.22 | 4020.58 | 0.83 | 0.86 | 9.21 | 0.26 | 4 | 10 | 644.9142 | 882.4 | 798.185 | 644914.187 | 882400.0422 | 4.6222e-06 | 47 | 798185.0206
7 | 45 | CONCLUIDO | 5.5564 | 18 | 15.72 | 67.38 | 1.31 | 14 | 107.5 | 39.72 | 8 | 0 | 14.78 | 13491.96 | 120.75 | 547.96 | 50.73 | 42.22 | 3938.6 | 0.83 | 0.86 | 9.22 | 0.26 | 4 | 10 | 645.5629 | 883.2876 | 798.9879 | 645562.8768 | 883287.6083 | 4.6214e-06 | 47 | 798987.8786

## RESULTADOS_10
Unnamed: 0 | Volume de calda [L] | STATUS | Capacidade operacional [ha/h] | Tempo de missao [h] | Tempo util [h] | Tempo por voo [min] | Autonomia Projetada [h] | N° Voos | MTOW [kg] | Massa Estrutura [kg] | Combustível [kg] | Abastecimentos | Massa gerador | Potência gerador [W] | Combustível consumido [L] | Calda cons [L] | Distância percorrida [km] | Distância Pulverizando [km] | RTL ACUMULADO[m] | EOC [km/km] | EOC [h/h] | Tempo de manobra [h] | Tempo rtl_rtw [h] | V pulv [m/s] | V desloc [m/s] | Preço Total por ha Simples [R$/ha] | Preço Total por ha Presumido [R$/ha] | Preço Total por ha Real [R$/ha] | Preço Total Simples [R$] | Preço Total Presumido [R$] | Prod CAPEX [ha/h/R$] | Dias Trabalhados | Preço Total Real [R$]
0 | 60 | CONCLUIDO | 4.1423 | 24.14 | 18.38 | 7.77 | 0.14 | 142 | 124.63 | 45 | 1 | 140 | 18.64 | 15605.44 | 196.42 | 549.98 | 132.71 | 42.22 | 44288.25 | 0.32 | 0.74 | 9.43 | 2.89 | 4 | 10 | 1004.3843 | 1374.2428 | 1243.087 | 1004384.2526 | 1374242.8448 | 3.0678e-06 | 63 | 1243087.0364
1 | 60 | CONCLUIDO | 4.8626 | 20.57 | 16.77 | 15.48 | 0.28 | 65 | 125.95 | 45 | 2 | 63 | 18.95 | 15767.7 | 176.78 | 549.01 | 83.16 | 42.22 | 19900.8 | 0.51 | 0.81 | 9.3 | 1.3 | 4 | 10 | 826.7248 | 1131.1614 | 1023.2049 | 826724.8417 | 1131161.401 | 3.6012e-06 | 54 | 1023204.9445
2 | 60 | CONCLUIDO | 5.1263 | 19.51 | 16.3 | 23.29 | 0.42 | 42 | 127.27 | 45 | 3 | 40 | 19.27 | 15930.42 | 169 | 548.28 | 68.89 | 42.22 | 12882.07 | 0.61 | 0.83 | 9.25 | 0.83 | 4 | 10 | 771.0034 | 1054.9208 | 954.2406 | 771003.3584 | 1054920.8092 | 3.7965e-06 | 51 | 954240.6478
3 | 60 | CONCLUIDO | 5.2629 | 19 | 16.08 | 31.12 | 0.55 | 31 | 128.59 | 45 | 4 | 29 | 19.59 | 16093.6 | 163.77 | 548.03 | 62.37 | 42.22 | 9673.56 | 0.68 | 0.84 | 9.23 | 0.61 | 4 | 10 | 747.4397 | 1022.68 | 925.0769 | 747439.7178 | 1022679.9966 | 3.8977e-06 | 50 | 925076.8531
4 | 60 | CONCLUIDO | 5.3601 | 18.66 | 15.91 | 39.78 | 0.68 | 24 | 129.92 | 45 | 5 | 22 | 19.92 | 16257.24 | 159.22 | 548.23 | 57.08 | 42.22 | 7063.72 | 0.74 | 0.85 | 9.22 | 0.45 | 4 | 10 | 727.4006 | 995.2616 | 900.2752 | 727400.5832 | 995261.5686 | 3.9697e-06 | 49 | 900275.2014
5 | 60 | CONCLUIDO | 5.4077 | 18.49 | 15.85 | 47.55 | 0.81 | 20 | 131.25 | 45 | 6 | 18 | 20.25 | 16421.36 | 155.61 | 548.1 | 55.14 | 42.22 | 6116.04 | 0.77 | 0.85 | 9.21 | 0.39 | 4 | 10 | 721.1941 | 986.7695 | 892.5936 | 721194.0741 | 986769.5491 | 4.0049e-06 | 49 | 892593.6483
6 | 60 | CONCLUIDO | 5.449 | 18.35 | 15.79 | 55.71 | 0.93 | 17 | 132.58 | 45 | 7 | 15 | 20.59 | 16585.95 | 151.83 | 547.89 | 53.4 | 42.22 | 5259.3 | 0.79 | 0.86 | 9.2 | 0.32 | 4 | 10 | 705.5494 | 965.3639 | 873.2309 | 705549.4377 | 965363.8673 | 4.0355e-06 | 48 | 873230.8947
7 | 60 | CONCLUIDO | 5.4767 | 18.26 | 15.74 | 62.97 | 1.06 | 15 | 133.92 | 45 | 8 | 13 | 20.93 | 16751.02 | 148.22 | 547.93 | 51.72 | 42.22 | 4428.13 | 0.82 | 0.86 | 9.21 | 0.28 | 4 | 10 | 700.4601 | 958.4004 | 866.932 | 700460.0579 | 958400.3534 | 4.0561e-06 | 48 | 866931.9688
8 | 60 | CONCLUIDO | 5.5054 | 18.16 | 15.7 | 72.46 | 1.18 | 13 | 135.27 | 45 | 9 | 11 | 21.27 | 16916.71 | 144.65 | 547.82 | 50.53 | 42.22 | 3842.96 | 0.84 | 0.86 | 9.2 | 0.24 | 4 | 10 | 695.4756 | 951.5804 | 860.7629 | 695475.619 | 951580.4242 | 4.0773e-06 | 48 | 860762.9241
9 | 60 | CONCLUIDO | 5.5161 | 18.13 | 15.69 | 78.45 | 1.29 | 12 | 136.61 | 45 | 10 | 10 | 21.61 | 17082.76 | 140.21 | 547.74 | 50.26 | 42.22 | 3715.74 | 0.84 | 0.86 | 9.2 | 0.23 | 4 | 10 | 690.5909 | 944.8969 | 854.7173 | 690590.8807 | 944896.9098 | 4.0852e-06 | 48 | 854717.2749
10 | 60 | CONCLUIDO | 5.5282 | 18.09 | 15.68 | 85.5 | 1.41 | 11 | 137.96 | 45 | 11 | 2 | 21.96 | 17249.3 | 138.37 | 547.88 | 49.47 | 42.22 | 3326.46 | 0.85 | 0.86 | 9.21 | 0.22 | 4 | 10 | 688.2284 | 941.6645 | 851.7934 | 688228.428 | 941664.4977 | 4.0942e-06 | 48 | 851793.3597
11 | 60 | CONCLUIDO | 5.5315 | 18.08 | 15.66 | 85.45 | 1.52 | 11 | 139.32 | 45 | 12 | 0 | 22.32 | 17416.34 | 139.2 | 547.87 | 49.06 | 42.22 | 3119.38 | 0.86 | 0.86 | 9.21 | 0.21 | 4 | 10 | 688.7996 | 942.4461 | 852.5003 | 688799.6396 | 942446.0546 | 4.0966e-06 | 48 | 852500.3259

## RESULTADOS_14
Unnamed: 0 | Volume de calda [L] | STATUS | Capacidade operacional [ha/h] | Tempo de missao [h] | Tempo util [h] | Tempo por voo [min] | Autonomia Projetada [h] | N° Voos | MTOW [kg] | Massa Estrutura [kg] | Combustível [kg] | Abastecimentos | Massa gerador | Potência gerador [W] | Combustível consumido [L] | Calda cons [L] | Distância percorrida [km] | Distância Pulverizando [km] | RTL ACUMULADO[m] | EOC [km/km] | EOC [h/h] | Tempo de manobra [h] | Tempo rtl_rtw [h] | V pulv [m/s] | V desloc [m/s] | Preço Total por ha Simples [R$/ha] | Preço Total por ha Presumido [R$/ha] | Preço Total por ha Real [R$/ha] | Preço Total Simples [R$] | Preço Total Presumido [R$] | Prod CAPEX [ha/h/R$] | Dias Trabalhados | Preço Total Real [R$]
0 | 80 | CONCLUIDO | 3.7304 | 26.81 | 18.97 | 6.66 | 0.11 | 171 | 159.12 | 50.28 | 1 | 169 | 27.84 | 19859.16 | 237.96 | 550.61 | 151.26 | 42.22 | 53419.58 | 0.28 | 0.72 | 9.46 | 3.47 | 4 | 10 | 1209.2361 | 1654.5301 | 1496.6241 | 1209236.0597 | 1654530.1246 | 2.46e-06 | 70 | 1496624.0916
1 | 80 | CONCLUIDO | 4.5855 | 21.81 | 17 | 13.25 | 0.22 | 77 | 160.54 | 50.28 | 2 | 75 | 28.26 | 20034.4 | 211.66 | 549 | 90.85 | 42.22 | 23686.52 | 0.46 | 0.8 | 9.3 | 1.53 | 4 | 10 | 938.2966 | 1283.8188 | 1161.2929 | 938296.607 | 1283818.8124 | 3.024e-06 | 57 | 1161292.9468
2 | 80 | CONCLUIDO | 4.9009 | 20.4 | 16.47 | 19.76 | 0.33 | 50 | 161.97 | 50.28 | 3 | 48 | 28.69 | 20210.21 | 203.05 | 548.3 | 74.26 | 42.22 | 15524.43 | 0.57 | 0.82 | 9.26 | 1 | 4 | 10 | 871.1891 | 1191.9994 | 1078.2367 | 871189.1453 | 1191999.4228 | 3.2319e-06 | 54 | 1078236.6709
3 | 80 | CONCLUIDO | 5.0733 | 19.71 | 16.19 | 26.26 | 0.43 | 37 | 163.4 | 50.28 | 4 | 35 | 29.12 | 20386.62 | 197.62 | 548.37 | 65.63 | 42.22 | 11274.65 | 0.64 | 0.84 | 9.24 | 0.73 | 4 | 10 | 832.2597 | 1138.7344 | 1030.0552 | 832259.6621 | 1138734.3863 | 3.3456e-06 | 52 | 1030055.1747
4 | 80 | CONCLUIDO | 5.1923 | 19.26 | 16 | 33.1 | 0.54 | 29 | 164.83 | 50.28 | 5 | 27 | 29.55 | 20563.61 | 193.27 | 548.15 | 59.68 | 42.22 | 8339.2 | 0.71 | 0.85 | 9.23 | 0.54 | 4 | 10 | 809.2514 | 1107.2535 | 1001.5788 | 809251.4437 | 1107253.5269 | 3.4241e-06 | 51 | 1001578.8043
5 | 80 | CONCLUIDO | 5.2588 | 19.02 | 15.92 | 39.8 | 0.64 | 24 | 166.27 | 50.28 | 6 | 22 | 29.99 | 20741.2 | 190.04 | 547.94 | 57.44 | 42.22 | 7245.24 | 0.73 | 0.85 | 9.21 | 0.46 | 4 | 10 | 791.6854 | 1083.2188 | 979.8379 | 791685.3573 | 1083218.8325 | 3.468e-06 | 50 | 979837.9475
6 | 80 | CONCLUIDO | 5.3029 | 18.86 | 15.86 | 45.3 | 0.74 | 21 | 167.72 | 50.28 | 7 | 19 | 30.44 | 20919.39 | 187.03 | 548.07 | 55.31 | 42.22 | 6195.58 | 0.76 | 0.85 | 9.22 | 0.39 | 4 | 10 | 785.6941 | 1075.0213 | 972.4228 | 785694.0603 | 1075021.2757 | 3.497e-06 | 50 | 972422.7539
7 | 80 | CONCLUIDO | 5.3494 | 18.69 | 15.79 | 52.63 | 0.84 | 18 | 169.17 | 50.28 | 8 | 16 | 30.89 | 21098.19 | 184.42 | 547.84 | 53.33 | 42.22 | 5219.04 | 0.79 | 0.86 | 9.21 | 0.33 | 4 | 10 | 770.2325 | 1053.8661 | 953.2866 | 770232.5315 | 1053866.1299 | 3.5277e-06 | 49 | 953286.6256
8 | 80 | CONCLUIDO | 5.3705 | 18.62 | 15.78 | 59.18 | 0.94 | 16 | 170.62 | 50.28 | 9 | 14 | 31.34 | 21277.6 | 181.92 | 547.88 | 53.1 | 42.22 | 5113.77 | 0.8 | 0.86 | 9.21 | 0.32 | 4 | 10 | 766.4949 | 1048.7521 | 948.6607 | 766494.8833 | 1048752.1148 | 3.5416e-06 | 49 | 948660.6849
9 | 80 | CONCLUIDO | 5.408 | 18.49 | 15.72 | 67.35 | 1.03 | 14 | 172.08 | 50.28 | 10 | 12 | 31.8 | 21457.64 | 179.01 | 547.7 | 50.93 | 42.22 | 4041.62 | 0.83 | 0.86 | 9.2 | 0.25 | 4 | 10 | 761.1958 | 1041.5016 | 942.1022 | 761195.7794 | 1041501.647 | 3.5664e-06 | 49 | 942102.1915
10 | 80 | CONCLUIDO | 5.4241 | 18.44 | 15.69 | 72.43 | 1.12 | 13 | 173.55 | 50.28 | 11 | 11 | 32.27 | 21638.31 | 176.59 | 547.75 | 50.53 | 42.22 | 3845 | 0.84 | 0.86 | 9.2 | 0.23 | 4 | 10 | 757.7415 | 1036.7754 | 937.827 | 757741.5453 | 1036775.4115 | 3.577e-06 | 49 | 937827.0214
11 | 80 | CONCLUIDO | 5.4354 | 18.4 | 15.69 | 78.43 | 1.22 | 12 | 175.02 | 50.28 | 12 | 10 | 32.74 | 21819.6 | 173.98 | 547.68 | 50.26 | 42.22 | 3713.04 | 0.84 | 0.86 | 9.2 | 0.23 | 4 | 10 | 744.7702 | 1019.0275 | 921.773 | 744770.2491 | 1019027.5118 | 3.5844e-06 | 48 | 921772.9563
12 | 80 | CONCLUIDO | 5.4555 | 18.33 | 15.65 | 85.37 | 1.31 | 11 | 176.49 | 50.28 | 13 | 9 | 33.21 | 22001.54 | 171.26 | 547.76 | 49.29 | 42.22 | 3233.19 | 0.86 | 0.87 | 9.19 | 0.19 | 4 | 10 | 740.7914 | 1013.5835 | 916.8485 | 740791.4097 | 1013583.4882 | 3.5977e-06 | 48 | 916848.5026
13 | 80 | CONCLUIDO | 5.4705 | 18.28 | 15.63 | 93.8 | 1.4 | 10 | 177.97 | 50.28 | 14 | 8 | 33.69 | 22184.13 | 168.87 | 547.8 | 48.55 | 42.22 | 2870.3 | 0.87 | 0.87 | 9.19 | 0.17 | 4 | 10 | 737.5454 | 1009.1422 | 912.8311 | 737545.4268 | 1009142.1911 | 3.6076e-06 | 48 | 912831.0768
14 | 80 | CONCLUIDO | 5.4828 | 18.24 | 15.62 | 104.16 | 1.48 | 9 | 179.46 | 50.28 | 15 | 7 | 34.18 | 22367.38 | 165.56 | 547.71 | 48.16 | 42.22 | 2681.68 | 0.88 | 0.87 | 9.2 | 0.17 | 4 | 10 | 733.5974 | 1003.7403 | 907.9447 | 733597.3588 | 1003740.2703 | 3.6157e-06 | 48 | 907944.7077
15 | 80 | CONCLUIDO | 5.4819 | 18.24 | 15.63 | 104.18 | 1.57 | 9 | 180.95 | 50.28 | 16 | 7 | 34.67 | 22551.28 | 163.61 | 547.74 | 48.46 | 42.22 | 2832.37 | 0.87 | 0.87 | 9.19 | 0.17 | 4 | 10 | 731.7681 | 1001.2374 | 905.6807 | 731768.1183 | 1001237.4228 | 3.6151e-06 | 48 | 905680.7284
16 | 80 | CONCLUIDO | 5.5 | 18.18 | 15.6 | 117 | 1.65 | 8 | 182.45 | 50.28 | 17 | 0 | 35.17 | 22735.98 | 161.58 | 547.71 | 47.25 | 42.22 | 2229.47 | 0.89 | 0.87 | 9.2 | 0.14 | 4 | 10 | 728.7099 | 997.053 | 901.8957 | 728709.8902 | 997053.0202 | 3.627e-06 | 48 | 901895.6793

## RESULTADOS_5
Unnamed: 0 | Volume de calda [L] | STATUS | Capacidade operacional [ha/h] | Tempo de missao [h] | Tempo util [h] | Tempo por voo [min] | Autonomia Projetada [h] | N° Voos | MTOW [kg] | Massa Estrutura [kg] | Combustível [kg] | Abastecimentos | Massa gerador | Potência gerador [W] | Combustível consumido [L] | Calda cons [L] | Distância percorrida [km] | Distância Pulverizando [km] | RTL ACUMULADO[m] | EOC [km/km] | EOC [h/h] | Tempo de manobra [h] | Tempo rtl_rtw [h] | V pulv [m/s] | V desloc [m/s] | Preço Total por ha Simples [R$/ha] | Preço Total por ha Presumido [R$/ha] | Preço Total por ha Real [R$/ha] | Preço Total Simples [R$] | Preço Total Presumido [R$] | Prod CAPEX [ha/h/R$] | Dias Trabalhados | Preço Total Real [R$]
0 | 35 | CONCLUIDO | 4.7393 | 21.1 | 17.49 | 10.49 | 0.22 | 100 | 80.84 | 35.1 | 1 | 98 | 9.74 | 10204.21 | 138.07 | 549.58 | 105.65 | 42.22 | 30967.87 | 0.4 | 0.78 | 9.34 | 2 | 4 | 10 | 771.2845 | 1055.3055 | 954.5887 | 771284.5447 | 1055305.5408 | 4.3623e-06 | 55 | 954588.6611
1 | 35 | CONCLUIDO | 5.2467 | 19.06 | 16.38 | 21.36 | 0.43 | 46 | 82.04 | 35.1 | 2 | 44 | 9.94 | 10352.53 | 124.73 | 548.69 | 71.23 | 42.22 | 14029.92 | 0.59 | 0.83 | 9.26 | 0.91 | 4 | 10 | 680.6962 | 931.3585 | 842.471 | 680696.1646 | 931358.5227 | 4.8294e-06 | 50 | 842470.9724
2 | 35 | CONCLUIDO | 5.4312 | 18.41 | 16.02 | 33.15 | 0.63 | 29 | 83.25 | 35.1 | 3 | 27 | 10.15 | 10501.19 | 117.14 | 547.94 | 60.56 | 42.22 | 8782.61 | 0.7 | 0.85 | 9.22 | 0.56 | 4 | 10 | 645.4976 | 883.1983 | 798.9071 | 645497.6185 | 883198.319 | 4.9992e-06 | 48 | 798907.111
3 | 35 | CONCLUIDO | 5.518 | 18.12 | 15.87 | 45.34 | 0.83 | 21 | 84.46 | 35.1 | 4 | 19 | 10.36 | 10650.22 | 110.49 | 547.94 | 55.94 | 42.22 | 6509.39 | 0.75 | 0.85 | 9.21 | 0.41 | 4 | 10 | 635.2626 | 869.1944 | 786.2397 | 635262.649 | 869194.3822 | 5.0791e-06 | 48 | 786239.6903
4 | 35 | CONCLUIDO | 5.5625 | 17.98 | 15.79 | 55.74 | 1.02 | 17 | 85.67 | 35.1 | 5 | 0 | 10.57 | 10799.59 | 105.92 | 547.87 | 52.77 | 42.22 | 4945.43 | 0.8 | 0.86 | 9.23 | 0.33 | 4 | 10 | 619.5339 | 847.6737 | 766.7729 | 619533.9289 | 847673.6534 | 5.1201e-06 | 47 | 766772.8697

## RESULTADOS_8
Unnamed: 0 | Volume de calda [L] | STATUS | Capacidade operacional [ha/h] | Tempo de missao [h] | Tempo util [h] | Tempo por voo [min] | Autonomia Projetada [h] | N° Voos | MTOW [kg] | Massa Estrutura [kg] | Combustível [kg] | Abastecimentos | Massa gerador | Potência gerador [W] | Combustível consumido [L] | Calda cons [L] | Distância percorrida [km] | Distância Pulverizando [km] | RTL ACUMULADO[m] | EOC [km/km] | EOC [h/h] | Tempo de manobra [h] | Tempo rtl_rtw [h] | V pulv [m/s] | V desloc [m/s] | Preço Total por ha Simples [R$/ha] | Preço Total por ha Presumido [R$/ha] | Preço Total por ha Real [R$/ha] | Preço Total Simples [R$] | Preço Total Presumido [R$] | Prod CAPEX [ha/h/R$] | Dias Trabalhados | Preço Total Real [R$]
0 | 50 | CONCLUIDO | 4.3755 | 22.85 | 18.02 | 8.58 | 0.16 | 126 | 107.41 | 41.65 | 1 | 124 | 14.77 | 13481.73 | 174.1 | 549.82 | 122.03 | 42.22 | 39029 | 0.35 | 0.75 | 9.38 | 2.53 | 4 | 10 | 910.68 | 1246.0325 | 1127.1129 | 910679.9898 | 1246032.5384 | 3.4878e-06 | 60 | 1127112.9417
1 | 50 | CONCLUIDO | 5.0167 | 19.93 | 16.61 | 17.18 | 0.32 | 58 | 108.68 | 41.65 | 2 | 56 | 15.03 | 13638.32 | 157.38 | 548.63 | 78.65 | 42.22 | 17678.18 | 0.54 | 0.82 | 9.27 | 1.14 | 4 | 10 | 765.01 | 1046.7204 | 946.8229 | 765009.9815 | 1046720.4066 | 3.9989e-06 | 52 | 946822.88
2 | 50 | CONCLUIDO | 5.2497 | 19.05 | 16.19 | 26.25 | 0.48 | 37 | 109.96 | 41.65 | 3 | 35 | 15.31 | 13795.21 | 150.04 | 548.22 | 65.6 | 42.22 | 11258.07 | 0.64 | 0.84 | 9.24 | 0.72 | 4 | 10 | 724.139 | 990.7989 | 896.2385 | 724138.9933 | 990798.9173 | 4.1846e-06 | 50 | 896238.4593
3 | 50 | CONCLUIDO | 5.3733 | 18.61 | 15.97 | 35.5 | 0.63 | 27 | 111.23 | 41.65 | 4 | 25 | 15.58 | 13952.52 | 144.6 | 548.07 | 58.97 | 42.22 | 7996.1 | 0.72 | 0.85 | 9.22 | 0.51 | 4 | 10 | 702.2551 | 960.8564 | 869.1536 | 702255.0884 | 960856.3933 | 4.2832e-06 | 49 | 869153.6077
4 | 50 | CONCLUIDO | 5.4422 | 18.38 | 15.87 | 45.35 | 0.78 | 21 | 112.51 | 41.65 | 5 | 19 | 15.86 | 14110.24 | 139.82 | 547.92 | 55.99 | 42.22 | 6537.1 | 0.75 | 0.85 | 9.21 | 0.41 | 4 | 10 | 684.4296 | 936.4668 | 847.0917 | 684429.6035 | 936466.7785 | 4.3381e-06 | 48 | 847091.7035
5 | 50 | CONCLUIDO | 5.4838 | 18.24 | 15.8 | 52.66 | 0.93 | 18 | 113.79 | 41.65 | 6 | 16 | 16.14 | 14268.39 | 135.29 | 547.82 | 53.52 | 42.22 | 5316.94 | 0.79 | 0.86 | 9.21 | 0.34 | 4 | 10 | 677.8715 | 927.4937 | 838.975 | 677871.4942 | 927493.6839 | 4.3712e-06 | 48 | 838974.9885
6 | 50 | CONCLUIDO | 5.5173 | 18.12 | 15.76 | 63.02 | 1.07 | 15 | 115.08 | 41.65 | 7 | 13 | 16.43 | 14426.96 | 131.16 | 547.92 | 52.32 | 42.22 | 4729.8 | 0.81 | 0.86 | 9.2 | 0.29 | 4 | 10 | 672.272 | 919.8322 | 832.0447 | 672271.9732 | 919832.1723 | 4.3979e-06 | 48 | 832044.6808
7 | 50 | CONCLUIDO | 5.5458 | 18.03 | 15.71 | 72.49 | 1.21 | 13 | 116.37 | 41.65 | 8 | 9 | 16.72 | 14585.96 | 126.46 | 547.83 | 50.79 | 42.22 | 3976.38 | 0.83 | 0.86 | 9.2 | 0.25 | 4 | 10 | 656.7315 | 898.569 | 812.8108 | 656731.4977 | 898569.0081 | 4.4207e-06 | 47 | 812810.8431
8 | 50 | CONCLUIDO | 5.5602 | 17.98 | 15.68 | 78.41 | 1.35 | 12 | 117.66 | 41.65 | 9 | 0 | 17.01 | 14745.39 | 126.12 | 547.84 | 49.76 | 42.22 | 3464 | 0.85 | 0.86 | 9.21 | 0.22 | 4 | 10 | 655.7116 | 897.1736 | 811.5486 | 655711.6485 | 897173.6054 | 4.4321e-06 | 47 | 811548.6157

## RESULTADOS_3
Unnamed: 0 | Volume de calda [L] | STATUS | Capacidade operacional [ha/h] | Tempo de missao [h] | Tempo util [h] | Tempo por voo [min] | Autonomia Projetada [h] | N° Voos | MTOW [kg] | Massa Estrutura [kg] | Combustível [kg] | Abastecimentos | Massa gerador | Potência gerador [W] | Combustível consumido [L] | Calda cons [L] | Distância percorrida [km] | Distância Pulverizando [km] | RTL ACUMULADO[m] | EOC [km/km] | EOC [h/h] | Tempo de manobra [h] | Tempo rtl_rtw [h] | V pulv [m/s] | V desloc [m/s] | Preço Total por ha Simples [R$/ha] | Preço Total por ha Presumido [R$/ha] | Preço Total por ha Real [R$/ha] | Preço Total Simples [R$] | Preço Total Presumido [R$] | Prod CAPEX [ha/h/R$] | Dias Trabalhados | Preço Total Real [R$]
0 | 25 | CONCLUIDO | 5.0063 | 19.97 | 17.07 | 12.8 | 0.28 | 80 | 61.76 | 28.92 | 1 | 78 | 6.84 | 7851.41 | 109.44 | 549.11 | 92.7 | 42.22 | 24595.54 | 0.46 | 0.79 | 9.3 | 1.59 | 4 | 10 | 689.5244 | 943.4377 | 853.3973 | 689524.4104 | 943437.718 | 5.278e-06 | 53 | 853397.3463
1 | 25 | CONCLUIDO | 5.4126 | 18.48 | 16.18 | 26.97 | 0.55 | 36 | 62.92 | 28.92 | 2 | 34 | 7 | 7994.37 | 97.19 | 548.34 | 65.36 | 42.22 | 11143.11 | 0.65 | 0.84 | 9.24 | 0.71 | 4 | 10 | 621.7414 | 850.694 | 769.505 | 621741.4094 | 850694.0257 | 5.7063e-06 | 49 | 769504.9818
2 | 25 | CONCLUIDO | 5.5296 | 18.08 | 15.96 | 39.89 | 0.81 | 24 | 64.08 | 28.92 | 3 | 4 | 7.16 | 8137.65 | 89.48 | 548.25 | 57.73 | 42.22 | 7391.35 | 0.73 | 0.85 | 9.24 | 0.49 | 4 | 10 | 600.4966 | 821.626 | 743.2111 | 600496.6261 | 821625.9759 | 5.8297e-06 | 48 | 743211.1459
3 | 25 | CONCLUIDO | 5.5432 | 18.04 | 15.93 | 41.54 | 1.07 | 23 | 65.25 | 28.92 | 4 | 0 | 7.33 | 8281.25 | 90.59 | 548.17 | 56.7 | 42.22 | 6881.98 | 0.74 | 0.85 | 9.24 | 0.46 | 4 | 10 | 591.7473 | 809.6547 | 732.3824 | 591747.2557 | 809654.7014 | 5.844e-06 | 47 | 732382.393

## RESULTADOS_15
Unnamed: 0 | Volume de calda [L] | STATUS | Capacidade operacional [ha/h] | Tempo de missao [h] | Tempo util [h] | Tempo por voo [min] | Autonomia Projetada [h] | N° Voos | MTOW [kg] | Massa Estrutura [kg] | Combustível [kg] | Abastecimentos | Massa gerador | Potência gerador [W] | Combustível consumido [L] | Calda cons [L] | Distância percorrida [km] | Distância Pulverizando [km] | RTL ACUMULADO[m] | EOC [km/km] | EOC [h/h] | Tempo de manobra [h] | Tempo rtl_rtw [h] | V pulv [m/s] | V desloc [m/s] | Preço Total por ha Simples [R$/ha] | Preço Total por ha Presumido [R$/ha] | Preço Total por ha Real [R$/ha] | Preço Total Simples [R$] | Preço Total Presumido [R$] | Prod CAPEX [ha/h/R$] | Dias Trabalhados | Preço Total Real [R$]
0 | 85 | CONCLUIDO | 3.6238 | 27.6 | 19.16 | 6.42 | 0.11 | 179 | 167.88 | 51.39 | 1 | 177 | 30.49 | 20939.59 | 248.69 | 551.36 | 156.94 | 42.22 | 56218.73 | 0.27 | 0.71 | 9.48 | 3.65 | 4 | 10 | 1268.725 | 1735.9255 | 1570.2512 | 1268725.0063 | 1735925.5259 | 2.332e-06 | 72 | 1570251.2301
1 | 85 | CONCLUIDO | 4.5083 | 22.18 | 17.1 | 12.82 | 0.21 | 80 | 169.33 | 51.39 | 2 | 78 | 30.94 | 21118.46 | 220.57 | 548.89 | 93.43 | 42.22 | 24958.81 | 0.45 | 0.79 | 9.32 | 1.62 | 4 | 10 | 971.0146 | 1328.585 | 1201.7867 | 971014.5847 | 1328584.993 | 2.9012e-06 | 58 | 1201786.7059
2 | 85 | CONCLUIDO | 4.8487 | 20.62 | 16.49 | 19.03 | 0.31 | 52 | 170.79 | 51.39 | 3 | 50 | 31.4 | 21297.94 | 210.97 | 548.36 | 74.5 | 42.22 | 15633.22 | 0.57 | 0.82 | 9.27 | 1.02 | 4 | 10 | 888.3604 | 1215.4939 | 1099.4888 | 888360.3853 | 1215493.8708 | 3.1203e-06 | 54 | 1099488.8417
3 | 85 | CONCLUIDO | 5.033 | 19.87 | 16.21 | 25.59 | 0.41 | 38 | 172.25 | 51.39 | 4 | 36 | 31.86 | 21478.05 | 205.42 | 548.08 | 66.31 | 42.22 | 11610.34 | 0.64 | 0.84 | 9.24 | 0.74 | 4 | 10 | 847.6599 | 1159.8056 | 1049.1154 | 847659.8703 | 1159805.6307 | 3.2389e-06 | 52 | 1049115.4091
4 | 85 | CONCLUIDO | 5.1437 | 19.44 | 16.05 | 32.1 | 0.51 | 30 | 173.71 | 51.39 | 5 | 28 | 32.32 | 21658.78 | 201.47 | 548.12 | 61.37 | 42.22 | 9182.54 | 0.69 | 0.84 | 9.23 | 0.59 | 4 | 10 | 825.3184 | 1129.2371 | 1021.4643 | 825318.4147 | 1129237.0655 | 3.3101e-06 | 51 | 1021464.2649
5 | 85 | CONCLUIDO | 5.2167 | 19.17 | 15.95 | 38.28 | 0.61 | 25 | 175.18 | 51.39 | 6 | 23 | 32.79 | 21840.16 | 198.36 | 548.06 | 58.2 | 42.22 | 7622.4 | 0.73 | 0.85 | 9.22 | 0.49 | 4 | 10 | 807.0464 | 1104.2365 | 998.8498 | 807046.4419 | 1104236.5462 | 3.3571e-06 | 50 | 998849.76
6 | 85 | CONCLUIDO | 5.2761 | 18.95 | 15.87 | 45.34 | 0.7 | 21 | 176.66 | 51.39 | 7 | 19 | 33.27 | 22022.17 | 195.18 | 547.86 | 56.02 | 42.22 | 6550.51 | 0.75 | 0.85 | 9.21 | 0.41 | 4 | 10 | 799.6727 | 1094.1474 | 989.7236 | 799672.6851 | 1094147.4468 | 3.3953e-06 | 50 | 989723.5501
7 | 85 | CONCLUIDO | 5.31 | 18.83 | 15.82 | 49.95 | 0.8 | 19 | 178.14 | 51.39 | 8 | 17 | 33.75 | 22204.83 | 192.59 | 548.02 | 54.23 | 42.22 | 5664.39 | 0.78 | 0.86 | 9.21 | 0.35 | 4 | 10 | 794.7149 | 1087.3639 | 983.5874 | 794714.8545 | 1087363.9242 | 3.4171e-06 | 50 | 983587.4374
8 | 85 | CONCLUIDO | 5.337 | 18.74 | 15.79 | 55.72 | 0.89 | 17 | 179.63 | 51.39 | 9 | 15 | 34.24 | 22388.15 | 190.15 | 547.8 | 53.34 | 42.22 | 5228.3 | 0.79 | 0.86 | 9.21 | 0.33 | 4 | 10 | 780.6827 | 1068.1645 | 966.2204 | 780682.6939 | 1068164.5031 | 3.4345e-06 | 49 | 966220.3821
9 | 85 | CONCLUIDO | 5.3675 | 18.63 | 15.75 | 63 | 0.98 | 15 | 181.12 | 51.39 | 10 | 13 | 34.73 | 22572.13 | 187.9 | 547.76 | 52.26 | 42.22 | 4698.37 | 0.81 | 0.86 | 9.2 | 0.29 | 4 | 10 | 776.4365 | 1062.3546 | 960.965 | 776436.4546 | 1062354.6111 | 3.4541e-06 | 49 | 960964.978
10 | 85 | CONCLUIDO | 5.3856 | 18.57 | 15.72 | 67.38 | 1.07 | 14 | 182.62 | 51.39 | 11 | 12 | 35.22 | 22756.91 | 184.97 | 547.76 | 51.33 | 42.22 | 4238.01 | 0.82 | 0.86 | 9.2 | 0.26 | 4 | 10 | 772.2865 | 1056.6764 | 955.8287 | 772286.482 | 1056676.4355 | 3.4658e-06 | 49 | 955828.7195
11 | 85 | CONCLUIDO | 5.4175 | 18.46 | 15.68 | 78.4 | 1.16 | 12 | 184.12 | 51.39 | 12 | 10 | 35.73 | 22942.24 | 182.23 | 547.75 | 49.86 | 42.22 | 3513.6 | 0.85 | 0.86 | 9.2 | 0.22 | 4 | 10 | 767.5594 | 1050.2086 | 949.9781 | 767559.3527 | 1050208.5686 | 3.4863e-06 | 49 | 949978.1368
12 | 85 | CONCLUIDO | 5.4331 | 18.41 | 15.66 | 85.42 | 1.24 | 11 | 185.63 | 51.39 | 13 | 9 | 36.24 | 23128.27 | 180.09 | 547.71 | 49.31 | 42.22 | 3246.48 | 0.86 | 0.86 | 9.2 | 0.2 | 4 | 10 | 754.6542 | 1032.5512 | 934.006 | 754654.2196 | 1032551.1962 | 3.4964e-06 | 48 | 934005.9592
13 | 85 | CONCLUIDO | 5.4329 | 18.41 | 15.66 | 85.42 | 1.33 | 11 | 187.14 | 51.39 | 14 | 9 | 36.75 | 23314.98 | 177.14 | 547.74 | 49.49 | 42.22 | 3334.53 | 0.85 | 0.86 | 9.19 | 0.2 | 4 | 10 | 751.7097 | 1028.5224 | 930.3617 | 751709.7164 | 1028522.3971 | 3.4962e-06 | 48 | 930361.663
14 | 85 | CONCLUIDO | 5.4504 | 18.35 | 15.64 | 93.81 | 1.41 | 10 | 188.66 | 51.39 | 15 | 8 | 37.27 | 23502.4 | 175.91 | 547.66 | 48.5 | 42.22 | 2846.83 | 0.87 | 0.87 | 9.2 | 0.18 | 4 | 10 | 749.4521 | 1025.4334 | 927.5675 | 749452.0876 | 1025433.4098 | 3.5075e-06 | 48 | 927567.4843
15 | 85 | CONCLUIDO | 5.4637 | 18.3 | 15.62 | 104.17 | 1.49 | 9 | 190.19 | 51.39 | 16 | 7 | 37.79 | 23690.52 | 173.29 | 547.69 | 48.33 | 42.22 | 2766.87 | 0.87 | 0.87 | 9.19 | 0.17 | 4 | 10 | 746.0362 | 1020.7597 | 923.3398 | 746036.2111 | 1020759.6569 | 3.516e-06 | 48 | 923339.7879
16 | 85 | CONCLUIDO | 5.4631 | 18.3 | 15.63 | 104.18 | 1.57 | 9 | 191.72 | 51.39 | 17 | 7 | 38.33 | 23879.37 | 170.82 | 547.67 | 48.44 | 42.22 | 2820.28 | 0.87 | 0.87 | 9.19 | 0.17 | 4 | 10 | 743.671 | 1017.5235 | 920.4125 | 743671.0224 | 1017523.5013 | 3.5157e-06 | 48 | 920412.4864
17 | 85 | CONCLUIDO | 5.479 | 18.25 | 15.61 | 117.06 | 1.65 | 8 | 193.26 | 51.39 | 18 | 6 | 38.86 | 24068.93 | 168.93 | 547.66 | 47.73 | 42.22 | 2471.88 | 0.88 | 0.87 | 9.19 | 0.15 | 4 | 10 | 740.8747 | 1013.6975 | 916.9516 | 740874.7319 | 1013697.4932 | 3.5259e-06 | 48 | 916951.6272
18 | 85 | CONCLUIDO | 5.4801 | 18.25 | 15.6 | 117.03 | 1.73 | 8 | 194.8 | 51.39 | 19 | 0 | 39.41 | 24259.23 | 168.82 | 547.91 | 47.43 | 42.22 | 2321.6 | 0.89 | 0.87 | 9.2 | 0.14 | 4 | 10 | 740.6465 | 1013.3853 | 916.6692 | 740646.548 | 1013385.282 | 3.5266e-06 | 48 | 916669.213

## RESULTADOS_2
Unnamed: 0 | Volume de calda [L] | STATUS | Capacidade operacional [ha/h] | Tempo de missao [h] | Tempo util [h] | Tempo por voo [min] | Autonomia Projetada [h] | N° Voos | MTOW [kg] | Massa Estrutura [kg] | Combustível [kg] | Abastecimentos | Massa gerador | Potência gerador [W] | Combustível consumido [L] | Calda cons [L] | Distância percorrida [km] | Distância Pulverizando [km] | RTL ACUMULADO[m] | EOC [km/km] | EOC [h/h] | Tempo de manobra [h] | Tempo rtl_rtw [h] | V pulv [m/s] | V desloc [m/s] | Preço Total por ha Simples [R$/ha] | Preço Total por ha Presumido [R$/ha] | Preço Total por ha Real [R$/ha] | Preço Total Simples [R$] | Preço Total Presumido [R$] | Prod CAPEX [ha/h/R$] | Dias Trabalhados | Preço Total Real [R$]
0 | 20 | CONCLUIDO | 5.1662 | 19.36 | 16.79 | 15.04 | 0.34 | 67 | 51.33 | 24.83 | 1 | 65 | 5.51 | 6564.78 | 91.93 | 548.59 | 84.12 | 42.22 | 20369.73 | 0.5 | 0.81 | 9.28 | 1.32 | 4 | 10 | 636.0019 | 870.2059 | 787.1547 | 636001.9375 | 870205.9094 | 5.9595e-06 | 51 | 787154.6787
1 | 20 | CONCLUIDO | 5.5015 | 18.18 | 16.06 | 32.12 | 0.66 | 30 | 52.47 | 24.83 | 2 | 22 | 5.64 | 6705.1 | 79.26 | 548.05 | 61.63 | 42.22 | 9309.97 | 0.68 | 0.84 | 9.23 | 0.6 | 4 | 10 | 583.1321 | 797.8671 | 721.7197 | 583132.0901 | 797867.0517 | 6.3463e-06 | 48 | 721719.7401
2 | 20 | CONCLUIDO | 5.5097 | 18.15 | 16.05 | 33.2 | 0.97 | 29 | 53.61 | 24.83 | 3 | 0 | 5.78 | 6845.59 | 80.35 | 548.49 | 59.93 | 42.22 | 8462.74 | 0.7 | 0.84 | 9.27 | 0.58 | 4 | 10 | 583.9697 | 799.0132 | 722.7565 | 583969.7484 | 799013.1726 | 6.3558e-06 | 48 | 722756.4769

## RESULTADOS_11
Unnamed: 0 | Volume de calda [L] | STATUS | Capacidade operacional [ha/h] | Tempo de missao [h] | Tempo util [h] | Tempo por voo [min] | Autonomia Projetada [h] | N° Voos | MTOW [kg] | Massa Estrutura [kg] | Combustível [kg] | Abastecimentos | Massa gerador | Potência gerador [W] | Combustível consumido [L] | Calda cons [L] | Distância percorrida [km] | Distância Pulverizando [km] | RTL ACUMULADO[m] | EOC [km/km] | EOC [h/h] | Tempo de manobra [h] | Tempo rtl_rtw [h] | V pulv [m/s] | V desloc [m/s] | Preço Total por ha Simples [R$/ha] | Preço Total por ha Presumido [R$/ha] | Preço Total por ha Real [R$/ha] | Preço Total Simples [R$] | Preço Total Presumido [R$] | Prod CAPEX [ha/h/R$] | Dias Trabalhados | Preço Total Real [R$]
0 | 65 | CONCLUIDO | 4.0392 | 24.76 | 18.52 | 7.46 | 0.13 | 149 | 133.21 | 46.47 | 1 | 147 | 20.75 | 16663.42 | 206.87 | 550.2 | 137.07 | 42.22 | 46435.2 | 0.31 | 0.73 | 9.44 | 3.03 | 4 | 10 | 1055.7623 | 1444.5405 | 1306.6756 | 1055762.2691 | 1444540.5135 | 2.8964e-06 | 65 | 1306675.5943
1 | 65 | CONCLUIDO | 4.7946 | 20.86 | 16.83 | 14.85 | 0.26 | 68 | 134.55 | 46.47 | 2 | 66 | 21.09 | 16828.84 | 185.76 | 548.64 | 85.35 | 42.22 | 20980.13 | 0.49 | 0.81 | 9.29 | 1.35 | 4 | 10 | 856.6808 | 1172.1485 | 1060.2803 | 856680.8251 | 1172148.499 | 3.4381e-06 | 55 | 1060280.2914
2 | 65 | CONCLUIDO | 5.0725 | 19.71 | 16.34 | 22.28 | 0.39 | 44 | 135.9 | 46.47 | 3 | 42 | 21.43 | 16994.64 | 177.82 | 548.33 | 70 | 42.22 | 13426.82 | 0.6 | 0.83 | 9.25 | 0.87 | 4 | 10 | 798.32 | 1092.2966 | 988.0494 | 798319.979 | 1092296.6147 | 3.6373e-06 | 52 | 988049.3588
3 | 65 | CONCLUIDO | 5.2215 | 19.15 | 16.1 | 30.19 | 0.52 | 32 | 137.25 | 46.47 | 4 | 30 | 21.78 | 17160.92 | 172.51 | 548.11 | 63.03 | 42.22 | 10001.7 | 0.67 | 0.84 | 9.23 | 0.64 | 4 | 10 | 763.5615 | 1044.7385 | 945.0301 | 763561.4577 | 1044738.4724 | 3.7442e-06 | 50 | 945030.0989
4 | 65 | CONCLUIDO | 5.3048 | 18.85 | 15.96 | 36.84 | 0.64 | 26 | 138.6 | 46.47 | 5 | 24 | 22.13 | 17327.69 | 168.35 | 547.99 | 58.87 | 42.22 | 7952.03 | 0.72 | 0.85 | 9.22 | 0.5 | 4 | 10 | 754.082 | 1031.7683 | 933.2978 | 754082.0116 | 1031768.276 | 3.8039e-06 | 50 | 933297.7598
5 | 65 | CONCLUIDO | 5.3716 | 18.62 | 15.86 | 45.33 | 0.76 | 21 | 139.95 | 46.47 | 6 | 19 | 22.49 | 17494.97 | 164.52 | 548.15 | 55.78 | 42.22 | 6428.47 | 0.76 | 0.85 | 9.21 | 0.4 | 4 | 10 | 736.5762 | 1007.816 | 911.6315 | 736576.195 | 1007816.0455 | 3.8518e-06 | 49 | 911631.4966
6 | 65 | CONCLUIDO | 5.4193 | 18.45 | 15.78 | 52.61 | 0.88 | 18 | 141.31 | 46.47 | 7 | 16 | 22.85 | 17662.75 | 161.09 | 547.87 | 53.3 | 42.22 | 5207.31 | 0.79 | 0.86 | 9.2 | 0.32 | 4 | 10 | 730.3637 | 999.3158 | 903.9425 | 730363.663 | 999315.7851 | 3.886e-06 | 49 | 903942.4892
7 | 65 | CONCLUIDO | 5.4358 | 18.4 | 15.78 | 59.18 | 0.99 | 16 | 142.68 | 46.47 | 8 | 14 | 23.21 | 17831.04 | 157.71 | 547.77 | 53.2 | 42.22 | 5166.15 | 0.79 | 0.86 | 9.2 | 0.32 | 4 | 10 | 716.5177 | 980.3711 | 886.8059 | 716517.6794 | 980371.0995 | 3.8979e-06 | 48 | 886805.8578
8 | 65 | CONCLUIDO | 5.4695 | 18.28 | 15.72 | 67.38 | 1.11 | 14 | 144.05 | 46.47 | 9 | 12 | 23.58 | 17999.83 | 154.43 | 547.72 | 51.32 | 42.22 | 4237.22 | 0.82 | 0.86 | 9.2 | 0.26 | 4 | 10 | 711.36 | 973.3141 | 880.4224 | 711359.9975 | 973314.1316 | 3.922e-06 | 48 | 880422.3969
9 | 65 | CONCLUIDO | 5.496 | 18.2 | 15.69 | 78.44 | 1.22 | 12 | 145.42 | 46.47 | 10 | 10 | 23.95 | 18169.15 | 150.73 | 547.76 | 50.2 | 42.22 | 3687.24 | 0.84 | 0.86 | 9.2 | 0.23 | 4 | 10 | 706.3387 | 966.4438 | 874.2078 | 706338.7419 | 966443.8281 | 3.941e-06 | 48 | 874207.7855
10 | 65 | CONCLUIDO | 5.5143 | 18.13 | 15.65 | 85.39 | 1.33 | 11 | 146.8 | 46.47 | 11 | 9 | 24.33 | 18338.99 | 147.49 | 547.78 | 49.29 | 42.22 | 3235.77 | 0.86 | 0.87 | 9.19 | 0.2 | 4 | 10 | 702.1118 | 960.6604 | 868.9763 | 702111.8287 | 960660.3791 | 3.9541e-06 | 48 | 868976.3008
11 | 65 | CONCLUIDO | 5.527 | 18.09 | 15.64 | 93.84 | 1.43 | 10 | 148.18 | 46.47 | 12 | 3 | 24.71 | 18509.36 | 144.68 | 547.81 | 48.6 | 42.22 | 2894.41 | 0.87 | 0.87 | 9.2 | 0.18 | 4 | 10 | 698.7446 | 956.0532 | 864.8088 | 698744.6117 | 956053.2041 | 3.9633e-06 | 48 | 864808.8282
12 | 65 | CONCLUIDO | 5.5265 | 18.09 | 15.64 | 93.85 | 1.54 | 10 | 149.56 | 46.47 | 13 | 0 | 25.1 | 18680.25 | 145.41 | 547.82 | 48.61 | 42.22 | 2899.26 | 0.87 | 0.87 | 9.2 | 0.18 | 4 | 10 | 699.4845 | 957.0656 | 865.7246 | 699484.5073 | 957065.562 | 3.9629e-06 | 48 | 865724.568

## RESULTADOS_13
Unnamed: 0 | Volume de calda [L] | STATUS | Capacidade operacional [ha/h] | Tempo de missao [h] | Tempo util [h] | Tempo por voo [min] | Autonomia Projetada [h] | N° Voos | MTOW [kg] | Massa Estrutura [kg] | Combustível [kg] | Abastecimentos | Massa gerador | Potência gerador [W] | Combustível consumido [L] | Calda cons [L] | Distância percorrida [km] | Distância Pulverizando [km] | RTL ACUMULADO[m] | EOC [km/km] | EOC [h/h] | Tempo de manobra [h] | Tempo rtl_rtw [h] | V pulv [m/s] | V desloc [m/s] | Preço Total por ha Simples [R$/ha] | Preço Total por ha Presumido [R$/ha] | Preço Total por ha Real [R$/ha] | Preço Total Simples [R$] | Preço Total Presumido [R$] | Prod CAPEX [ha/h/R$] | Dias Trabalhados | Preço Total Real [R$]
0 | 75 | CONCLUIDO | 3.83 | 26.11 | 18.82 | 6.89 | 0.12 | 164 | 150.44 | 49.1 | 1 | 162 | 25.34 | 18787.76 | 227.67 | 550.66 | 146.6 | 42.22 | 51125.05 | 0.29 | 0.72 | 9.45 | 3.32 | 4 | 10 | 1153.6875 | 1578.5261 | 1427.8738 | 1153687.4594 | 1578526.0791 | 2.5923e-06 | 68 | 1427873.7656
1 | 75 | CONCLUIDO | 4.6548 | 21.48 | 16.95 | 13.74 | 0.23 | 74 | 151.83 | 49.1 | 2 | 72 | 25.73 | 18959.54 | 203.2 | 548.82 | 89.16 | 42.22 | 22853 | 0.47 | 0.8 | 9.29 | 1.47 | 4 | 10 | 907.6975 | 1241.9518 | 1123.4217 | 907697.5339 | 1241951.8107 | 3.1506e-06 | 56 | 1123421.673
2 | 75 | CONCLUIDO | 4.9627 | 20.15 | 16.41 | 20.51 | 0.35 | 48 | 153.23 | 49.1 | 3 | 46 | 26.13 | 19131.85 | 194.61 | 548.31 | 72.32 | 42.22 | 14565.08 | 0.58 | 0.83 | 9.26 | 0.94 | 4 | 10 | 842.9612 | 1153.3767 | 1043.3 | 842961.1799 | 1153376.6752 | 3.359e-06 | 53 | 1043300.0241
3 | 75 | CONCLUIDO | 5.1295 | 19.5 | 16.15 | 27.68 | 0.46 | 35 | 154.63 | 49.1 | 4 | 33 | 26.53 | 19304.72 | 189.27 | 548.26 | 64.66 | 42.22 | 10797.87 | 0.65 | 0.84 | 9.23 | 0.68 | 4 | 10 | 805.5015 | 1102.1227 | 996.9376 | 805501.4929 | 1102122.6788 | 3.4719e-06 | 51 | 996937.6372
4 | 75 | CONCLUIDO | 5.2271 | 19.13 | 16 | 34.28 | 0.57 | 28 | 156.03 | 49.1 | 5 | 26 | 26.94 | 19478.15 | 185.37 | 548.01 | 59.65 | 42.22 | 8330.09 | 0.71 | 0.85 | 9.23 | 0.54 | 4 | 10 | 784.981 | 1074.0456 | 971.5402 | 784980.9859 | 1074045.6159 | 3.538e-06 | 50 | 971540.2097
5 | 75 | CONCLUIDO | 5.296 | 18.88 | 15.9 | 41.49 | 0.67 | 23 | 157.44 | 49.1 | 6 | 21 | 27.35 | 19652.13 | 181.86 | 548.06 | 56.9 | 42.22 | 6978.24 | 0.74 | 0.85 | 9.21 | 0.44 | 4 | 10 | 776.8777 | 1062.9583 | 961.5111 | 776877.6844 | 1062958.3212 | 3.5846e-06 | 50 | 961511.0709
6 | 75 | CONCLUIDO | 5.3405 | 18.73 | 15.84 | 47.51 | 0.78 | 20 | 158.86 | 49.1 | 7 | 18 | 27.77 | 19826.68 | 178.75 | 547.87 | 54.98 | 42.22 | 6033.93 | 0.77 | 0.86 | 9.21 | 0.38 | 4 | 10 | 761.1736 | 1041.4714 | 942.0748 | 761173.6389 | 1041471.3533 | 3.6147e-06 | 49 | 942074.7891
7 | 75 | CONCLUIDO | 5.386 | 18.57 | 15.77 | 55.66 | 0.88 | 17 | 160.28 | 49.1 | 8 | 15 | 28.19 | 20001.93 | 175.73 | 547.83 | 52.82 | 42.22 | 4971.7 | 0.8 | 0.86 | 9.2 | 0.31 | 4 | 10 | 755.2963 | 1033.4297 | 934.8006 | 755296.307 | 1033429.7286 | 3.6455e-06 | 49 | 934800.6458
8 | 75 | CONCLUIDO | 5.4155 | 18.47 | 15.73 | 62.92 | 0.99 | 15 | 161.71 | 49.1 | 9 | 13 | 28.61 | 20177.64 | 172.97 | 547.77 | 51.77 | 42.22 | 4456.58 | 0.82 | 0.86 | 9.2 | 0.27 | 4 | 10 | 750.7662 | 1027.2315 | 929.194 | 750766.2403 | 1027231.4914 | 3.6655e-06 | 49 | 929193.9596
9 | 75 | CONCLUIDO | 5.4272 | 18.43 | 15.72 | 67.38 | 1.09 | 14 | 163.13 | 49.1 | 10 | 12 | 29.04 | 20353.94 | 169.99 | 547.87 | 51.31 | 42.22 | 4228.78 | 0.82 | 0.86 | 9.2 | 0.26 | 4 | 10 | 737.3777 | 1008.9127 | 912.6235 | 737377.7134 | 1008912.7183 | 3.6734e-06 | 48 | 912623.5045
10 | 75 | CONCLUIDO | 5.4593 | 18.32 | 15.67 | 78.37 | 1.18 | 12 | 164.57 | 49.1 | 11 | 10 | 29.47 | 20530.82 | 166.77 | 547.8 | 49.9 | 42.22 | 3536.5 | 0.85 | 0.86 | 9.2 | 0.21 | 4 | 10 | 732.2798 | 1001.9375 | 906.314 | 732279.7805 | 1001937.5016 | 3.6951e-06 | 48 | 906313.9927
11 | 75 | CONCLUIDO | 5.4726 | 18.27 | 15.66 | 85.42 | 1.28 | 11 | 166.01 | 49.1 | 12 | 9 | 29.91 | 20708.3 | 164.29 | 547.73 | 49.53 | 42.22 | 3353.42 | 0.85 | 0.86 | 9.19 | 0.2 | 4 | 10 | 729.1119 | 997.603 | 902.3932 | 729111.875 | 997603.0336 | 3.7041e-06 | 48 | 902393.2002
12 | 75 | CONCLUIDO | 5.4901 | 18.21 | 15.63 | 93.8 | 1.38 | 10 | 167.45 | 49.1 | 13 | 8 | 30.36 | 20886.38 | 161.11 | 547.71 | 48.55 | 42.22 | 2870.37 | 0.87 | 0.87 | 9.19 | 0.17 | 4 | 10 | 724.9456 | 991.9026 | 897.2368 | 724945.6199 | 991902.5795 | 3.716e-06 | 48 | 897236.7894
13 | 75 | CONCLUIDO | 5.4895 | 18.22 | 15.63 | 93.81 | 1.47 | 10 | 168.9 | 49.1 | 14 | 8 | 30.81 | 21065.06 | 157.7 | 547.68 | 48.7 | 42.22 | 2945.64 | 0.87 | 0.87 | 9.19 | 0.18 | 4 | 10 | 721.5931 | 987.3156 | 893.0875 | 721593.1327 | 987315.5586 | 3.7156e-06 | 48 | 893087.5474
14 | 75 | CONCLUIDO | 5.5024 | 18.17 | 15.62 | 104.15 | 1.56 | 9 | 170.35 | 49.1 | 15 | 4 | 31.26 | 21244.37 | 156.87 | 547.68 | 48.12 | 42.22 | 2662.7 | 0.88 | 0.87 | 9.2 | 0.16 | 4 | 10 | 720.1185 | 985.2978 | 891.2624 | 720118.4569 | 985297.8421 | 3.7243e-06 | 48 | 891262.3989
15 | 75 | CONCLUIDO | 5.503 | 18.17 | 15.62 | 104.14 | 1.65 | 9 | 171.81 | 49.1 | 16 | 0 | 31.72 | 21424.29 | 157.51 | 547.75 | 47.95 | 42.22 | 2574.46 | 0.88 | 0.87 | 9.2 | 0.16 | 4 | 10 | 720.724 | 986.1263 | 892.0118 | 720723.9719 | 986126.3345 | 3.7247e-06 | 48 | 892011.8212

## RESULTADOS_17
Unnamed: 0 | Volume de calda [L] | STATUS | Capacidade operacional [ha/h] | Tempo de missao [h] | Tempo util [h] | Tempo por voo [min] | Autonomia Projetada [h] | N° Voos | MTOW [kg] | Massa Estrutura [kg] | Combustível [kg] | Abastecimentos | Massa gerador | Potência gerador [W] | Combustível consumido [L] | Calda cons [L] | Distância percorrida [km] | Distância Pulverizando [km] | RTL ACUMULADO[m] | EOC [km/km] | EOC [h/h] | Tempo de manobra [h] | Tempo rtl_rtw [h] | V pulv [m/s] | V desloc [m/s] | Preço Total por ha Simples [R$/ha] | Preço Total por ha Presumido [R$/ha] | Preço Total por ha Real [R$/ha] | Preço Total Simples [R$] | Preço Total Presumido [R$] | Prod CAPEX [ha/h/R$] | Dias Trabalhados | Preço Total Real [R$]
0 | 95 | CONCLUIDO | 3.4294 | 29.16 | 19.47 | 6.02 | 0.1 | 194 | 185.69 | 53.44 | 1 | 192 | 36.26 | 23136.14 | 269.54 | 550.92 | 166.63 | 42.22 | 60991.76 | 0.25 | 0.7 | 9.5 | 3.97 | 4 | 10 | 1389.4641 | 1901.1261 | 1719.6853 | 1389464.082 | 1901126.0558 | 2.1101e-06 | 76 | 1719685.2533
1 | 95 | CONCLUIDO | 4.3735 | 22.86 | 17.2 | 12 | 0.19 | 86 | 187.21 | 53.44 | 2 | 84 | 36.77 | 23322.88 | 236.9 | 549.32 | 96.62 | 42.22 | 26523.43 | 0.44 | 0.79 | 9.32 | 1.72 | 4 | 10 | 1033.7871 | 1414.4731 | 1279.4777 | 1033787.0679 | 1414473.0737 | 2.691e-06 | 60 | 1279477.7488
2 | 95 | CONCLUIDO | 4.7481 | 21.06 | 16.55 | 18.05 | 0.28 | 55 | 188.73 | 53.44 | 3 | 53 | 37.29 | 23510.33 | 226.45 | 548.78 | 76.58 | 42.22 | 16662.47 | 0.55 | 0.82 | 9.27 | 1.07 | 4 | 10 | 932.5974 | 1276.0209 | 1154.2393 | 932597.3976 | 1276020.9026 | 2.9215e-06 | 55 | 1154239.2586
3 | 95 | CONCLUIDO | 4.9356 | 20.26 | 16.27 | 23.8 | 0.37 | 41 | 190.25 | 53.44 | 4 | 39 | 37.82 | 23698.48 | 221.01 | 548.19 | 68.18 | 42.22 | 12531.39 | 0.62 | 0.83 | 9.24 | 0.8 | 4 | 10 | 889.9745 | 1217.7024 | 1101.4866 | 889974.4907 | 1217702.361 | 3.0368e-06 | 53 | 1101486.5568
4 | 95 | CONCLUIDO | 5.0471 | 19.81 | 16.12 | 29.3 | 0.46 | 33 | 191.78 | 53.44 | 5 | 31 | 38.35 | 23887.36 | 217.31 | 548.17 | 63.24 | 42.22 | 10100.03 | 0.67 | 0.84 | 9.24 | 0.65 | 4 | 10 | 866.9224 | 1186.1615 | 1072.9559 | 866922.4466 | 1186161.5373 | 3.1055e-06 | 52 | 1072955.945
5 | 95 | CONCLUIDO | 5.1407 | 19.45 | 15.98 | 35.51 | 0.55 | 27 | 193.32 | 53.44 | 6 | 25 | 38.89 | 24076.95 | 213.9 | 548.03 | 59.18 | 42.22 | 8099.22 | 0.71 | 0.85 | 9.22 | 0.52 | 4 | 10 | 846.0057 | 1157.5423 | 1047.0681 | 846005.688 | 1157542.3055 | 3.163e-06 | 51 | 1047068.0925
6 | 95 | CONCLUIDO | 5.1989 | 19.24 | 15.91 | 41.51 | 0.64 | 23 | 194.86 | 53.44 | 7 | 21 | 39.43 | 24267.28 | 211.23 | 547.99 | 57.12 | 42.22 | 7088.57 | 0.74 | 0.85 | 9.22 | 0.45 | 4 | 10 | 838.8801 | 1147.7927 | 1038.249 | 838880.0571 | 1147792.7029 | 3.1989e-06 | 51 | 1038248.9783
7 | 95 | CONCLUIDO | 5.25 | 19.05 | 15.83 | 47.5 | 0.72 | 20 | 196.41 | 53.44 | 8 | 18 | 39.98 | 24458.36 | 208.54 | 547.88 | 54.9 | 42.22 | 5994.51 | 0.77 | 0.86 | 9.21 | 0.37 | 4 | 10 | 822.4009 | 1125.2452 | 1017.8533 | 822400.8787 | 1125245.1639 | 3.2303e-06 | 50 | 1017853.3448
8 | 95 | CONCLUIDO | 5.2829 | 18.93 | 15.79 | 52.64 | 0.81 | 18 | 197.97 | 53.44 | 9 | 16 | 40.53 | 24650.18 | 206.24 | 547.85 | 53.38 | 42.22 | 5242.89 | 0.79 | 0.86 | 9.21 | 0.33 | 4 | 10 | 817.7049 | 1118.82 | 1012.0414 | 817704.9392 | 1118819.9724 | 3.2505e-06 | 50 | 1012041.3645
9 | 95 | CONCLUIDO | 5.3097 | 18.83 | 15.77 | 59.14 | 0.89 | 16 | 199.53 | 53.44 | 10 | 14 | 41.1 | 24842.77 | 204.43 | 547.9 | 52.79 | 42.22 | 4961.22 | 0.8 | 0.86 | 9.2 | 0.31 | 4 | 10 | 814.076 | 1113.8547 | 1007.55 | 814076.0121 | 1113854.7142 | 3.267e-06 | 50 | 1007549.9836
10 | 95 | CONCLUIDO | 5.3277 | 18.77 | 15.74 | 62.97 | 0.97 | 15 | 201.1 | 53.44 | 11 | 13 | 41.66 | 25036.12 | 202.03 | 547.82 | 51.9 | 42.22 | 4517.97 | 0.81 | 0.86 | 9.21 | 0.28 | 4 | 10 | 800.4704 | 1095.2389 | 990.7109 | 800470.4185 | 1095238.9409 | 3.2781e-06 | 49 | 990710.8736
11 | 95 | CONCLUIDO | 5.3611 | 18.65 | 15.7 | 72.46 | 1.05 | 13 | 202.67 | 53.44 | 12 | 11 | 42.24 | 25230.25 | 199.83 | 547.83 | 50.69 | 42.22 | 3922.8 | 0.83 | 0.86 | 9.2 | 0.24 | 4 | 10 | 795.989 | 1089.1073 | 985.1644 | 795989.0392 | 1089107.32 | 3.2987e-06 | 49 | 985164.446
12 | 95 | CONCLUIDO | 5.3795 | 18.59 | 15.67 | 78.37 | 1.13 | 12 | 204.25 | 53.44 | 13 | 10 | 42.82 | 25425.3 | 197.27 | 547.77 | 49.86 | 42.22 | 3514.86 | 0.85 | 0.86 | 9.2 | 0.21 | 4 | 10 | 792.1253 | 1083.8207 | 980.3824 | 792125.2633 | 1083820.7313 | 3.31e-06 | 49 | 980382.4019
13 | 95 | CONCLUIDO | 5.3932 | 18.54 | 15.66 | 85.44 | 1.21 | 11 | 205.84 | 53.44 | 14 | 9 | 43.4 | 25621.03 | 195.35 | 547.78 | 49.49 | 42.22 | 3333.14 | 0.85 | 0.86 | 9.2 | 0.2 | 4 | 10 | 789.3366 | 1080.0052 | 976.931 | 789336.6347 | 1080005.2067 | 3.3184e-06 | 49 | 976931.0255
14 | 95 | CONCLUIDO | 5.3975 | 18.53 | 15.65 | 85.36 | 1.28 | 11 | 207.43 | 53.44 | 15 | 9 | 44 | 25817.56 | 193.43 | 547.93 | 49.07 | 42.22 | 3126.1 | 0.86 | 0.87 | 9.19 | 0.19 | 4 | 10 | 787.0888 | 1076.9296 | 974.1489 | 787088.7644 | 1076929.5713 | 3.3211e-06 | 49 | 974148.9245
15 | 95 | CONCLUIDO | 5.4135 | 18.47 | 15.63 | 93.79 | 1.36 | 10 | 209.03 | 53.44 | 16 | 8 | 44.6 | 26014.91 | 192.07 | 547.72 | 48.51 | 42.22 | 2851.53 | 0.87 | 0.87 | 9.19 | 0.17 | 4 | 10 | 784.6888 | 1073.6459 | 971.1786 | 784688.8465 | 1073645.8978 | 3.3309e-06 | 49 | 971178.6402
16 | 95 | CONCLUIDO | 5.4295 | 18.42 | 15.61 | 104.1 | 1.43 | 9 | 210.64 | 53.44 | 17 | 7 | 45.21 | 26213.09 | 188.96 | 547.67 | 48.08 | 42.22 | 2638.46 | 0.88 | 0.87 | 9.19 | 0.16 | 4 | 10 | 770.6857 | 1054.4862 | 953.8476 | 770685.7484 | 1054486.2412 | 3.3407e-06 | 48 | 953847.5543
17 | 95 | CONCLUIDO | 5.4282 | 18.42 | 15.62 | 104.12 | 1.51 | 9 | 212.25 | 53.44 | 18 | 7 | 45.82 | 26412.11 | 188.51 | 547.7 | 48.16 | 42.22 | 2682.37 | 0.88 | 0.87 | 9.19 | 0.16 | 4 | 10 | 770.3741 | 1054.0599 | 953.4619 | 770374.1388 | 1054059.8832 | 3.3399e-06 | 48 | 953461.8873
18 | 95 | CONCLUIDO | 5.4446 | 18.37 | 15.6 | 117 | 1.58 | 8 | 213.87 | 53.44 | 19 | 6 | 46.44 | 26611.98 | 184.97 | 547.73 | 47.64 | 42.22 | 2425.25 | 0.89 | 0.87 | 9.19 | 0.14 | 4 | 10 | 765.8074 | 1047.8114 | 947.8098 | 765807.3699 | 1047811.4285 | 3.35e-06 | 48 | 947809.7764
19 | 95 | CONCLUIDO | 5.4469 | 18.36 | 15.59 | 116.95 | 1.65 | 8 | 215.5 | 53.44 | 20 | 6 | 47.07 | 26812.71 | 184.16 | 547.62 | 47.38 | 42.22 | 2294.34 | 0.89 | 0.87 | 9.19 | 0.13 | 4 | 10 | 764.8067 | 1046.4423 | 946.5713 | 764806.7006 | 1046442.2687 | 3.3515e-06 | 48 | 946571.2873
20 | 95 | CONCLUIDO | 5.4437 | 18.37 | 15.6 | 117.03 | 1.72 | 8 | 217.14 | 53.44 | 21 | 6 | 47.7 | 27014.3 | 180.9 | 547.73 | 47.56 | 42.22 | 2387.16 | 0.89 | 0.87 | 9.19 | 0.14 | 4 | 10 | 761.7869 | 1042.3104 | 942.8338 | 761786.865 | 1042310.3963 | 3.3495e-06 | 48 | 942833.755
21 | 95 | CONCLUIDO | 5.4606 | 18.31 | 15.58 | 133.58 | 1.79 | 7 | 218.78 | 53.44 | 22 | 1 | 48.34 | 27216.79 | 180.04 | 547.75 | 46.95 | 42.22 | 2084.49 | 0.9 | 0.87 | 9.19 | 0.12 | 4 | 10 | 759.9038 | 1039.7339 | 940.5032 | 759903.7955 | 1039733.8977 | 3.3599e-06 | 48 | 940503.1537
22 | 95 | CONCLUIDO | 5.4599 | 18.32 | 15.59 | 133.6 | 1.85 | 7 | 220.43 | 53.44 | 23 | 0 | 48.99 | 27420.16 | 181.01 | 547.78 | 46.97 | 42.22 | 2095.93 | 0.9 | 0.87 | 9.2 | 0.13 | 4 | 10 | 760.9754 | 1041.2001 | 941.8294 | 760975.3771 | 1041200.0828 | 3.3594e-06 | 48 | 941829.4083

## RESULTADOS_9
Unnamed: 0 | Volume de calda [L] | STATUS | Capacidade operacional [ha/h] | Tempo de missao [h] | Tempo util [h] | Tempo por voo [min] | Autonomia Projetada [h] | N° Voos | MTOW [kg] | Massa Estrutura [kg] | Combustível [kg] | Abastecimentos | Massa gerador | Potência gerador [W] | Combustível consumido [L] | Calda cons [L] | Distância percorrida [km] | Distância Pulverizando [km] | RTL ACUMULADO[m] | EOC [km/km] | EOC [h/h] | Tempo de manobra [h] | Tempo rtl_rtw [h] | V pulv [m/s] | V desloc [m/s] | Preço Total por ha Simples [R$/ha] | Preço Total por ha Presumido [R$/ha] | Preço Total por ha Real [R$/ha] | Preço Total Simples [R$] | Preço Total Presumido [R$] | Prod CAPEX [ha/h/R$] | Dias Trabalhados | Preço Total Real [R$]
0 | 55 | CONCLUIDO | 4.2626 | 23.46 | 18.17 | 8.14 | 0.15 | 134 | 116.05 | 43.4 | 1 | 132 | 16.65 | 14546.17 | 185.1 | 549.86 | 127.01 | 42.22 | 41482.17 | 0.33 | 0.75 | 9.39 | 2.69 | 4 | 10 | 960.872 | 1314.7075 | 1189.2336 | 960871.9968 | 1314707.4567 | 3.2697e-06 | 62 | 1189233.6222
1 | 55 | CONCLUIDO | 4.9444 | 20.22 | 16.68 | 16.41 | 0.3 | 61 | 117.34 | 43.4 | 2 | 59 | 16.94 | 14705.49 | 167.21 | 548.54 | 80.67 | 42.22 | 18677.55 | 0.52 | 0.81 | 9.28 | 1.21 | 4 | 10 | 795.4738 | 1088.4023 | 984.5267 | 795473.7824 | 1088402.3229 | 3.7926e-06 | 53 | 984526.7328
2 | 55 | CONCLUIDO | 5.1824 | 19.3 | 16.26 | 24.38 | 0.45 | 40 | 118.63 | 43.4 | 3 | 38 | 17.23 | 14865.24 | 159.77 | 548.36 | 67.81 | 42.22 | 12351.75 | 0.62 | 0.83 | 9.24 | 0.79 | 4 | 10 | 752.9254 | 1030.1858 | 931.8663 | 752925.4091 | 1030185.7615 | 3.9752e-06 | 51 | 931866.2783
3 | 55 | CONCLUIDO | 5.3221 | 18.79 | 16.01 | 33.13 | 0.59 | 29 | 119.93 | 43.4 | 4 | 27 | 17.53 | 15025.44 | 154.37 | 548.07 | 59.88 | 42.22 | 8440.48 | 0.71 | 0.85 | 9.23 | 0.55 | 4 | 10 | 719.8991 | 984.9977 | 890.9909 | 719899.0973 | 984997.7046 | 4.0823e-06 | 49 | 890990.9061
4 | 55 | CONCLUIDO | 5.3939 | 18.54 | 15.91 | 41.49 | 0.73 | 23 | 121.23 | 43.4 | 5 | 21 | 17.83 | 15186.08 | 150.09 | 547.95 | 57.15 | 42.22 | 7104.73 | 0.74 | 0.85 | 9.21 | 0.44 | 4 | 10 | 711.7312 | 973.822 | 880.8818 | 711731.1787 | 973821.9981 | 4.1374e-06 | 49 | 880881.7934
5 | 55 | CONCLUIDO | 5.4456 | 18.36 | 15.83 | 49.98 | 0.86 | 19 | 122.54 | 43.4 | 6 | 17 | 18.14 | 15347.16 | 145.88 | 547.89 | 54.49 | 42.22 | 5794.12 | 0.77 | 0.86 | 9.21 | 0.36 | 4 | 10 | 695.1918 | 951.192 | 860.4116 | 695191.7615 | 951192.0378 | 4.1771e-06 | 48 | 860411.6047
6 | 55 | CONCLUIDO | 5.4817 | 18.24 | 15.78 | 59.16 | 1 | 16 | 123.85 | 43.4 | 7 | 14 | 18.45 | 15508.69 | 141.83 | 547.89 | 53.06 | 42.22 | 5096.44 | 0.8 | 0.86 | 9.2 | 0.32 | 4 | 10 | 689.3674 | 943.2229 | 853.203 | 689367.3838 | 943222.8672 | 4.2048e-06 | 48 | 853203.0006
7 | 55 | CONCLUIDO | 5.5131 | 18.14 | 15.72 | 67.37 | 1.13 | 14 | 125.16 | 43.4 | 8 | 12 | 18.76 | 15670.68 | 137.62 | 547.82 | 51.24 | 42.22 | 4195.21 | 0.82 | 0.86 | 9.2 | 0.26 | 4 | 10 | 683.5955 | 935.3256 | 846.0594 | 683595.5282 | 935325.5597 | 4.2289e-06 | 48 | 846059.401
8 | 55 | CONCLUIDO | 5.5396 | 18.05 | 15.68 | 78.41 | 1.26 | 12 | 126.48 | 43.4 | 9 | 10 | 19.08 | 15833.12 | 133.4 | 547.7 | 50.08 | 42.22 | 3623.15 | 0.84 | 0.86 | 9.2 | 0.22 | 4 | 10 | 678.1774 | 927.9122 | 839.3536 | 678177.3861 | 927912.2187 | 4.2492e-06 | 48 | 839353.5789
9 | 55 | CONCLUIDO | 5.5477 | 18.03 | 15.68 | 85.52 | 1.38 | 11 | 127.8 | 43.4 | 10 | 0 | 19.4 | 15996.02 | 132.17 | 547.79 | 49.66 | 42.22 | 3421.26 | 0.85 | 0.86 | 9.21 | 0.22 | 4 | 10 | 667.0359 | 912.668 | 825.5642 | 667035.9161 | 912667.9679 | 4.2554e-06 | 47 | 825564.218

## resultados
Unnamed: 0 | Volume de calda [L] | STATUS | Capacidade operacional [ha/h] | Tempo de missao [h] | Tempo util [h] | Tempo por voo [min] | Autonomia Projetada [h] | N° Voos | MTOW [kg] | Massa Estrutura [kg] | Combustível [kg] | Abastecimentos | Massa gerador | Potência gerador [W] | Combustível consumido [L] | Calda cons [L] | Distância percorrida [km] | Distância Pulverizando [km] | RTL ACUMULADO[m] | EOC [km/km] | EOC [h/h] | Tempo de manobra [h] | Tempo rtl_rtw [h] | V pulv [m/s] | V desloc [m/s]
0 | 100 | CONCLUIDO | 3.3394 | 29.95 | 19.61 | 5.85 | 0.09 | 201 | 194.77 | 54.38 | 1 | 199 | 39.4 | 24256.19 | 279.82 | 551.57 | 170.81 | 42.22 | 63043.79 | 0.25 | 0.69 | 9.52 | 4.11 | 4 | 10
1 | 100 | CONCLUIDO | 4.3033 | 23.24 | 17.26 | 11.64 | 0.18 | 89 | 196.32 | 54.38 | 2 | 87 | 39.95 | 24447.22 | 245.33 | 549.26 | 98.63 | 42.22 | 27516.6 | 0.43 | 0.79 | 9.33 | 1.78 | 4 | 10
2 | 100 | CONCLUIDO | 4.6864 | 21.34 | 16.61 | 17.48 | 0.27 | 57 | 197.88 | 54.38 | 3 | 55 | 40.5 | 24639 | 234.61 | 548.51 | 78.24 | 42.22 | 17481.08 | 0.54 | 0.82 | 9.28 | 1.14 | 4 | 10
3 | 100 | CONCLUIDO | 4.8908 | 20.45 | 16.3 | 23.28 | 0.36 | 42 | 199.44 | 54.38 | 4 | 40 | 41.06 | 24831.54 | 228.72 | 548.29 | 68.62 | 42.22 | 12747.5 | 0.62 | 0.83 | 9.26 | 0.83 | 4 | 10
4 | 100 | CONCLUIDO | 5.0069 | 19.97 | 16.13 | 28.47 | 0.44 | 34 | 201.01 | 54.38 | 5 | 32 | 41.63 | 25024.84 | 224.83 | 548.08 | 64 | 42.22 | 10476.3 | 0.66 | 0.84 | 9.23 | 0.67 | 4 | 10
5 | 100 | CONCLUIDO | 5.1036 | 19.59 | 15.99 | 34.26 | 0.53 | 28 | 202.58 | 54.38 | 6 | 26 | 42.2 | 25218.93 | 221.44 | 548.06 | 59.69 | 42.22 | 8348.94 | 0.71 | 0.85 | 9.22 | 0.52 | 4 | 10
6 | 100 | CONCLUIDO | 5.1603 | 19.38 | 15.93 | 39.82 | 0.61 | 24 | 204.16 | 54.38 | 7 | 22 | 42.78 | 25413.94 | 219.11 | 547.89 | 57.63 | 42.22 | 7337.9 | 0.73 | 0.85 | 9.22 | 0.47 | 4 | 10
7 | 100 | CONCLUIDO | 5.2105 | 19.19 | 15.86 | 45.31 | 0.69 | 21 | 205.75 | 54.38 | 8 | 19 | 43.37 | 25609.61 | 216.34 | 547.85 | 55.54 | 42.22 | 6309.01 | 0.76 | 0.85 | 9.21 | 0.4 | 4 | 10
8 | 100 | CONCLUIDO | 5.2592 | 19.01 | 15.8 | 52.66 | 0.77 | 18 | 207.34 | 54.38 | 9 | 16 | 43.96 | 25806.1 | 213.68 | 547.77 | 53.69 | 42.22 | 5399.93 | 0.79 | 0.86 | 9.21 | 0.34 | 4 | 10
9 | 100 | CONCLUIDO | 5.2731 | 18.96 | 15.79 | 55.72 | 0.85 | 17 | 208.94 | 54.38 | 10 | 15 | 44.56 | 26003.41 | 212.34 | 547.78 | 53.28 | 42.22 | 5202.14 | 0.79 | 0.86 | 9.21 | 0.33 | 4 | 10
10 | 100 | CONCLUIDO | 5.3111 | 18.83 | 15.73 | 62.91 | 0.93 | 15 | 210.55 | 54.38 | 11 | 13 | 45.17 | 26201.54 | 210.08 | 547.91 | 51.53 | 42.22 | 4335.66 | 0.82 | 0.86 | 9.2 | 0.27 | 4 | 10
11 | 100 | CONCLUIDO | 5.3265 | 18.77 | 15.71 | 67.34 | 1 | 14 | 212.16 | 54.38 | 12 | 12 | 45.78 | 26400.51 | 208.28 | 547.88 | 50.91 | 42.22 | 4028.76 | 0.83 | 0.86 | 9.2 | 0.25 | 4 | 10
12 | 100 | CONCLUIDO | 5.3412 | 18.72 | 15.7 | 72.46 | 1.08 | 13 | 213.78 | 54.38 | 13 | 11 | 46.4 | 26600.32 | 206.29 | 547.8 | 50.75 | 42.22 | 3954.57 | 0.83 | 0.86 | 9.2 | 0.24 | 4 | 10
13 | 100 | CONCLUIDO | 5.3564 | 18.67 | 15.69 | 78.43 | 1.15 | 12 | 215.41 | 54.38 | 14 | 10 | 47.03 | 26801 | 204.56 | 547.75 | 50.28 | 42.22 | 3723.78 | 0.84 | 0.86 | 9.2 | 0.23 | 4 | 10
14 | 100 | CONCLUIDO | 5.3773 | 18.6 | 15.65 | 85.38 | 1.23 | 11 | 217.04 | 54.38 | 15 | 9 | 47.66 | 27002.55 | 202.55 | 547.78 | 49.3 | 42.22 | 3240.22 | 0.86 | 0.87 | 9.19 | 0.19 | 4 | 10
15 | 100 | CONCLUIDO | 5.3925 | 18.54 | 15.64 | 93.83 | 1.3 | 10 | 218.68 | 54.38 | 16 | 8 | 48.31 | 27204.98 | 199.96 | 547.7 | 48.83 | 42.22 | 3009.96 | 0.86 | 0.87 | 9.19 | 0.18 | 4 | 10
16 | 100 | CONCLUIDO | 5.3937 | 18.54 | 15.63 | 93.81 | 1.37 | 10 | 220.33 | 54.38 | 17 | 8 | 48.95 | 27408.3 | 199.17 | 547.71 | 48.49 | 42.22 | 2838.05 | 0.87 | 0.87 | 9.2 | 0.17 | 4 | 10
17 | 100 | CONCLUIDO | 5.4089 | 18.49 | 15.62 | 104.14 | 1.44 | 9 | 221.99 | 54.38 | 18 | 7 | 49.61 | 27612.53 | 196.88 | 547.63 | 48.33 | 42.22 | 2765.39 | 0.87 | 0.87 | 9.19 | 0.16 | 4 | 10
18 | 100 | CONCLUIDO | 5.4101 | 18.48 | 15.62 | 104.11 | 1.51 | 9 | 223.65 | 54.38 | 19 | 7 | 50.27 | 27817.81 | 195.87 | 547.66 | 48.09 | 42.22 | 2643.86 | 0.88 | 0.87 | 9.19 | 0.16 | 4 | 10
19 | 100 | CONCLUIDO | 5.4278 | 18.42 | 15.6 | 116.97 | 1.58 | 8 | 225.32 | 54.38 | 20 | 6 | 50.95 | 28023.89 | 193.28 | 547.7 | 47.33 | 42.22 | 2271.82 | 0.89 | 0.87 | 9.19 | 0.14 | 4 | 10
20 | 100 | CONCLUIDO | 5.4293 | 18.42 | 15.59 | 116.93 | 1.64 | 8 | 227 | 54.38 | 21 | 6 | 51.62 | 28230.92 | 191.76 | 547.66 | 47.33 | 42.22 | 2271.88 | 0.89 | 0.87 | 9.19 | 0.13 | 4 | 10
21 | 100 | CONCLUIDO | 5.4273 | 18.43 | 15.6 | 116.98 | 1.71 | 8 | 228.69 | 54.38 | 22 | 6 | 52.31 | 28438.91 | 188.73 | 547.69 | 47.49 | 42.22 | 2349.17 | 0.89 | 0.87 | 9.19 | 0.14 | 4 | 10
22 | 100 | CONCLUIDO | 5.4418 | 18.38 | 15.59 | 133.6 | 1.77 | 7 | 230.38 | 54.38 | 23 | 5 | 53 | 28647.87 | 187.9 | 547.68 | 47.14 | 42.22 | 2181.72 | 0.9 | 0.87 | 9.19 | 0.13 | 4 | 10
23 | 100 | CONCLUIDO | 5.4433 | 18.37 | 15.58 | 133.56 | 1.84 | 7 | 232.08 | 54.38 | 24 | 1 | 53.71 | 28857.81 | 187.7 | 547.67 | 46.8 | 42.22 | 2008.39 | 0.9 | 0.87 | 9.2 | 0.12 | 4 | 10
24 | 100 | CONCLUIDO | 5.4443 | 18.37 | 15.58 | 133.53 | 1.9 | 7 | 233.79 | 54.38 | 25 | 0 | 54.42 | 29068.74 | 188.61 | 547.76 | 46.72 | 42.22 | 1969.61 | 0.9 | 0.87 | 9.2 | 0.12 | 4 | 10
0 | 40 | CONCLUIDO | 4.6156 | 21.67 | 17.67 | 9.72 | 0.2 | 109 | 89.87 | 37.55 | 1 | 107 | 11.32 | 11317.98 | 150.63 | 549.72 | 110.98 | 42.22 | 33590.13 | 0.38 | 0.77 | 9.36 | 2.18 | 4 | 10
1 | 40 | CONCLUIDO | 5.1682 | 19.35 | 16.46 | 19.76 | 0.39 | 50 | 91.1 | 37.55 | 2 | 48 | 11.54 | 11468.97 | 136.43 | 548.52 | 74 | 42.22 | 15393.62 | 0.57 | 0.82 | 9.27 | 1 | 4 | 10
2 | 40 | CONCLUIDO | 5.3603 | 18.66 | 16.11 | 30.21 | 0.57 | 32 | 92.32 | 37.55 | 3 | 30 | 11.77 | 11620.34 | 129.1 | 548.2 | 63.17 | 42.22 | 10072.64 | 0.67 | 0.84 | 9.24 | 0.65 | 4 | 10
3 | 40 | CONCLUIDO | 5.4707 | 18.28 | 15.9 | 41.49 | 0.75 | 23 | 93.55 | 37.55 | 4 | 21 | 12 | 11772.07 | 122.88 | 548 | 57.11 | 42.22 | 7083.67 | 0.74 | 0.85 | 9.21 | 0.44 | 4 | 10
4 | 40 | CONCLUIDO | 5.5314 | 18.08 | 15.8 | 52.66 | 0.93 | 18 | 94.79 | 37.55 | 5 | 16 | 12.23 | 11924.18 | 117.44 | 548.04 | 53.61 | 42.22 | 5359.02 | 0.79 | 0.86 | 9.21 | 0.34 | 4 | 10
5 | 40 | CONCLUIDO | 5.5592 | 17.99 | 15.77 | 63.06 | 1.1 | 15 | 96.02 | 37.55 | 6 | 2 | 12.47 | 12076.67 | 113.15 | 547.85 | 52.2 | 42.22 | 4669.19 | 0.81 | 0.86 | 9.22 | 0.3 | 4 | 10
6 | 40 | CONCLUIDO | 5.5625 | 17.98 | 15.75 | 63.02 | 1.27 | 15 | 97.26 | 37.55 | 7 | 0 | 12.71 | 12229.54 | 114.29 | 548.01 | 51.7 | 42.22 | 4418.22 | 0.82 | 0.86 | 9.22 | 0.29 | 4 | 10
0 | 30 | CONCLUIDO | 4.8588 | 20.58 | 17.32 | 11.42 | 0.24 | 91 | 71.52 | 32.27 | 1 | 89 | 8.25 | 9054.6 | 124.68 | 549.21 | 100.46 | 42.22 | 28418.38 | 0.42 | 0.78 | 9.33 | 1.84 | 4 | 10
1 | 30 | CONCLUIDO | 5.3296 | 18.76 | 16.28 | 23.83 | 0.48 | 41 | 72.7 | 32.27 | 2 | 39 | 8.43 | 9200.25 | 111.74 | 548.3 | 68.32 | 42.22 | 12597.91 | 0.62 | 0.83 | 9.25 | 0.81 | 4 | 10
2 | 30 | CONCLUIDO | 5.4874 | 18.22 | 15.98 | 36.87 | 0.71 | 26 | 73.88 | 32.27 | 3 | 24 | 8.61 | 9346.23 | 103.71 | 548.13 | 58.89 | 42.22 | 7961.25 | 0.72 | 0.85 | 9.23 | 0.51 | 4 | 10
3 | 30 | CONCLUIDO | 5.5461 | 18.03 | 15.88 | 47.63 | 0.93 | 20 | 75.07 | 32.27 | 4 | 1 | 8.8 | 9492.55 | 98.32 | 548.17 | 55.06 | 42.22 | 6075.17 | 0.77 | 0.85 | 9.24 | 0.41 | 4 | 10
4 | 30 | CONCLUIDO | 5.549 | 18.02 | 15.87 | 47.6 | 1.15 | 20 | 76.26 | 32.27 | 5 | 0 | 8.99 | 9639.2 | 99.54 | 548.25 | 54.66 | 42.22 | 5876.82 | 0.77 | 0.85 | 9.24 | 0.4 | 4 | 10
0 | 15 | CONCLUIDO | 5.3301 | 18.76 | 16.48 | 19.02 | 0.43 | 52 | 39.78 | 19.54 | 1 | 50 | 4.24 | 5140 | 70.62 | 548.22 | 74.52 | 42.22 | 15645.03 | 0.57 | 0.82 | 9.27 | 1.02 | 4 | 10
1 | 15 | CONCLUIDO | 5.4454 | 18.36 | 16.24 | 25.65 | 0.84 | 38 | 40.89 | 19.54 | 2 | 0 | 4.35 | 5277.26 | 67.19 | 548.7 | 65.73 | 42.22 | 11319.31 | 0.64 | 0.83 | 9.29 | 0.78 | 4 | 10
0 | 70 | CONCLUIDO | 3.9283 | 25.46 | 18.69 | 7.14 | 0.12 | 157 | 141.81 | 47.83 | 1 | 155 | 22.98 | 17723.39 | 217.55 | 550.38 | 142.63 | 42.22 | 49173.42 | 0.3 | 0.73 | 9.44 | 3.2 | 4 | 10
1 | 70 | CONCLUIDO | 4.7227 | 21.17 | 16.89 | 14.28 | 0.25 | 71 | 143.17 | 47.83 | 2 | 69 | 23.34 | 17891.86 | 194.67 | 548.98 | 87.07 | 42.22 | 21827.08 | 0.48 | 0.8 | 9.3 | 1.42 | 4 | 10
2 | 70 | CONCLUIDO | 5.0164 | 19.93 | 16.38 | 21.36 | 0.37 | 46 | 144.54 | 47.83 | 3 | 44 | 23.71 | 18060.85 | 186.4 | 548.46 | 71.46 | 42.22 | 14143.34 | 0.59 | 0.83 | 9.25 | 0.91 | 4 | 10
3 | 70 | CONCLUIDO | 5.1701 | 19.34 | 16.13 | 28.47 | 0.49 | 34 | 145.92 | 47.83 | 4 | 32 | 24.09 | 18230.35 | 181.09 | 548.14 | 64.02 | 42.22 | 10485.72 | 0.66 | 0.84 | 9.23 | 0.67 | 4 | 10
4 | 70 | CONCLUIDO | 5.2643 | 19 | 15.99 | 35.53 | 0.6 | 27 | 147.3 | 47.83 | 5 | 25 | 24.47 | 18400.38 | 177.21 | 548.09 | 58.96 | 42.22 | 7990.26 | 0.72 | 0.85 | 9.23 | 0.52 | 4 | 10
5 | 70 | CONCLUIDO | 5.3374 | 18.74 | 15.87 | 43.29 | 0.71 | 22 | 148.68 | 47.83 | 6 | 20 | 24.85 | 18570.94 | 173.37 | 547.91 | 55.98 | 42.22 | 6523.49 | 0.75 | 0.85 | 9.21 | 0.41 | 4 | 10
6 | 70 | CONCLUIDO | 5.3759 | 18.6 | 15.82 | 49.97 | 0.83 | 19 | 150.07 | 47.83 | 7 | 17 | 25.24 | 18742.03 | 170.24 | 547.86 | 54.48 | 42.22 | 5792.54 | 0.77 | 0.86 | 9.21 | 0.36 | 4 | 10
7 | 70 | CONCLUIDO | 5.4221 | 18.44 | 15.75 | 59.07 | 0.94 | 16 | 151.46 | 47.83 | 8 | 14 | 25.63 | 18913.66 | 166.84 | 547.86 | 52.34 | 42.22 | 4733.98 | 0.81 | 0.86 | 9.2 | 0.29 | 4 | 10
8 | 70 | CONCLUIDO | 5.4509 | 18.35 | 15.71 | 67.34 | 1.04 | 14 | 152.85 | 47.83 | 9 | 12 | 26.03 | 19085.83 | 163.34 | 547.86 | 51.02 | 42.22 | 4086.96 | 0.83 | 0.86 | 9.2 | 0.25 | 4 | 10
9 | 70 | CONCLUIDO | 5.465 | 18.3 | 15.69 | 72.44 | 1.15 | 13 | 154.25 | 47.83 | 10 | 11 | 26.43 | 19258.55 | 161.08 | 547.75 | 50.45 | 42.22 | 3807.16 | 0.84 | 0.86 | 9.2 | 0.23 | 4 | 10
10 | 70 | CONCLUIDO | 5.4732 | 18.27 | 15.7 | 78.48 | 1.25 | 12 | 155.66 | 47.83 | 11 | 10 | 26.83 | 19431.82 | 157.84 | 547.77 | 50.48 | 42.22 | 3825.12 | 0.84 | 0.86 | 9.2 | 0.24 | 4 | 10
11 | 70 | CONCLUIDO | 5.496 | 18.2 | 15.65 | 85.36 | 1.35 | 11 | 157.07 | 47.83 | 12 | 9 | 27.24 | 19605.66 | 153.99 | 547.67 | 49.15 | 42.22 | 3166.21 | 0.86 | 0.87 | 9.19 | 0.19 | 4 | 10
12 | 70 | CONCLUIDO | 5.51 | 18.15 | 15.63 | 93.79 | 1.45 | 10 | 158.48 | 47.83 | 13 | 8 | 27.65 | 19780.06 | 151.66 | 547.71 | 48.44 | 42.22 | 2817.32 | 0.87 | 0.87 | 9.2 | 0.17 | 4 | 10
13 | 70 | CONCLUIDO | 5.5205 | 18.11 | 15.63 | 104.17 | 1.55 | 9 | 159.9 | 47.83 | 14 | 0 | 28.07 | 19955.16 | 149.9 | 547.84 | 48.09 | 42.22 | 2644.43 | 0.88 | 0.87 | 9.2 | 0.17 | 4 | 10
0 | 90 | CONCLUIDO | 3.5293 | 28.33 | 19.3 | 6.23 | 0.1 | 186 | 176.73 | 52.44 | 1 | 184 | 33.29 | 22031.19 | 258.94 | 550.24 | 160.72 | 42.22 | 58073.05 | 0.26 | 0.7 | 9.51 | 3.8 | 4 | 10
1 | 90 | CONCLUIDO | 4.4412 | 22.52 | 17.14 | 12.39 | 0.2 | 83 | 178.21 | 52.44 | 2 | 81 | 33.77 | 22213.89 | 228.76 | 549.16 | 94.7 | 42.22 | 25578.16 | 0.45 | 0.79 | 9.32 | 1.67 | 4 | 10
2 | 90 | CONCLUIDO | 4.7928 | 20.86 | 16.52 | 18.36 | 0.3 | 54 | 179.7 | 52.44 | 3 | 52 | 34.26 | 22397.24 | 218.77 | 548.59 | 76.14 | 42.22 | 16446.8 | 0.55 | 0.82 | 9.26 | 1.05 | 4 | 10
3 | 90 | CONCLUIDO | 4.9741 | 20.1 | 16.26 | 24.39 | 0.39 | 40 | 181.19 | 52.44 | 4 | 38 | 34.75 | 22581.25 | 213.51 | 548.29 | 67.76 | 42.22 | 12322.84 | 0.62 | 0.83 | 9.25 | 0.8 | 4 | 10
4 | 90 | CONCLUIDO | 5.1099 | 19.57 | 16.05 | 31.06 | 0.49 | 31 | 182.69 | 52.44 | 5 | 29 | 35.25 | 22766.06 | 208.95 | 547.93 | 61.35 | 42.22 | 9165.06 | 0.69 | 0.84 | 9.23 | 0.58 | 4 | 10
5 | 90 | CONCLUIDO | 5.1776 | 19.31 | 15.97 | 36.85 | 0.58 | 26 | 184.19 | 52.44 | 6 | 24 | 35.75 | 22951.43 | 206.09 | 548.15 | 58.8 | 42.22 | 7915.02 | 0.72 | 0.85 | 9.22 | 0.51 | 4 | 10
6 | 90 | CONCLUIDO | 5.2386 | 19.09 | 15.89 | 43.33 | 0.67 | 22 | 185.7 | 52.44 | 7 | 20 | 36.26 | 23137.49 | 203.25 | 547.89 | 56.29 | 42.22 | 6681.65 | 0.75 | 0.85 | 9.22 | 0.42 | 4 | 10
7 | 90 | CONCLUIDO | 5.2889 | 18.91 | 15.81 | 49.93 | 0.76 | 19 | 187.22 | 52.44 | 8 | 17 | 36.78 | 23324.24 | 200.52 | 547.83 | 54.09 | 42.22 | 5593.42 | 0.78 | 0.86 | 9.21 | 0.35 | 4 | 10
8 | 90 | CONCLUIDO | 5.3184 | 18.8 | 15.78 | 55.69 | 0.85 | 17 | 188.74 | 52.44 | 9 | 15 | 37.3 | 23511.69 | 198.21 | 547.82 | 52.94 | 42.22 | 5031.91 | 0.8 | 0.86 | 9.21 | 0.32 | 4 | 10
9 | 90 | CONCLUIDO | 5.3451 | 18.71 | 15.76 | 63.02 | 0.93 | 15 | 190.26 | 52.44 | 10 | 13 | 37.82 | 23699.85 | 195.58 | 547.8 | 52.31 | 42.22 | 4725.18 | 0.81 | 0.86 | 9.2 | 0.29 | 4 | 10
10 | 90 | CONCLUIDO | 5.369 | 18.63 | 15.71 | 67.32 | 1.02 | 14 | 191.79 | 52.44 | 11 | 12 | 38.35 | 23888.73 | 193.78 | 547.73 | 50.69 | 42.22 | 3921.51 | 0.83 | 0.86 | 9.2 | 0.25 | 4 | 10
11 | 90 | CONCLUIDO | 5.3834 | 18.58 | 15.69 | 72.43 | 1.1 | 13 | 193.33 | 52.44 | 12 | 11 | 38.89 | 24078.33 | 191.67 | 547.73 | 50.55 | 42.22 | 3853.66 | 0.84 | 0.86 | 9.19 | 0.23 | 4 | 10
12 | 90 | CONCLUIDO | 5.3956 | 18.53 | 15.69 | 78.43 | 1.18 | 12 | 194.88 | 52.44 | 13 | 10 | 39.43 | 24268.67 | 189.44 | 547.79 | 50.05 | 42.22 | 3611.57 | 0.84 | 0.86 | 9.2 | 0.23 | 4 | 10
13 | 90 | CONCLUIDO | 5.4151 | 18.47 | 15.66 | 85.39 | 1.27 | 11 | 196.42 | 52.44 | 14 | 9 | 39.98 | 24459.75 | 187.01 | 547.76 | 49.31 | 42.22 | 3245.43 | 0.86 | 0.87 | 9.19 | 0.2 | 4 | 10
14 | 90 | CONCLUIDO | 5.4303 | 18.42 | 15.64 | 93.84 | 1.35 | 10 | 197.98 | 52.44 | 15 | 8 | 40.54 | 24651.58 | 184.56 | 547.69 | 48.7 | 42.22 | 2946.12 | 0.87 | 0.87 | 9.2 | 0.18 | 4 | 10
15 | 90 | CONCLUIDO | 5.4304 | 18.41 | 15.64 | 93.83 | 1.42 | 10 | 199.54 | 52.44 | 16 | 8 | 41.1 | 24844.17 | 182.2 | 547.64 | 48.76 | 42.22 | 2975.89 | 0.87 | 0.87 | 9.19 | 0.18 | 4 | 10
16 | 90 | CONCLUIDO | 5.447 | 18.36 | 15.62 | 104.12 | 1.5 | 9 | 201.11 | 52.44 | 17 | 7 | 41.67 | 25037.53 | 180.83 | 547.67 | 48.14 | 42.22 | 2668.28 | 0.88 | 0.87 | 9.19 | 0.16 | 4 | 10
17 | 90 | CONCLUIDO | 5.4438 | 18.37 | 15.63 | 104.19 | 1.58 | 9 | 202.68 | 52.44 | 18 | 7 | 42.24 | 25231.66 | 177.68 | 547.83 | 48.44 | 42.22 | 2821.33 | 0.87 | 0.87 | 9.19 | 0.17 | 4 | 10
18 | 90 | CONCLUIDO | 5.4653 | 18.3 | 15.59 | 116.94 | 1.65 | 8 | 204.26 | 52.44 | 19 | 6 | 42.82 | 25426.72 | 176.43 | 547.68 | 47.28 | 42.22 | 2242.82 | 0.89 | 0.87 | 9.19 | 0.13 | 4 | 10
19 | 90 | CONCLUIDO | 5.4633 | 18.3 | 15.6 | 116.99 | 1.73 | 8 | 205.85 | 52.44 | 20 | 4 | 43.41 | 25622.45 | 173.57 | 547.8 | 47.42 | 42.22 | 2314.44 | 0.89 | 0.87 | 9.19 | 0.14 | 4 | 10
20 | 90 | CONCLUIDO | 5.4631 | 18.3 | 15.6 | 117 | 1.8 | 8 | 207.45 | 52.44 | 21 | 0 | 44 | 25818.99 | 173.73 | 547.71 | 47.21 | 42.22 | 2209.68 | 0.89 | 0.87 | 9.2 | 0.14 | 4 | 10
0 | 10 | CONCLUIDO | 5.2908 | 18.9 | 16.63 | 17.82 | 0.64 | 56 | 26.11 | 12.1 | 1 | 0 | 3.01 | 3454.41 | 48.75 | 549.22 | 76.64 | 42.22 | 16685.18 | 0.55 | 0.82 | 9.35 | 1.16 | 4 | 10
0 | 45 | CONCLUIDO | 4.4898 | 22.27 | 17.86 | 9.08 | 0.18 | 118 | 98.71 | 39.72 | 1 | 116 | 12.99 | 12407.75 | 162.73 | 549.7 | 116.88 | 42.22 | 36497.43 | 0.36 | 0.76 | 9.38 | 2.38 | 4 | 10
1 | 45 | CONCLUIDO | 5.094 | 19.63 | 16.53 | 18.37 | 0.35 | 54 | 99.95 | 39.72 | 2 | 52 | 13.24 | 12561.45 | 147.16 | 548.47 | 76.33 | 42.22 | 16542.03 | 0.55 | 0.82 | 9.26 | 1.07 | 4 | 10
2 | 45 | CONCLUIDO | 5.3068 | 18.84 | 16.14 | 27.66 | 0.52 | 35 | 101.2 | 39.72 | 3 | 33 | 13.49 | 12715.54 | 139.79 | 548.22 | 64.18 | 42.22 | 10559.11 | 0.66 | 0.84 | 9.23 | 0.67 | 4 | 10
3 | 45 | CONCLUIDO | 5.4214 | 18.45 | 15.94 | 38.26 | 0.69 | 25 | 102.45 | 39.72 | 4 | 23 | 13.74 | 12870.03 | 134.24 | 548.05 | 58 | 42.22 | 7522.27 | 0.73 | 0.85 | 9.22 | 0.48 | 4 | 10
4 | 45 | CONCLUIDO | 5.4845 | 18.23 | 15.83 | 47.5 | 0.85 | 20 | 103.71 | 39.72 | 5 | 18 | 14 | 13024.91 | 129.3 | 547.85 | 54.83 | 42.22 | 5959.96 | 0.77 | 0.86 | 9.21 | 0.37 | 4 | 10
5 | 45 | CONCLUIDO | 5.5323 | 18.08 | 15.76 | 59.09 | 1.01 | 16 | 104.97 | 39.72 | 6 | 14 | 14.25 | 13180.19 | 124.33 | 547.94 | 52.4 | 42.22 | 4764.98 | 0.81 | 0.86 | 9.21 | 0.3 | 4 | 10
6 | 45 | CONCLUIDO | 5.5573 | 17.99 | 15.72 | 67.37 | 1.16 | 14 | 106.23 | 39.72 | 7 | 4 | 14.52 | 13335.87 | 120.12 | 547.84 | 50.89 | 42.22 | 4020.58 | 0.83 | 0.86 | 9.21 | 0.26 | 4 | 10
7 | 45 | CONCLUIDO | 5.5564 | 18 | 15.72 | 67.38 | 1.31 | 14 | 107.5 | 39.72 | 8 | 0 | 14.78 | 13491.96 | 120.75 | 547.96 | 50.73 | 42.22 | 3938.6 | 0.83 | 0.86 | 9.22 | 0.26 | 4 | 10
0 | 60 | CONCLUIDO | 4.1423 | 24.14 | 18.38 | 7.77 | 0.14 | 142 | 124.63 | 45 | 1 | 140 | 18.64 | 15605.44 | 196.42 | 549.98 | 132.71 | 42.22 | 44288.25 | 0.32 | 0.74 | 9.43 | 2.89 | 4 | 10
1 | 60 | CONCLUIDO | 4.8626 | 20.57 | 16.77 | 15.48 | 0.28 | 65 | 125.95 | 45 | 2 | 63 | 18.95 | 15767.7 | 176.78 | 549.01 | 83.16 | 42.22 | 19900.8 | 0.51 | 0.81 | 9.3 | 1.3 | 4 | 10
2 | 60 | CONCLUIDO | 5.1263 | 19.51 | 16.3 | 23.29 | 0.42 | 42 | 127.27 | 45 | 3 | 40 | 19.27 | 15930.42 | 169 | 548.28 | 68.89 | 42.22 | 12882.07 | 0.61 | 0.83 | 9.25 | 0.83 | 4 | 10
3 | 60 | CONCLUIDO | 5.2629 | 19 | 16.08 | 31.12 | 0.55 | 31 | 128.59 | 45 | 4 | 29 | 19.59 | 16093.6 | 163.77 | 548.03 | 62.37 | 42.22 | 9673.56 | 0.68 | 0.84 | 9.23 | 0.61 | 4 | 10
4 | 60 | CONCLUIDO | 5.3601 | 18.66 | 15.91 | 39.78 | 0.68 | 24 | 129.92 | 45 | 5 | 22 | 19.92 | 16257.24 | 159.22 | 548.23 | 57.08 | 42.22 | 7063.72 | 0.74 | 0.85 | 9.22 | 0.45 | 4 | 10
5 | 60 | CONCLUIDO | 5.4077 | 18.49 | 15.85 | 47.55 | 0.81 | 20 | 131.25 | 45 | 6 | 18 | 20.25 | 16421.36 | 155.61 | 548.1 | 55.14 | 42.22 | 6116.04 | 0.77 | 0.85 | 9.21 | 0.39 | 4 | 10
6 | 60 | CONCLUIDO | 5.449 | 18.35 | 15.79 | 55.71 | 0.93 | 17 | 132.58 | 45 | 7 | 15 | 20.59 | 16585.95 | 151.83 | 547.89 | 53.4 | 42.22 | 5259.3 | 0.79 | 0.86 | 9.2 | 0.32 | 4 | 10
7 | 60 | CONCLUIDO | 5.4767 | 18.26 | 15.74 | 62.97 | 1.06 | 15 | 133.92 | 45 | 8 | 13 | 20.93 | 16751.02 | 148.22 | 547.93 | 51.72 | 42.22 | 4428.13 | 0.82 | 0.86 | 9.21 | 0.28 | 4 | 10
8 | 60 | CONCLUIDO | 5.5054 | 18.16 | 15.7 | 72.46 | 1.18 | 13 | 135.27 | 45 | 9 | 11 | 21.27 | 16916.71 | 144.65 | 547.82 | 50.53 | 42.22 | 3842.96 | 0.84 | 0.86 | 9.2 | 0.24 | 4 | 10
9 | 60 | CONCLUIDO | 5.5161 | 18.13 | 15.69 | 78.45 | 1.29 | 12 | 136.61 | 45 | 10 | 10 | 21.61 | 17082.76 | 140.21 | 547.74 | 50.26 | 42.22 | 3715.74 | 0.84 | 0.86 | 9.2 | 0.23 | 4 | 10
10 | 60 | CONCLUIDO | 5.5282 | 18.09 | 15.68 | 85.5 | 1.41 | 11 | 137.96 | 45 | 11 | 2 | 21.96 | 17249.3 | 138.37 | 547.88 | 49.47 | 42.22 | 3326.46 | 0.85 | 0.86 | 9.21 | 0.22 | 4 | 10
11 | 60 | CONCLUIDO | 5.5315 | 18.08 | 15.66 | 85.45 | 1.52 | 11 | 139.32 | 45 | 12 | 0 | 22.32 | 17416.34 | 139.2 | 547.87 | 49.06 | 42.22 | 3119.38 | 0.86 | 0.86 | 9.21 | 0.21 | 4 | 10
0 | 80 | CONCLUIDO | 3.7304 | 26.81 | 18.97 | 6.66 | 0.11 | 171 | 159.12 | 50.28 | 1 | 169 | 27.84 | 19859.16 | 237.96 | 550.61 | 151.26 | 42.22 | 53419.58 | 0.28 | 0.72 | 9.46 | 3.47 | 4 | 10
1 | 80 | CONCLUIDO | 4.5855 | 21.81 | 17 | 13.25 | 0.22 | 77 | 160.54 | 50.28 | 2 | 75 | 28.26 | 20034.4 | 211.66 | 549 | 90.85 | 42.22 | 23686.52 | 0.46 | 0.8 | 9.3 | 1.53 | 4 | 10
2 | 80 | CONCLUIDO | 4.9009 | 20.4 | 16.47 | 19.76 | 0.33 | 50 | 161.97 | 50.28 | 3 | 48 | 28.69 | 20210.21 | 203.05 | 548.3 | 74.26 | 42.22 | 15524.43 | 0.57 | 0.82 | 9.26 | 1 | 4 | 10
3 | 80 | CONCLUIDO | 5.0733 | 19.71 | 16.19 | 26.26 | 0.43 | 37 | 163.4 | 50.28 | 4 | 35 | 29.12 | 20386.62 | 197.62 | 548.37 | 65.63 | 42.22 | 11274.65 | 0.64 | 0.84 | 9.24 | 0.73 | 4 | 10
4 | 80 | CONCLUIDO | 5.1923 | 19.26 | 16 | 33.1 | 0.54 | 29 | 164.83 | 50.28 | 5 | 27 | 29.55 | 20563.61 | 193.27 | 548.15 | 59.68 | 42.22 | 8339.2 | 0.71 | 0.85 | 9.23 | 0.54 | 4 | 10
5 | 80 | CONCLUIDO | 5.2588 | 19.02 | 15.92 | 39.8 | 0.64 | 24 | 166.27 | 50.28 | 6 | 22 | 29.99 | 20741.2 | 190.04 | 547.94 | 57.44 | 42.22 | 7245.24 | 0.73 | 0.85 | 9.21 | 0.46 | 4 | 10
6 | 80 | CONCLUIDO | 5.3029 | 18.86 | 15.86 | 45.3 | 0.74 | 21 | 167.72 | 50.28 | 7 | 19 | 30.44 | 20919.39 | 187.03 | 548.07 | 55.31 | 42.22 | 6195.58 | 0.76 | 0.85 | 9.22 | 0.39 | 4 | 10
7 | 80 | CONCLUIDO | 5.3494 | 18.69 | 15.79 | 52.63 | 0.84 | 18 | 169.17 | 50.28 | 8 | 16 | 30.89 | 21098.19 | 184.42 | 547.84 | 53.33 | 42.22 | 5219.04 | 0.79 | 0.86 | 9.21 | 0.33 | 4 | 10
8 | 80 | CONCLUIDO | 5.3705 | 18.62 | 15.78 | 59.18 | 0.94 | 16 | 170.62 | 50.28 | 9 | 14 | 31.34 | 21277.6 | 181.92 | 547.88 | 53.1 | 42.22 | 5113.77 | 0.8 | 0.86 | 9.21 | 0.32 | 4 | 10
9 | 80 | CONCLUIDO | 5.408 | 18.49 | 15.72 | 67.35 | 1.03 | 14 | 172.08 | 50.28 | 10 | 12 | 31.8 | 21457.64 | 179.01 | 547.7 | 50.93 | 42.22 | 4041.62 | 0.83 | 0.86 | 9.2 | 0.25 | 4 | 10
10 | 80 | CONCLUIDO | 5.4241 | 18.44 | 15.69 | 72.43 | 1.12 | 13 | 173.55 | 50.28 | 11 | 11 | 32.27 | 21638.31 | 176.59 | 547.75 | 50.53 | 42.22 | 3845 | 0.84 | 0.86 | 9.2 | 0.23 | 4 | 10
11 | 80 | CONCLUIDO | 5.4354 | 18.4 | 15.69 | 78.43 | 1.22 | 12 | 175.02 | 50.28 | 12 | 10 | 32.74 | 21819.6 | 173.98 | 547.68 | 50.26 | 42.22 | 3713.04 | 0.84 | 0.86 | 9.2 | 0.23 | 4 | 10
12 | 80 | CONCLUIDO | 5.4555 | 18.33 | 15.65 | 85.37 | 1.31 | 11 | 176.49 | 50.28 | 13 | 9 | 33.21 | 22001.54 | 171.26 | 547.76 | 49.29 | 42.22 | 3233.19 | 0.86 | 0.87 | 9.19 | 0.19 | 4 | 10
13 | 80 | CONCLUIDO | 5.4705 | 18.28 | 15.63 | 93.8 | 1.4 | 10 | 177.97 | 50.28 | 14 | 8 | 33.69 | 22184.13 | 168.87 | 547.8 | 48.55 | 42.22 | 2870.3 | 0.87 | 0.87 | 9.19 | 0.17 | 4 | 10
14 | 80 | CONCLUIDO | 5.4828 | 18.24 | 15.62 | 104.16 | 1.48 | 9 | 179.46 | 50.28 | 15 | 7 | 34.18 | 22367.38 | 165.56 | 547.71 | 48.16 | 42.22 | 2681.68 | 0.88 | 0.87 | 9.2 | 0.17 | 4 | 10
15 | 80 | CONCLUIDO | 5.4819 | 18.24 | 15.63 | 104.18 | 1.57 | 9 | 180.95 | 50.28 | 16 | 7 | 34.67 | 22551.28 | 163.61 | 547.74 | 48.46 | 42.22 | 2832.37 | 0.87 | 0.87 | 9.19 | 0.17 | 4 | 10
16 | 80 | CONCLUIDO | 5.5 | 18.18 | 15.6 | 117 | 1.65 | 8 | 182.45 | 50.28 | 17 | 0 | 35.17 | 22735.98 | 161.58 | 547.71 | 47.25 | 42.22 | 2229.47 | 0.89 | 0.87 | 9.2 | 0.14 | 4 | 10
0 | 35 | CONCLUIDO | 4.7393 | 21.1 | 17.49 | 10.49 | 0.22 | 100 | 80.84 | 35.1 | 1 | 98 | 9.74 | 10204.21 | 138.07 | 549.58 | 105.65 | 42.22 | 30967.87 | 0.4 | 0.78 | 9.34 | 2 | 4 | 10
1 | 35 | CONCLUIDO | 5.2467 | 19.06 | 16.38 | 21.36 | 0.43 | 46 | 82.04 | 35.1 | 2 | 44 | 9.94 | 10352.53 | 124.73 | 548.69 | 71.23 | 42.22 | 14029.92 | 0.59 | 0.83 | 9.26 | 0.91 | 4 | 10
2 | 35 | CONCLUIDO | 5.4312 | 18.41 | 16.02 | 33.15 | 0.63 | 29 | 83.25 | 35.1 | 3 | 27 | 10.15 | 10501.19 | 117.14 | 547.94 | 60.56 | 42.22 | 8782.61 | 0.7 | 0.85 | 9.22 | 0.56 | 4 | 10
3 | 35 | CONCLUIDO | 5.518 | 18.12 | 15.87 | 45.34 | 0.83 | 21 | 84.46 | 35.1 | 4 | 19 | 10.36 | 10650.22 | 110.49 | 547.94 | 55.94 | 42.22 | 6509.39 | 0.75 | 0.85 | 9.21 | 0.41 | 4 | 10
4 | 35 | CONCLUIDO | 5.5625 | 17.98 | 15.79 | 55.74 | 1.02 | 17 | 85.67 | 35.1 | 5 | 0 | 10.57 | 10799.59 | 105.92 | 547.87 | 52.77 | 42.22 | 4945.43 | 0.8 | 0.86 | 9.23 | 0.33 | 4 | 10
0 | 50 | CONCLUIDO | 4.3755 | 22.85 | 18.02 | 8.58 | 0.16 | 126 | 107.41 | 41.65 | 1 | 124 | 14.77 | 13481.73 | 174.1 | 549.82 | 122.03 | 42.22 | 39029 | 0.35 | 0.75 | 9.38 | 2.53 | 4 | 10
1 | 50 | CONCLUIDO | 5.0167 | 19.93 | 16.61 | 17.18 | 0.32 | 58 | 108.68 | 41.65 | 2 | 56 | 15.03 | 13638.32 | 157.38 | 548.63 | 78.65 | 42.22 | 17678.18 | 0.54 | 0.82 | 9.27 | 1.14 | 4 | 10
2 | 50 | CONCLUIDO | 5.2497 | 19.05 | 16.19 | 26.25 | 0.48 | 37 | 109.96 | 41.65 | 3 | 35 | 15.31 | 13795.21 | 150.04 | 548.22 | 65.6 | 42.22 | 11258.07 | 0.64 | 0.84 | 9.24 | 0.72 | 4 | 10
3 | 50 | CONCLUIDO | 5.3733 | 18.61 | 15.97 | 35.5 | 0.63 | 27 | 111.23 | 41.65 | 4 | 25 | 15.58 | 13952.52 | 144.6 | 548.07 | 58.97 | 42.22 | 7996.1 | 0.72 | 0.85 | 9.22 | 0.51 | 4 | 10
4 | 50 | CONCLUIDO | 5.4422 | 18.38 | 15.87 | 45.35 | 0.78 | 21 | 112.51 | 41.65 | 5 | 19 | 15.86 | 14110.24 | 139.82 | 547.92 | 55.99 | 42.22 | 6537.1 | 0.75 | 0.85 | 9.21 | 0.41 | 4 | 10
5 | 50 | CONCLUIDO | 5.4838 | 18.24 | 15.8 | 52.66 | 0.93 | 18 | 113.79 | 41.65 | 6 | 16 | 16.14 | 14268.39 | 135.29 | 547.82 | 53.52 | 42.22 | 5316.94 | 0.79 | 0.86 | 9.21 | 0.34 | 4 | 10
6 | 50 | CONCLUIDO | 5.5173 | 18.12 | 15.76 | 63.02 | 1.07 | 15 | 115.08 | 41.65 | 7 | 13 | 16.43 | 14426.96 | 131.16 | 547.92 | 52.32 | 42.22 | 4729.8 | 0.81 | 0.86 | 9.2 | 0.29 | 4 | 10
7 | 50 | CONCLUIDO | 5.5458 | 18.03 | 15.71 | 72.49 | 1.21 | 13 | 116.37 | 41.65 | 8 | 9 | 16.72 | 14585.96 | 126.46 | 547.83 | 50.79 | 42.22 | 3976.38 | 0.83 | 0.86 | 9.2 | 0.25 | 4 | 10
8 | 50 | CONCLUIDO | 5.5602 | 17.98 | 15.68 | 78.41 | 1.35 | 12 | 117.66 | 41.65 | 9 | 0 | 17.01 | 14745.39 | 126.12 | 547.84 | 49.76 | 42.22 | 3464 | 0.85 | 0.86 | 9.21 | 0.22 | 4 | 10
0 | 25 | CONCLUIDO | 5.0063 | 19.97 | 17.07 | 12.8 | 0.28 | 80 | 61.76 | 28.92 | 1 | 78 | 6.84 | 7851.41 | 109.44 | 549.11 | 92.7 | 42.22 | 24595.54 | 0.46 | 0.79 | 9.3 | 1.59 | 4 | 10
1 | 25 | CONCLUIDO | 5.4126 | 18.48 | 16.18 | 26.97 | 0.55 | 36 | 62.92 | 28.92 | 2 | 34 | 7 | 7994.37 | 97.19 | 548.34 | 65.36 | 42.22 | 11143.11 | 0.65 | 0.84 | 9.24 | 0.71 | 4 | 10
2 | 25 | CONCLUIDO | 5.5296 | 18.08 | 15.96 | 39.89 | 0.81 | 24 | 64.08 | 28.92 | 3 | 4 | 7.16 | 8137.65 | 89.48 | 548.25 | 57.73 | 42.22 | 7391.35 | 0.73 | 0.85 | 9.24 | 0.49 | 4 | 10
3 | 25 | CONCLUIDO | 5.5432 | 18.04 | 15.93 | 41.54 | 1.07 | 23 | 65.25 | 28.92 | 4 | 0 | 7.33 | 8281.25 | 90.59 | 548.17 | 56.7 | 42.22 | 6881.98 | 0.74 | 0.85 | 9.24 | 0.46 | 4 | 10
0 | 85 | CONCLUIDO | 3.6238 | 27.6 | 19.16 | 6.42 | 0.11 | 179 | 167.88 | 51.39 | 1 | 177 | 30.49 | 20939.59 | 248.69 | 551.36 | 156.94 | 42.22 | 56218.73 | 0.27 | 0.71 | 9.48 | 3.65 | 4 | 10
1 | 85 | CONCLUIDO | 4.5083 | 22.18 | 17.1 | 12.82 | 0.21 | 80 | 169.33 | 51.39 | 2 | 78 | 30.94 | 21118.46 | 220.57 | 548.89 | 93.43 | 42.22 | 24958.81 | 0.45 | 0.79 | 9.32 | 1.62 | 4 | 10
2 | 85 | CONCLUIDO | 4.8487 | 20.62 | 16.49 | 19.03 | 0.31 | 52 | 170.79 | 51.39 | 3 | 50 | 31.4 | 21297.94 | 210.97 | 548.36 | 74.5 | 42.22 | 15633.22 | 0.57 | 0.82 | 9.27 | 1.02 | 4 | 10
3 | 85 | CONCLUIDO | 5.033 | 19.87 | 16.21 | 25.59 | 0.41 | 38 | 172.25 | 51.39 | 4 | 36 | 31.86 | 21478.05 | 205.42 | 548.08 | 66.31 | 42.22 | 11610.34 | 0.64 | 0.84 | 9.24 | 0.74 | 4 | 10
4 | 85 | CONCLUIDO | 5.1437 | 19.44 | 16.05 | 32.1 | 0.51 | 30 | 173.71 | 51.39 | 5 | 28 | 32.32 | 21658.78 | 201.47 | 548.12 | 61.37 | 42.22 | 9182.54 | 0.69 | 0.84 | 9.23 | 0.59 | 4 | 10
5 | 85 | CONCLUIDO | 5.2167 | 19.17 | 15.95 | 38.28 | 0.61 | 25 | 175.18 | 51.39 | 6 | 23 | 32.79 | 21840.16 | 198.36 | 548.06 | 58.2 | 42.22 | 7622.4 | 0.73 | 0.85 | 9.22 | 0.49 | 4 | 10
6 | 85 | CONCLUIDO | 5.2761 | 18.95 | 15.87 | 45.34 | 0.7 | 21 | 176.66 | 51.39 | 7 | 19 | 33.27 | 22022.17 | 195.18 | 547.86 | 56.02 | 42.22 | 6550.51 | 0.75 | 0.85 | 9.21 | 0.41 | 4 | 10
7 | 85 | CONCLUIDO | 5.31 | 18.83 | 15.82 | 49.95 | 0.8 | 19 | 178.14 | 51.39 | 8 | 17 | 33.75 | 22204.83 | 192.59 | 548.02 | 54.23 | 42.22 | 5664.39 | 0.78 | 0.86 | 9.21 | 0.35 | 4 | 10
8 | 85 | CONCLUIDO | 5.337 | 18.74 | 15.79 | 55.72 | 0.89 | 17 | 179.63 | 51.39 | 9 | 15 | 34.24 | 22388.15 | 190.15 | 547.8 | 53.34 | 42.22 | 5228.3 | 0.79 | 0.86 | 9.21 | 0.33 | 4 | 10
9 | 85 | CONCLUIDO | 5.3675 | 18.63 | 15.75 | 63 | 0.98 | 15 | 181.12 | 51.39 | 10 | 13 | 34.73 | 22572.13 | 187.9 | 547.76 | 52.26 | 42.22 | 4698.37 | 0.81 | 0.86 | 9.2 | 0.29 | 4 | 10
10 | 85 | CONCLUIDO | 5.3856 | 18.57 | 15.72 | 67.38 | 1.07 | 14 | 182.62 | 51.39 | 11 | 12 | 35.22 | 22756.91 | 184.97 | 547.76 | 51.33 | 42.22 | 4238.01 | 0.82 | 0.86 | 9.2 | 0.26 | 4 | 10
11 | 85 | CONCLUIDO | 5.4175 | 18.46 | 15.68 | 78.4 | 1.16 | 12 | 184.12 | 51.39 | 12 | 10 | 35.73 | 22942.24 | 182.23 | 547.75 | 49.86 | 42.22 | 3513.6 | 0.85 | 0.86 | 9.2 | 0.22 | 4 | 10
12 | 85 | CONCLUIDO | 5.4331 | 18.41 | 15.66 | 85.42 | 1.24 | 11 | 185.63 | 51.39 | 13 | 9 | 36.24 | 23128.27 | 180.09 | 547.71 | 49.31 | 42.22 | 3246.48 | 0.86 | 0.86 | 9.2 | 0.2 | 4 | 10
13 | 85 | CONCLUIDO | 5.4329 | 18.41 | 15.66 | 85.42 | 1.33 | 11 | 187.14 | 51.39 | 14 | 9 | 36.75 | 23314.98 | 177.14 | 547.74 | 49.49 | 42.22 | 3334.53 | 0.85 | 0.86 | 9.19 | 0.2 | 4 | 10
14 | 85 | CONCLUIDO | 5.4504 | 18.35 | 15.64 | 93.81 | 1.41 | 10 | 188.66 | 51.39 | 15 | 8 | 37.27 | 23502.4 | 175.91 | 547.66 | 48.5 | 42.22 | 2846.83 | 0.87 | 0.87 | 9.2 | 0.18 | 4 | 10
15 | 85 | CONCLUIDO | 5.4637 | 18.3 | 15.62 | 104.17 | 1.49 | 9 | 190.19 | 51.39 | 16 | 7 | 37.79 | 23690.52 | 173.29 | 547.69 | 48.33 | 42.22 | 2766.87 | 0.87 | 0.87 | 9.19 | 0.17 | 4 | 10
16 | 85 | CONCLUIDO | 5.4631 | 18.3 | 15.63 | 104.18 | 1.57 | 9 | 191.72 | 51.39 | 17 | 7 | 38.33 | 23879.37 | 170.82 | 547.67 | 48.44 | 42.22 | 2820.28 | 0.87 | 0.87 | 9.19 | 0.17 | 4 | 10
17 | 85 | CONCLUIDO | 5.479 | 18.25 | 15.61 | 117.06 | 1.65 | 8 | 193.26 | 51.39 | 18 | 6 | 38.86 | 24068.93 | 168.93 | 547.66 | 47.73 | 42.22 | 2471.88 | 0.88 | 0.87 | 9.19 | 0.15 | 4 | 10
18 | 85 | CONCLUIDO | 5.4801 | 18.25 | 15.6 | 117.03 | 1.73 | 8 | 194.8 | 51.39 | 19 | 0 | 39.41 | 24259.23 | 168.82 | 547.91 | 47.43 | 42.22 | 2321.6 | 0.89 | 0.87 | 9.2 | 0.14 | 4 | 10
0 | 20 | CONCLUIDO | 5.1662 | 19.36 | 16.79 | 15.04 | 0.34 | 67 | 51.33 | 24.83 | 1 | 65 | 5.51 | 6564.78 | 91.93 | 548.59 | 84.12 | 42.22 | 20369.73 | 0.5 | 0.81 | 9.28 | 1.32 | 4 | 10
1 | 20 | CONCLUIDO | 5.5015 | 18.18 | 16.06 | 32.12 | 0.66 | 30 | 52.47 | 24.83 | 2 | 22 | 5.64 | 6705.1 | 79.26 | 548.05 | 61.63 | 42.22 | 9309.97 | 0.68 | 0.84 | 9.23 | 0.6 | 4 | 10
2 | 20 | CONCLUIDO | 5.5097 | 18.15 | 16.05 | 33.2 | 0.97 | 29 | 53.61 | 24.83 | 3 | 0 | 5.78 | 6845.59 | 80.35 | 548.49 | 59.93 | 42.22 | 8462.74 | 0.7 | 0.84 | 9.27 | 0.58 | 4 | 10
0 | 65 | CONCLUIDO | 4.0392 | 24.76 | 18.52 | 7.46 | 0.13 | 149 | 133.21 | 46.47 | 1 | 147 | 20.75 | 16663.42 | 206.87 | 550.2 | 137.07 | 42.22 | 46435.2 | 0.31 | 0.73 | 9.44 | 3.03 | 4 | 10
1 | 65 | CONCLUIDO | 4.7946 | 20.86 | 16.83 | 14.85 | 0.26 | 68 | 134.55 | 46.47 | 2 | 66 | 21.09 | 16828.84 | 185.76 | 548.64 | 85.35 | 42.22 | 20980.13 | 0.49 | 0.81 | 9.29 | 1.35 | 4 | 10
2 | 65 | CONCLUIDO | 5.0725 | 19.71 | 16.34 | 22.28 | 0.39 | 44 | 135.9 | 46.47 | 3 | 42 | 21.43 | 16994.64 | 177.82 | 548.33 | 70 | 42.22 | 13426.82 | 0.6 | 0.83 | 9.25 | 0.87 | 4 | 10
3 | 65 | CONCLUIDO | 5.2215 | 19.15 | 16.1 | 30.19 | 0.52 | 32 | 137.25 | 46.47 | 4 | 30 | 21.78 | 17160.92 | 172.51 | 548.11 | 63.03 | 42.22 | 10001.7 | 0.67 | 0.84 | 9.23 | 0.64 | 4 | 10
4 | 65 | CONCLUIDO | 5.3048 | 18.85 | 15.96 | 36.84 | 0.64 | 26 | 138.6 | 46.47 | 5 | 24 | 22.13 | 17327.69 | 168.35 | 547.99 | 58.87 | 42.22 | 7952.03 | 0.72 | 0.85 | 9.22 | 0.5 | 4 | 10
5 | 65 | CONCLUIDO | 5.3716 | 18.62 | 15.86 | 45.33 | 0.76 | 21 | 139.95 | 46.47 | 6 | 19 | 22.49 | 17494.97 | 164.52 | 548.15 | 55.78 | 42.22 | 6428.47 | 0.76 | 0.85 | 9.21 | 0.4 | 4 | 10
6 | 65 | CONCLUIDO | 5.4193 | 18.45 | 15.78 | 52.61 | 0.88 | 18 | 141.31 | 46.47 | 7 | 16 | 22.85 | 17662.75 | 161.09 | 547.87 | 53.3 | 42.22 | 5207.31 | 0.79 | 0.86 | 9.2 | 0.32 | 4 | 10
7 | 65 | CONCLUIDO | 5.4358 | 18.4 | 15.78 | 59.18 | 0.99 | 16 | 142.68 | 46.47 | 8 | 14 | 23.21 | 17831.04 | 157.71 | 547.77 | 53.2 | 42.22 | 5166.15 | 0.79 | 0.86 | 9.2 | 0.32 | 4 | 10
8 | 65 | CONCLUIDO | 5.4695 | 18.28 | 15.72 | 67.38 | 1.11 | 14 | 144.05 | 46.47 | 9 | 12 | 23.58 | 17999.83 | 154.43 | 547.72 | 51.32 | 42.22 | 4237.22 | 0.82 | 0.86 | 9.2 | 0.26 | 4 | 10
9 | 65 | CONCLUIDO | 5.496 | 18.2 | 15.69 | 78.44 | 1.22 | 12 | 145.42 | 46.47 | 10 | 10 | 23.95 | 18169.15 | 150.73 | 547.76 | 50.2 | 42.22 | 3687.24 | 0.84 | 0.86 | 9.2 | 0.23 | 4 | 10
10 | 65 | CONCLUIDO | 5.5143 | 18.13 | 15.65 | 85.39 | 1.33 | 11 | 146.8 | 46.47 | 11 | 9 | 24.33 | 18338.99 | 147.49 | 547.78 | 49.29 | 42.22 | 3235.77 | 0.86 | 0.87 | 9.19 | 0.2 | 4 | 10
11 | 65 | CONCLUIDO | 5.527 | 18.09 | 15.64 | 93.84 | 1.43 | 10 | 148.18 | 46.47 | 12 | 3 | 24.71 | 18509.36 | 144.68 | 547.81 | 48.6 | 42.22 | 2894.41 | 0.87 | 0.87 | 9.2 | 0.18 | 4 | 10
12 | 65 | CONCLUIDO | 5.5265 | 18.09 | 15.64 | 93.85 | 1.54 | 10 | 149.56 | 46.47 | 13 | 0 | 25.1 | 18680.25 | 145.41 | 547.82 | 48.61 | 42.22 | 2899.26 | 0.87 | 0.87 | 9.2 | 0.18 | 4 | 10
0 | 75 | CONCLUIDO | 3.83 | 26.11 | 18.82 | 6.89 | 0.12 | 164 | 150.44 | 49.1 | 1 | 162 | 25.34 | 18787.76 | 227.67 | 550.66 | 146.6 | 42.22 | 51125.05 | 0.29 | 0.72 | 9.45 | 3.32 | 4 | 10
1 | 75 | CONCLUIDO | 4.6548 | 21.48 | 16.95 | 13.74 | 0.23 | 74 | 151.83 | 49.1 | 2 | 72 | 25.73 | 18959.54 | 203.2 | 548.82 | 89.16 | 42.22 | 22853 | 0.47 | 0.8 | 9.29 | 1.47 | 4 | 10
2 | 75 | CONCLUIDO | 4.9627 | 20.15 | 16.41 | 20.51 | 0.35 | 48 | 153.23 | 49.1 | 3 | 46 | 26.13 | 19131.85 | 194.61 | 548.31 | 72.32 | 42.22 | 14565.08 | 0.58 | 0.83 | 9.26 | 0.94 | 4 | 10
3 | 75 | CONCLUIDO | 5.1295 | 19.5 | 16.15 | 27.68 | 0.46 | 35 | 154.63 | 49.1 | 4 | 33 | 26.53 | 19304.72 | 189.27 | 548.26 | 64.66 | 42.22 | 10797.87 | 0.65 | 0.84 | 9.23 | 0.68 | 4 | 10
4 | 75 | CONCLUIDO | 5.2271 | 19.13 | 16 | 34.28 | 0.57 | 28 | 156.03 | 49.1 | 5 | 26 | 26.94 | 19478.15 | 185.37 | 548.01 | 59.65 | 42.22 | 8330.09 | 0.71 | 0.85 | 9.23 | 0.54 | 4 | 10
5 | 75 | CONCLUIDO | 5.296 | 18.88 | 15.9 | 41.49 | 0.67 | 23 | 157.44 | 49.1 | 6 | 21 | 27.35 | 19652.13 | 181.86 | 548.06 | 56.9 | 42.22 | 6978.24 | 0.74 | 0.85 | 9.21 | 0.44 | 4 | 10
6 | 75 | CONCLUIDO | 5.3405 | 18.73 | 15.84 | 47.51 | 0.78 | 20 | 158.86 | 49.1 | 7 | 18 | 27.77 | 19826.68 | 178.75 | 547.87 | 54.98 | 42.22 | 6033.93 | 0.77 | 0.86 | 9.21 | 0.38 | 4 | 10
7 | 75 | CONCLUIDO | 5.386 | 18.57 | 15.77 | 55.66 | 0.88 | 17 | 160.28 | 49.1 | 8 | 15 | 28.19 | 20001.93 | 175.73 | 547.83 | 52.82 | 42.22 | 4971.7 | 0.8 | 0.86 | 9.2 | 0.31 | 4 | 10
8 | 75 | CONCLUIDO | 5.4155 | 18.47 | 15.73 | 62.92 | 0.99 | 15 | 161.71 | 49.1 | 9 | 13 | 28.61 | 20177.64 | 172.97 | 547.77 | 51.77 | 42.22 | 4456.58 | 0.82 | 0.86 | 9.2 | 0.27 | 4 | 10
9 | 75 | CONCLUIDO | 5.4272 | 18.43 | 15.72 | 67.38 | 1.09 | 14 | 163.13 | 49.1 | 10 | 12 | 29.04 | 20353.94 | 169.99 | 547.87 | 51.31 | 42.22 | 4228.78 | 0.82 | 0.86 | 9.2 | 0.26 | 4 | 10
10 | 75 | CONCLUIDO | 5.4593 | 18.32 | 15.67 | 78.37 | 1.18 | 12 | 164.57 | 49.1 | 11 | 10 | 29.47 | 20530.82 | 166.77 | 547.8 | 49.9 | 42.22 | 3536.5 | 0.85 | 0.86 | 9.2 | 0.21 | 4 | 10
11 | 75 | CONCLUIDO | 5.4726 | 18.27 | 15.66 | 85.42 | 1.28 | 11 | 166.01 | 49.1 | 12 | 9 | 29.91 | 20708.3 | 164.29 | 547.73 | 49.53 | 42.22 | 3353.42 | 0.85 | 0.86 | 9.19 | 0.2 | 4 | 10
12 | 75 | CONCLUIDO | 5.4901 | 18.21 | 15.63 | 93.8 | 1.38 | 10 | 167.45 | 49.1 | 13 | 8 | 30.36 | 20886.38 | 161.11 | 547.71 | 48.55 | 42.22 | 2870.37 | 0.87 | 0.87 | 9.19 | 0.17 | 4 | 10
13 | 75 | CONCLUIDO | 5.4895 | 18.22 | 15.63 | 93.81 | 1.47 | 10 | 168.9 | 49.1 | 14 | 8 | 30.81 | 21065.06 | 157.7 | 547.68 | 48.7 | 42.22 | 2945.64 | 0.87 | 0.87 | 9.19 | 0.18 | 4 | 10
14 | 75 | CONCLUIDO | 5.5024 | 18.17 | 15.62 | 104.15 | 1.56 | 9 | 170.35 | 49.1 | 15 | 4 | 31.26 | 21244.37 | 156.87 | 547.68 | 48.12 | 42.22 | 2662.7 | 0.88 | 0.87 | 9.2 | 0.16 | 4 | 10
15 | 75 | CONCLUIDO | 5.503 | 18.17 | 15.62 | 104.14 | 1.65 | 9 | 171.81 | 49.1 | 16 | 0 | 31.72 | 21424.29 | 157.51 | 547.75 | 47.95 | 42.22 | 2574.46 | 0.88 | 0.87 | 9.2 | 0.16 | 4 | 10
0 | 95 | CONCLUIDO | 3.4294 | 29.16 | 19.47 | 6.02 | 0.1 | 194 | 185.69 | 53.44 | 1 | 192 | 36.26 | 23136.14 | 269.54 | 550.92 | 166.63 | 42.22 | 60991.76 | 0.25 | 0.7 | 9.5 | 3.97 | 4 | 10
1 | 95 | CONCLUIDO | 4.3735 | 22.86 | 17.2 | 12 | 0.19 | 86 | 187.21 | 53.44 | 2 | 84 | 36.77 | 23322.88 | 236.9 | 549.32 | 96.62 | 42.22 | 26523.43 | 0.44 | 0.79 | 9.32 | 1.72 | 4 | 10
2 | 95 | CONCLUIDO | 4.7481 | 21.06 | 16.55 | 18.05 | 0.28 | 55 | 188.73 | 53.44 | 3 | 53 | 37.29 | 23510.33 | 226.45 | 548.78 | 76.58 | 42.22 | 16662.47 | 0.55 | 0.82 | 9.27 | 1.07 | 4 | 10
3 | 95 | CONCLUIDO | 4.9356 | 20.26 | 16.27 | 23.8 | 0.37 | 41 | 190.25 | 53.44 | 4 | 39 | 37.82 | 23698.48 | 221.01 | 548.19 | 68.18 | 42.22 | 12531.39 | 0.62 | 0.83 | 9.24 | 0.8 | 4 | 10
4 | 95 | CONCLUIDO | 5.0471 | 19.81 | 16.12 | 29.3 | 0.46 | 33 | 191.78 | 53.44 | 5 | 31 | 38.35 | 23887.36 | 217.31 | 548.17 | 63.24 | 42.22 | 10100.03 | 0.67 | 0.84 | 9.24 | 0.65 | 4 | 10
5 | 95 | CONCLUIDO | 5.1407 | 19.45 | 15.98 | 35.51 | 0.55 | 27 | 193.32 | 53.44 | 6 | 25 | 38.89 | 24076.95 | 213.9 | 548.03 | 59.18 | 42.22 | 8099.22 | 0.71 | 0.85 | 9.22 | 0.52 | 4 | 10
6 | 95 | CONCLUIDO | 5.1989 | 19.24 | 15.91 | 41.51 | 0.64 | 23 | 194.86 | 53.44 | 7 | 21 | 39.43 | 24267.28 | 211.23 | 547.99 | 57.12 | 42.22 | 7088.57 | 0.74 | 0.85 | 9.22 | 0.45 | 4 | 10
7 | 95 | CONCLUIDO | 5.25 | 19.05 | 15.83 | 47.5 | 0.72 | 20 | 196.41 | 53.44 | 8 | 18 | 39.98 | 24458.36 | 208.54 | 547.88 | 54.9 | 42.22 | 5994.51 | 0.77 | 0.86 | 9.21 | 0.37 | 4 | 10
8 | 95 | CONCLUIDO | 5.2829 | 18.93 | 15.79 | 52.64 | 0.81 | 18 | 197.97 | 53.44 | 9 | 16 | 40.53 | 24650.18 | 206.24 | 547.85 | 53.38 | 42.22 | 5242.89 | 0.79 | 0.86 | 9.21 | 0.33 | 4 | 10
9 | 95 | CONCLUIDO | 5.3097 | 18.83 | 15.77 | 59.14 | 0.89 | 16 | 199.53 | 53.44 | 10 | 14 | 41.1 | 24842.77 | 204.43 | 547.9 | 52.79 | 42.22 | 4961.22 | 0.8 | 0.86 | 9.2 | 0.31 | 4 | 10
10 | 95 | CONCLUIDO | 5.3277 | 18.77 | 15.74 | 62.97 | 0.97 | 15 | 201.1 | 53.44 | 11 | 13 | 41.66 | 25036.12 | 202.03 | 547.82 | 51.9 | 42.22 | 4517.97 | 0.81 | 0.86 | 9.21 | 0.28 | 4 | 10
11 | 95 | CONCLUIDO | 5.3611 | 18.65 | 15.7 | 72.46 | 1.05 | 13 | 202.67 | 53.44 | 12 | 11 | 42.24 | 25230.25 | 199.83 | 547.83 | 50.69 | 42.22 | 3922.8 | 0.83 | 0.86 | 9.2 | 0.24 | 4 | 10
12 | 95 | CONCLUIDO | 5.3795 | 18.59 | 15.67 | 78.37 | 1.13 | 12 | 204.25 | 53.44 | 13 | 10 | 42.82 | 25425.3 | 197.27 | 547.77 | 49.86 | 42.22 | 3514.86 | 0.85 | 0.86 | 9.2 | 0.21 | 4 | 10
13 | 95 | CONCLUIDO | 5.3932 | 18.54 | 15.66 | 85.44 | 1.21 | 11 | 205.84 | 53.44 | 14 | 9 | 43.4 | 25621.03 | 195.35 | 547.78 | 49.49 | 42.22 | 3333.14 | 0.85 | 0.86 | 9.2 | 0.2 | 4 | 10
14 | 95 | CONCLUIDO | 5.3975 | 18.53 | 15.65 | 85.36 | 1.28 | 11 | 207.43 | 53.44 | 15 | 9 | 44 | 25817.56 | 193.43 | 547.93 | 49.07 | 42.22 | 3126.1 | 0.86 | 0.87 | 9.19 | 0.19 | 4 | 10
15 | 95 | CONCLUIDO | 5.4135 | 18.47 | 15.63 | 93.79 | 1.36 | 10 | 209.03 | 53.44 | 16 | 8 | 44.6 | 26014.91 | 192.07 | 547.72 | 48.51 | 42.22 | 2851.53 | 0.87 | 0.87 | 9.19 | 0.17 | 4 | 10
16 | 95 | CONCLUIDO | 5.4295 | 18.42 | 15.61 | 104.1 | 1.43 | 9 | 210.64 | 53.44 | 17 | 7 | 45.21 | 26213.09 | 188.96 | 547.67 | 48.08 | 42.22 | 2638.46 | 0.88 | 0.87 | 9.19 | 0.16 | 4 | 10
17 | 95 | CONCLUIDO | 5.4282 | 18.42 | 15.62 | 104.12 | 1.51 | 9 | 212.25 | 53.44 | 18 | 7 | 45.82 | 26412.11 | 188.51 | 547.7 | 48.16 | 42.22 | 2682.37 | 0.88 | 0.87 | 9.19 | 0.16 | 4 | 10
18 | 95 | CONCLUIDO | 5.4446 | 18.37 | 15.6 | 117 | 1.58 | 8 | 213.87 | 53.44 | 19 | 6 | 46.44 | 26611.98 | 184.97 | 547.73 | 47.64 | 42.22 | 2425.25 | 0.89 | 0.87 | 9.19 | 0.14 | 4 | 10
19 | 95 | CONCLUIDO | 5.4469 | 18.36 | 15.59 | 116.95 | 1.65 | 8 | 215.5 | 53.44 | 20 | 6 | 47.07 | 26812.71 | 184.16 | 547.62 | 47.38 | 42.22 | 2294.34 | 0.89 | 0.87 | 9.19 | 0.13 | 4 | 10
20 | 95 | CONCLUIDO | 5.4437 | 18.37 | 15.6 | 117.03 | 1.72 | 8 | 217.14 | 53.44 | 21 | 6 | 47.7 | 27014.3 | 180.9 | 547.73 | 47.56 | 42.22 | 2387.16 | 0.89 | 0.87 | 9.19 | 0.14 | 4 | 10
21 | 95 | CONCLUIDO | 5.4606 | 18.31 | 15.58 | 133.58 | 1.79 | 7 | 218.78 | 53.44 | 22 | 1 | 48.34 | 27216.79 | 180.04 | 547.75 | 46.95 | 42.22 | 2084.49 | 0.9 | 0.87 | 9.19 | 0.12 | 4 | 10
22 | 95 | CONCLUIDO | 5.4599 | 18.32 | 15.59 | 133.6 | 1.85 | 7 | 220.43 | 53.44 | 23 | 0 | 48.99 | 27420.16 | 181.01 | 547.78 | 46.97 | 42.22 | 2095.93 | 0.9 | 0.87 | 9.2 | 0.13 | 4 | 10
0 | 55 | CONCLUIDO | 4.2626 | 23.46 | 18.17 | 8.14 | 0.15 | 134 | 116.05 | 43.4 | 1 | 132 | 16.65 | 14546.17 | 185.1 | 549.86 | 127.01 | 42.22 | 41482.17 | 0.33 | 0.75 | 9.39 | 2.69 | 4 | 10
1 | 55 | CONCLUIDO | 4.9444 | 20.22 | 16.68 | 16.41 | 0.3 | 61 | 117.34 | 43.4 | 2 | 59 | 16.94 | 14705.49 | 167.21 | 548.54 | 80.67 | 42.22 | 18677.55 | 0.52 | 0.81 | 9.28 | 1.21 | 4 | 10
2 | 55 | CONCLUIDO | 5.1824 | 19.3 | 16.26 | 24.38 | 0.45 | 40 | 118.63 | 43.4 | 3 | 38 | 17.23 | 14865.24 | 159.77 | 548.36 | 67.81 | 42.22 | 12351.75 | 0.62 | 0.83 | 9.24 | 0.79 | 4 | 10
3 | 55 | CONCLUIDO | 5.3221 | 18.79 | 16.01 | 33.13 | 0.59 | 29 | 119.93 | 43.4 | 4 | 27 | 17.53 | 15025.44 | 154.37 | 548.07 | 59.88 | 42.22 | 8440.48 | 0.71 | 0.85 | 9.23 | 0.55 | 4 | 10
4 | 55 | CONCLUIDO | 5.3939 | 18.54 | 15.91 | 41.49 | 0.73 | 23 | 121.23 | 43.4 | 5 | 21 | 17.83 | 15186.08 | 150.09 | 547.95 | 57.15 | 42.22 | 7104.73 | 0.74 | 0.85 | 9.21 | 0.44 | 4 | 10
5 | 55 | CONCLUIDO | 5.4456 | 18.36 | 15.83 | 49.98 | 0.86 | 19 | 122.54 | 43.4 | 6 | 17 | 18.14 | 15347.16 | 145.88 | 547.89 | 54.49 | 42.22 | 5794.12 | 0.77 | 0.86 | 9.21 | 0.36 | 4 | 10
6 | 55 | CONCLUIDO | 5.4817 | 18.24 | 15.78 | 59.16 | 1 | 16 | 123.85 | 43.4 | 7 | 14 | 18.45 | 15508.69 | 141.83 | 547.89 | 53.06 | 42.22 | 5096.44 | 0.8 | 0.86 | 9.2 | 0.32 | 4 | 10
7 | 55 | CONCLUIDO | 5.5131 | 18.14 | 15.72 | 67.37 | 1.13 | 14 | 125.16 | 43.4 | 8 | 12 | 18.76 | 15670.68 | 137.62 | 547.82 | 51.24 | 42.22 | 4195.21 | 0.82 | 0.86 | 9.2 | 0.26 | 4 | 10
8 | 55 | CONCLUIDO | 5.5396 | 18.05 | 15.68 | 78.41 | 1.26 | 12 | 126.48 | 43.4 | 9 | 10 | 19.08 | 15833.12 | 133.4 | 547.7 | 50.08 | 42.22 | 3623.15 | 0.84 | 0.86 | 9.2 | 0.22 | 4 | 10
9 | 55 | CONCLUIDO | 5.5477 | 18.03 | 15.68 | 85.52 | 1.38 | 11 | 127.8 | 43.4 | 10 | 0 | 19.4 | 15996.02 | 132.17 | 547.79 | 49.66 | 42.22 | 3421.26 | 0.85 | 0.86 | 9.21 | 0.22 | 4 | 10

## gráficos
Selecione o eixo X:
Selecione o eixo Y:
Selecione o eixo Z:
Eixo X | Eixo Y | Eixo Z

## hidden (hidden)
Unnamed: 0
Volume de calda [L]
STATUS
Capacidade operacional [ha/h]
Tempo de missao [h]
Tempo util [h]
Tempo por voo [min]
Autonomia Projetada [h]
N° Voos
MTOW [kg]
Massa Estrutura [kg]
Combustível [kg]
Abastecimentos
Massa gerador
Potência gerador [W]
Combustível consumido [L]
Calda cons [L]
Distância percorrida [km]
Distância Pulverizando [km]
RTL ACUMULADO[m]
EOC [km/km]
EOC [h/h]
Tempo de manobra [h]
Tempo rtl_rtw [h]
V pulv [m/s]
V desloc [m/s]