## RESULTADOS_18
Unnamed: 0 | Volume de calda [L] | STATUS | Capacidade operacional [ha/h] | Tempo de missao [h] | Tempo util [h] | Tempo por voo [min] | Autonomia Projetada [h] | N° Voos | MTOW [kg] | Massa Estrutura [kg] | Combustível [kg] | Abastecimentos | Massa gerador | Potência gerador [W] | Combustível consumido [L] | Calda cons [L] | Distância percorrida [km] | Distância Pulverizando [km] | RTL ACUMULADO[m] | EOC [km/km] | EOC [h/h] | Tempo de manobra [h] | Tempo rtl_rtw [h] | V pulv [m/s] | V desloc [m/s] | Preço Total por ha Simples [R$/ha] | Preço Total por ha Presumido [R$/ha] | Preço Total por ha Real [R$/ha] | Preço Total Simples [R$] | Preço Total Presumido [R$] | Prod CAPEX [ha/h/R$] | Dias Trabalhados | Preço Total Real [R$]
0 | 100 | CONCLUIDO | 14.595 | 6.85 | 3.13 | 6.06 | 0.09 | 31 | 194.77 | 54.38 | 1 | 29 | 39.4 | 24256.19 | 40.89 | 716.5 | 49.34 | 26.8 | 11201.24 | 0.54 | 0.75 | 0.15 | 0.69 | 4 | 10 | 202.2653 | 276.7482 | 250.3358 | 202265.255 | 276748.2452 | 8.7963e-06 | 18 | 250335.7811
1 | 100 | CONCLUIDO | 17.4376 | 5.73 | 2.71 | 12.52 | 0.18 | 13 | 196.32 | 54.38 | 2 | 11 | 39.95 | 24447.22 | 31.45 | 715.94 | 36.2 | 26.8 | 4724.96 | 0.74 | 0.86 | 0.12 | 0.27 | 4 | 10 | 164.9237 | 225.6559 | 204.1196 | 164923.7163 | 225655.9045 | 1.051e-05 | 15 | 204119.6217
2 | 100 | CONCLUIDO | 18.2945 | 5.47 | 2.6 | 17.33 | 0.27 | 9 | 197.88 | 54.38 | 3 | 0 | 40.5 | 24639 | 26.96 | 715.72 | 32 | 26.8 | 2645.25 | 0.84 | 0.9 | 0.13 | 0.16 | 4 | 10 | 162.6234 | 222.5085 | 201.2726 | 162623.4222 | 222508.5406 | 1.1026e-05 | 15 | 201272.6378

## RESULTADOS_6
Unnamed: 0 | Volume de calda [L] | STATUS | Capacidade operacional [ha/h] | Tempo de missao [h] | Tempo util [h] | Tempo por voo [min] | Autonomia Projetada [h] | N° Voos | MTOW [kg] | Massa Estrutura [kg] | Combustível [kg] | Abastecimentos | Massa gerador | Potência gerador [W] | Combustível consumido [L] | Calda cons [L] | Distância percorrida [km] | Distância Pulverizando [km] | RTL ACUMULADO[m] | EOC [km/km] | EOC [h/h] | Tempo de manobra [h] | Tempo rtl_rtw [h] | V pulv [m/s] | V desloc [m/s] | Preço Total por ha Simples [R$/ha] | Preço Total por ha Presumido [R$/ha] | Preço Total por ha Real [R$/ha] | Preço Total Simples [R$] | Preço Total Presumido [R$] | Prod CAPEX [ha/h/R$] | Dias Trabalhados | Preço Total Real [R$]
0 | 40 | CONCLUIDO | 19.5972 | 5.1 | 2.8 | 8.85 | 0.2 | 19 | 89.87 | 37.55 | 1 | 0 | 11.32 | 11317.98 | 18.36 | 716.66 | 37.87 | 26.8 | 5529.64 | 0.71 | 0.83 | 0.16 | 0.36 | 4 | 10 | 142.7386 | 195.3013 | 176.662 | 142738.6316 | 195301.2929 | 1.7093e-05 | 14 | 176662.0117

## RESULTADOS_4
Unnamed: 0 | Volume de calda [L] | STATUS | Capacidade operacional [ha/h] | Tempo de missao [h] | Tempo util [h] | Tempo por voo [min] | Autonomia Projetada [h] | N° Voos | MTOW [kg] | Massa Estrutura [kg] | Combustível [kg] | Abastecimentos | Massa gerador | Potência gerador [W] | Combustível consumido [L] | Calda cons [L] | Distância percorrida [km] | Distância Pulverizando [km] | RTL ACUMULADO[m] | EOC [km/km] | EOC [h/h] | Tempo de manobra [h] | Tempo rtl_rtw [h] | V pulv [m/s] | V desloc [m/s] | Preço Total por ha Simples [R$/ha] | Preço Total por ha Presumido [R$/ha] | Preço Total por ha Real [R$/ha] | Preço Total Simples [R$] | Preço Total Presumido [R$] | Prod CAPEX [ha/h/R$] | Dias Trabalhados | Preço Total Real [R$]
0 | 30 | CONCLUIDO | 19.3247 | 5.17 | 2.94 | 7.06 | 0.24 | 25 | 71.52 | 32.27 | 1 | 0 | 8.25 | 9054.6 | 16.9 | 716.27 | 42.01 | 26.8 | 7565.72 | 0.64 | 0.8 | 0.18 | 0.5 | 4 | 10 | 140.8754 | 192.7519 | 174.3559 | 140875.3621 | 192751.8854 | 1.8929e-05 | 14 | 174355.916

## RESULTADOS_1
Unnamed: 0 | Volume de calda [L] | STATUS | Capacidade operacional [ha/h] | Tempo de missao [h] | Tempo util [h] | Tempo por voo [min] | Autonomia Projetada [h] | N° Voos | MTOW [kg] | Massa Estrutura [kg] | Combustível [kg] | Abastecimentos | Massa gerador | Potência gerador [W] | Combustível consumido [L] | Calda cons [L] | Distância percorrida [km] | Distância Pulverizando [km] | RTL ACUMULADO[m] | EOC [km/km] | EOC [h/h] | Tempo de manobra [h] | Tempo rtl_rtw [h] | V pulv [m/s] | V desloc [m/s] | Preço Total por ha Simples [R$/ha] | Preço Total por ha Presumido [R$/ha] | Preço Total por ha Real [R$/ha] | Preço Total Simples [R$] | Preço Total Presumido [R$] | Prod CAPEX [ha/h/R$] | Dias Trabalhados | Preço Total Real [R$]
0 | 15 | CONCLUIDO | 17.514 | 5.71 | 3.47 | 4.24 | 0.43 | 49 | 39.78 | 19.54 | 1 | 0 | 4.24 | 5140 | 13.72 | 717.81 | 57.28 | 26.8 | 15083.88 | 0.47 | 0.68 | 0.25 | 1.03 | 4 | 10 | 146.9074 | 201.0052 | 181.8215 | 146907.3892 | 201005.171 | 2.2689e-05 | 15 | 181821.5196

## RESULTADOS_12
Unnamed: 0 | Volume de calda [L] | STATUS | Capacidade operacional [ha/h] | Tempo de missao [h] | Tempo util [h] | Tempo por voo [min] | Autonomia Projetada [h] | N° Voos | MTOW [kg] | Massa Estrutura [kg] | Combustível [kg] | Abastecimentos | Massa gerador | Potência gerador [W] | Combustível consumido [L] | Calda cons [L] | Distância percorrida [km] | Distância Pulverizando [km] | RTL ACUMULADO[m] | EOC [km/km] | EOC [h/h] | Tempo de manobra [h] | Tempo rtl_rtw [h] | V pulv [m/s] | V desloc [m/s] | Preço Total por ha Simples [R$/ha] | Preço Total por ha Presumido [R$/ha] | Preço Total por ha Real [R$/ha] | Preço Total Simples [R$] | Preço Total Presumido [R$] | Prod CAPEX [ha/h/R$] | Dias Trabalhados | Preço Total Real [R$]
0 | 70 | CONCLUIDO | 17.6965 | 5.65 | 2.82 | 8.05 | 0.12 | 21 | 141.81 | 47.83 | 1 | 19 | 22.98 | 17723.39 | 27.75 | 716.05 | 38.93 | 26.8 | 6048.45 | 0.69 | 0.83 | 0.14 | 0.38 | 4 | 10 | 160.4596 | 219.5479 | 198.5945 | 160459.5846 | 219547.8826 | 1.2316e-05 | 15 | 198594.5408
1 | 70 | CONCLUIDO | 19.0617 | 5.25 | 2.67 | 13.36 | 0.25 | 12 | 143.17 | 47.83 | 2 | 0 | 23.34 | 17891.86 | 22.91 | 715.89 | 34.05 | 26.8 | 3651.61 | 0.79 | 0.88 | 0.14 | 0.23 | 4 | 10 | 148.1114 | 202.6525 | 183.3116 | 148111.3675 | 202652.5072 | 1.3266e-05 | 14 | 183311.6363

## RESULTADOS_16
Unnamed: 0 | Volume de calda [L] | STATUS | Capacidade operacional [ha/h] | Tempo de missao [h] | Tempo util [h] | Tempo por voo [min] | Autonomia Projetada [h] | N° Voos | MTOW [kg] | Massa Estrutura [kg] | Combustível [kg] | Abastecimentos | Massa gerador | Potência gerador [W] | Combustível consumido [L] | Calda cons [L] | Distância percorrida [km] | Distância Pulverizando [km] | RTL ACUMULADO[m] | EOC [km/km] | EOC [h/h] | Tempo de manobra [h] | Tempo rtl_rtw [h] | V pulv [m/s] | V desloc [m/s] | Preço Total por ha Simples [R$/ha] | Preço Total por ha Presumido [R$/ha] | Preço Total por ha Real [R$/ha] | Preço Total Simples [R$] | Preço Total Presumido [R$] | Prod CAPEX [ha/h/R$] | Dias Trabalhados | Preço Total Real [R$]
0 | 90 | CONCLUIDO | 15.6931 | 6.37 | 2.99 | 6.65 | 0.1 | 27 | 176.73 | 52.44 | 1 | 25 | 33.29 | 22031.19 | 36.09 | 715.92 | 44.7 | 26.8 | 8902.46 | 0.6 | 0.78 | 0.15 | 0.55 | 4 | 10 | 187.5475 | 256.6107 | 232.1202 | 187547.4808 | 256610.7373 | 9.8688e-06 | 17 | 232120.1687
1 | 90 | CONCLUIDO | 18.3169 | 5.46 | 2.65 | 14.44 | 0.2 | 11 | 178.21 | 52.44 | 2 | 9 | 33.77 | 22213.89 | 27.24 | 715.74 | 33.81 | 26.8 | 3538.18 | 0.79 | 0.88 | 0.13 | 0.21 | 4 | 10 | 161.7823 | 221.3577 | 200.2316 | 161782.3286 | 221357.7193 | 1.1519e-05 | 15 | 200231.6492
2 | 90 | CONCLUIDO | 18.7363 | 5.34 | 2.6 | 17.31 | 0.3 | 9 | 179.7 | 52.44 | 3 | 0 | 34.26 | 22397.24 | 25.31 | 716.02 | 31.98 | 26.8 | 2630.77 | 0.84 | 0.9 | 0.13 | 0.16 | 4 | 10 | 150.9887 | 206.5894 | 186.8728 | 150988.7327 | 206589.4453 | 1.1783e-05 | 14 | 186872.8386

## RESULTADOS_0
Unnamed: 0 | Volume de calda [L] | STATUS | Capacidade operacional [ha/h] | Tempo de missao [h] | Tempo util [h] | Tempo por voo [min] | Autonomia Projetada [h] | N° Voos | MTOW [kg] | Massa Estrutura [kg] | Combustível [kg] | Abastecimentos | Massa gerador | Potência gerador [W] | Combustível consumido [L] | Calda cons [L] | Distância percorrida [km] | Distância Pulverizando [km] | RTL ACUMULADO[m] | EOC [km/km] | EOC [h/h] | Tempo de manobra [h] | Tempo rtl_rtw [h] | V pulv [m/s] | V desloc [m/s] | Preço Total por ha Simples [R$/ha] | Preço Total por ha Presumido [R$/ha] | Preço Total por ha Real [R$/ha] | Preço Total Simples [R$] | Preço Total Presumido [R$] | Prod CAPEX [ha/h/R$] | Dias Trabalhados | Preço Total Real [R$]
0 | 10 | CONCLUIDO | 15.5508 | 6.43 | 3.97 | 3.26 | 0.64 | 73 | 26.11 | 12.1 | 1 | 0 | 3.01 | 3454.41 | 11.57 | 719.6 | 71.92 | 26.8 | 22282.12 | 0.37 | 0.59 | 0.31 | 1.53 | 4 | 10 | 163.9624 | 224.3405 | 202.9298 | 163962.35 | 224340.5208 | 2.3726e-05 | 17 | 202929.7764

## RESULTADOS_7
Unnamed: 0 | Volume de calda [L] | STATUS | Capacidade operacional [ha/h] | Tempo de missao [h] | Tempo util [h] | Tempo por voo [min] | Autonomia Projetada [h] | N° Voos | MTOW [kg] | Massa Estrutura [kg] | Combustível [kg] | Abastecimentos | Massa gerador | Potência gerador [W] | Combustível consumido [L] | Calda cons [L] | Distância percorrida [km] | Distância Pulverizando [km] | RTL ACUMULADO[m] | EOC [km/km] | EOC [h/h] | Tempo de manobra [h] | Tempo rtl_rtw [h] | V pulv [m/s] | V desloc [m/s] | Preço Total por ha Simples [R$/ha] | Preço Total por ha Presumido [R$/ha] | Preço Total por ha Real [R$/ha] | Preço Total Simples [R$] | Preço Total Presumido [R$] | Prod CAPEX [ha/h/R$] | Dias Trabalhados | Preço Total Real [R$]
0 | 45 | CONCLUIDO | 19.6046 | 5.1 | 2.76 | 9.75 | 0.18 | 17 | 98.71 | 39.72 | 1 | 0 | 12.99 | 12407.75 | 19.1 | 716.66 | 36.81 | 26.8 | 5009.6 | 0.73 | 0.85 | 0.15 | 0.32 | 4 | 10 | 143.6574 | 196.5584 | 177.7991 | 143657.4063 | 196558.401 | 1.6306e-05 | 14 | 177799.1431

## RESULTADOS_10
Unnamed: 0 | Volume de calda [L] | STATUS | Capacidade operacional [ha/h] | Tempo de missao [h] | Tempo util [h] | Tempo por voo [min] | Autonomia Projetada [h] | N° Voos | MTOW [kg] | Massa Estrutura [kg] | Combustível [kg] | Abastecimentos | Massa gerador | Potência gerador [W] | Combustível consumido [L] | Calda cons [L] | Distância percorrida [km] | Distância Pulverizando [km] | RTL ACUMULADO[m] | EOC [km/km] | EOC [h/h] | Tempo de manobra [h] | Tempo rtl_rtw [h] | V pulv [m/s] | V desloc [m/s] | Preço Total por ha Simples [R$/ha] | Preço Total por ha Presumido [R$/ha] | Preço Total por ha Real [R$/ha] | Preço Total Simples [R$] | Preço Total Presumido [R$] | Prod CAPEX [ha/h/R$] | Dias Trabalhados | Preço Total Real [R$]
0 | 60 | CONCLUIDO | 18.4795 | 5.41 | 2.79 | 8.82 | 0.14 | 19 | 124.63 | 45 | 1 | 17 | 18.64 | 15605.44 | 24.08 | 716.57 | 38.6 | 26.8 | 5893.18 | 0.69 | 0.84 | 0.13 | 0.35 | 4 | 10 | 157.46 | 215.4437 | 194.882 | 157459.9566 | 215443.6593 | 1.3686e-05 | 15 | 194882.0188
1 | 60 | CONCLUIDO | 19.4321 | 5.15 | 2.68 | 12.38 | 0.28 | 13 | 125.95 | 45 | 2 | 0 | 18.95 | 15767.7 | 21.22 | 715.94 | 34.31 | 26.8 | 3775.6 | 0.78 | 0.87 | 0.14 | 0.24 | 4 | 10 | 146.2522 | 200.1086 | 181.0106 | 146252.1514 | 200108.6458 | 1.4391e-05 | 14 | 181010.5575

## RESULTADOS_14
Unnamed: 0 | Volume de calda [L] | STATUS | Capacidade operacional [ha/h] | Tempo de missao [h] | Tempo util [h] | Tempo por voo [min] | Autonomia Projetada [h] | N° Voos | MTOW [kg] | Massa Estrutura [kg] | Combustível [kg] | Abastecimentos | Massa gerador | Potência gerador [W] | Combustível consumido [L] | Calda cons [L] | Distância percorrida [km] | Distância Pulverizando [km] | RTL ACUMULADO[m] | EOC [km/km] | EOC [h/h] | Tempo de manobra [h] | Tempo rtl_rtw [h] | V pulv [m/s] | V desloc [m/s] | Preço Total por ha Simples [R$/ha] | Preço Total por ha Presumido [R$/ha] | Preço Total por ha Real [R$/ha] | Preço Total Simples [R$] | Preço Total Presumido [R$] | Prod CAPEX [ha/h/R$] | Dias Trabalhados | Preço Total Real [R$]
0 | 80 | CONCLUIDO | 16.6466 | 6.01 | 2.91 | 7.27 | 0.11 | 24 | 159.12 | 50.28 | 1 | 22 | 27.84 | 19859.16 | 31.98 | 716.18 | 41.96 | 26.8 | 7549.3 | 0.64 | 0.8 | 0.15 | 0.47 | 4 | 10 | 173.8901 | 237.9241 | 215.217 | 173890.13 | 237924.1474 | 1.0978e-05 | 16 | 215217.0007
1 | 80 | CONCLUIDO | 18.7784 | 5.33 | 2.65 | 14.43 | 0.22 | 11 | 160.54 | 50.28 | 2 | 1 | 28.26 | 20034.4 | 24.19 | 716.33 | 33.43 | 26.8 | 3346.69 | 0.8 | 0.88 | 0.14 | 0.21 | 4 | 10 | 149.714 | 204.8453 | 185.2951 | 149713.9819 | 204845.275 | 1.2384e-05 | 14 | 185295.1294
2 | 80 | CONCLUIDO | 19.0104 | 5.26 | 2.61 | 15.68 | 0.33 | 10 | 161.97 | 50.28 | 3 | 0 | 28.69 | 20210.21 | 23.96 | 716.2 | 32.35 | 26.8 | 2815.13 | 0.83 | 0.89 | 0.13 | 0.18 | 4 | 10 | 149.4297 | 204.4564 | 184.9433 | 149429.7436 | 204456.3675 | 1.2537e-05 | 14 | 184943.3388

## RESULTADOS_5
Unnamed: 0 | Volume de calda [L] | STATUS | Capacidade operacional [ha/h] | Tempo de missao [h] | Tempo util [h] | Tempo por voo [min] | Autonomia Projetada [h] | N° Voos | MTOW [kg] | Massa Estrutura [kg] | Combustível [kg] | Abastecimentos | Massa gerador | Potência gerador [W] | Combustível consumido [L] | Calda cons [L] | Distância percorrida [km] | Distância Pulverizando [km] | RTL ACUMULADO[m] | EOC [km/km] | EOC [h/h] | Tempo de manobra [h] | Tempo rtl_rtw [h] | V pulv [m/s] | V desloc [m/s] | Preço Total por ha Simples [R$/ha] | Preço Total por ha Presumido [R$/ha] | Preço Total por ha Real [R$/ha] | Preço Total Simples [R$] | Preço Total Presumido [R$] | Prod CAPEX [ha/h/R$] | Dias Trabalhados | Preço Total Real [R$]
0 | 35 | CONCLUIDO | 19.358 | 5.17 | 2.9 | 7.9 | 0.22 | 22 | 80.84 | 35.1 | 1 | 0 | 9.74 | 10204.21 | 17.83 | 716.37 | 40.64 | 26.8 | 6895.97 | 0.66 | 0.81 | 0.17 | 0.46 | 4 | 10 | 141.9921 | 194.2798 | 175.738 | 141992.0502 | 194279.7874 | 1.7818e-05 | 14 | 175737.9971

## RESULTADOS_8
Unnamed: 0 | Volume de calda [L] | STATUS | Capacidade operacional [ha/h] | Tempo de missao [h] | Tempo util [h] | Tempo por voo [min] | Autonomia Projetada [h] | N° Voos | MTOW [kg] | Massa Estrutura [kg] | Combustível [kg] | Abastecimentos | Massa gerador | Potência gerador [W] | Combustível consumido [L] | Calda cons [L] | Distância percorrida [km] | Distância Pulverizando [km] | RTL ACUMULADO[m] | EOC [km/km] | EOC [h/h] | Tempo de manobra [h] | Tempo rtl_rtw [h] | V pulv [m/s] | V desloc [m/s] | Preço Total por ha Simples [R$/ha] | Preço Total por ha Presumido [R$/ha] | Preço Total por ha Real [R$/ha] | Preço Total Simples [R$] | Preço Total Presumido [R$] | Prod CAPEX [ha/h/R$] | Dias Trabalhados | Preço Total Real [R$]
0 | 50 | CONCLUIDO | 19.4521 | 5.14 | 2.75 | 10.31 | 0.16 | 16 | 107.41 | 41.65 | 1 | 7 | 14.77 | 13481.73 | 20.11 | 716.38 | 36.55 | 26.8 | 4881.69 | 0.73 | 0.85 | 0.15 | 0.31 | 4 | 10 | 144.7192 | 198.0112 | 179.1133 | 144719.1941 | 198011.186 | 1.5506e-05 | 14 | 179113.2763
1 | 50 | CONCLUIDO | 19.47 | 5.14 | 2.74 | 10.29 | 0.32 | 16 | 108.68 | 41.65 | 2 | 0 | 15.03 | 13638.32 | 20.13 | 715.95 | 36.21 | 26.8 | 4714.58 | 0.74 | 0.85 | 0.15 | 0.31 | 4 | 10 | 144.7011 | 197.9865 | 179.0909 | 144701.1261 | 197986.4645 | 1.552e-05 | 14 | 179090.9142

## RESULTADOS_3
Unnamed: 0 | Volume de calda [L] | STATUS | Capacidade operacional [ha/h] | Tempo de missao [h] | Tempo util [h] | Tempo por voo [min] | Autonomia Projetada [h] | N° Voos | MTOW [kg] | Massa Estrutura [kg] | Combustível [kg] | Abastecimentos | Massa gerador | Potência gerador [W] | Combustível consumido [L] | Calda cons [L] | Distância percorrida [km] | Distância Pulverizando [km] | RTL ACUMULADO[m] | EOC [km/km] | EOC [h/h] | Tempo de manobra [h] | Tempo rtl_rtw [h] | V pulv [m/s] | V desloc [m/s] | Preço Total por ha Simples [R$/ha] | Preço Total por ha Presumido [R$/ha] | Preço Total por ha Real [R$/ha] | Preço Total Simples [R$] | Preço Total Presumido [R$] | Prod CAPEX [ha/h/R$] | Dias Trabalhados | Preço Total Real [R$]
0 | 25 | CONCLUIDO | 19.0164 | 5.26 | 3.05 | 6.09 | 0.28 | 30 | 61.76 | 28.92 | 1 | 0 | 6.84 | 7851.41 | 15.96 | 716.7 | 45.02 | 26.8 | 9050.23 | 0.6 | 0.77 | 0.19 | 0.61 | 4 | 10 | 139.8444 | 191.3413 | 173.08 | 139844.4236 | 191341.3098 | 2.0048e-05 | 14 | 173079.9638

## RESULTADOS_15
Unnamed: 0 | Volume de calda [L] | STATUS | Capacidade operacional [ha/h] | Tempo de missao [h] | Tempo util [h] | Tempo por voo [min] | Autonomia Projetada [h] | N° Voos | MTOW [kg] | Massa Estrutura [kg] | Combustível [kg] | Abastecimentos | Massa gerador | Potência gerador [W] | Combustível consumido [L] | Calda cons [L] | Distância percorrida [km] | Distância Pulverizando [km] | RTL ACUMULADO[m] | EOC [km/km] | EOC [h/h] | Tempo de manobra [h] | Tempo rtl_rtw [h] | V pulv [m/s] | V desloc [m/s] | Preço Total por ha Simples [R$/ha] | Preço Total por ha Presumido [R$/ha] | Preço Total por ha Real [R$/ha] | Preço Total Simples [R$] | Preço Total Presumido [R$] | Prod CAPEX [ha/h/R$] | Dias Trabalhados | Preço Total Real [R$]
0 | 85 | CONCLUIDO | 16.0865 | 6.22 | 2.96 | 6.84 | 0.11 | 26 | 167.88 | 51.39 | 1 | 24 | 30.49 | 20939.59 | 34.25 | 716.15 | 43.6 | 26.8 | 8359.64 | 0.61 | 0.79 | 0.15 | 0.52 | 4 | 10 | 185.7629 | 254.169 | 229.9115 | 185762.925 | 254169.0293 | 1.0352e-05 | 17 | 229911.4939
1 | 85 | CONCLUIDO | 18.596 | 5.38 | 2.63 | 14.36 | 0.21 | 11 | 169.33 | 51.39 | 2 | 5 | 30.94 | 21118.46 | 25.24 | 716.02 | 33.16 | 26.8 | 3212.23 | 0.81 | 0.89 | 0.13 | 0.19 | 4 | 10 | 160.429 | 219.506 | 198.5567 | 160429.0053 | 219506.0427 | 1.1967e-05 | 15 | 198556.694
2 | 85 | CONCLUIDO | 18.7891 | 5.32 | 2.61 | 15.66 | 0.31 | 10 | 170.79 | 51.39 | 3 | 0 | 31.4 | 21297.94 | 24.86 | 716.1 | 32.22 | 26.8 | 2745.74 | 0.83 | 0.9 | 0.13 | 0.17 | 4 | 10 | 150.344 | 205.7074 | 186.0749 | 150344.0464 | 205707.357 | 1.2091e-05 | 14 | 186074.9355

## RESULTADOS_2
Unnamed: 0 | Volume de calda [L] | STATUS | Capacidade operacional [ha/h] | Tempo de missao [h] | Tempo util [h] | Tempo por voo [min] | Autonomia Projetada [h] | N° Voos | MTOW [kg] | Massa Estrutura [kg] | Combustível [kg] | Abastecimentos | Massa gerador | Potência gerador [W] | Combustível consumido [L] | Calda cons [L] | Distância percorrida [km] | Distância Pulverizando [km] | RTL ACUMULADO[m] | EOC [km/km] | EOC [h/h] | Tempo de manobra [h] | Tempo rtl_rtw [h] | V pulv [m/s] | V desloc [m/s] | Preço Total por ha Simples [R$/ha] | Preço Total por ha Presumido [R$/ha] | Preço Total por ha Real [R$/ha] | Preço Total Simples [R$] | Preço Total Presumido [R$] | Prod CAPEX [ha/h/R$] | Dias Trabalhados | Preço Total Real [R$]
0 | 20 | CONCLUIDO | 18.6191 | 5.37 | 3.17 | 5.14 | 0.34 | 37 | 51.33 | 24.83 | 1 | 0 | 5.51 | 6564.78 | 14.8 | 717.1 | 48.48 | 26.8 | 10740.96 | 0.55 | 0.74 | 0.21 | 0.73 | 4 | 10 | 138.6347 | 189.6861 | 171.5828 | 138634.7161 | 189686.1347 | 2.1478e-05 | 14 | 171582.7563

## RESULTADOS_11
Unnamed: 0 | Volume de calda [L] | STATUS | Capacidade operacional [ha/h] | Tempo de missao [h] | Tempo util [h] | Tempo por voo [min] | Autonomia Projetada [h] | N° Voos | MTOW [kg] | Massa Estrutura [kg] | Combustível [kg] | Abastecimentos | Massa gerador | Potência gerador [W] | Combustível consumido [L] | Calda cons [L] | Distância percorrida [km] | Distância Pulverizando [km] | RTL ACUMULADO[m] | EOC [km/km] | EOC [h/h] | Tempo de manobra [h] | Tempo rtl_rtw [h] | V pulv [m/s] | V desloc [m/s] | Preço Total por ha Simples [R$/ha] | Preço Total por ha Presumido [R$/ha] | Preço Total por ha Real [R$/ha] | Preço Total Simples [R$] | Preço Total Presumido [R$] | Prod CAPEX [ha/h/R$] | Dias Trabalhados | Preço Total Real [R$]
0 | 65 | CONCLUIDO | 18.1598 | 5.51 | 2.78 | 8.35 | 0.13 | 20 | 133.21 | 46.47 | 1 | 18 | 20.75 | 16663.42 | 25.78 | 715.74 | 37.94 | 26.8 | 5558.22 | 0.71 | 0.84 | 0.14 | 0.34 | 4 | 10 | 158.8171 | 217.3006 | 196.5617 | 158817.1165 | 217300.5853 | 1.3022e-05 | 15 | 196561.7224
1 | 65 | CONCLUIDO | 19.2031 | 5.21 | 2.67 | 12.34 | 0.26 | 13 | 134.55 | 46.47 | 2 | 0 | 21.09 | 16828.84 | 22.12 | 716 | 34.29 | 26.8 | 3770.31 | 0.78 | 0.87 | 0.14 | 0.23 | 4 | 10 | 147.2228 | 201.4367 | 182.2119 | 147222.8047 | 201436.7364 | 1.377e-05 | 14 | 182211.897

## RESULTADOS_13
Unnamed: 0 | Volume de calda [L] | STATUS | Capacidade operacional [ha/h] | Tempo de missao [h] | Tempo util [h] | Tempo por voo [min] | Autonomia Projetada [h] | N° Voos | MTOW [kg] | Massa Estrutura [kg] | Combustível [kg] | Abastecimentos | Massa gerador | Potência gerador [W] | Combustível consumido [L] | Calda cons [L] | Distância percorrida [km] | Distância Pulverizando [km] | RTL ACUMULADO[m] | EOC [km/km] | EOC [h/h] | Tempo de manobra [h] | Tempo rtl_rtw [h] | V pulv [m/s] | V desloc [m/s] | Preço Total por ha Simples [R$/ha] | Preço Total por ha Presumido [R$/ha] | Preço Total por ha Real [R$/ha] | Preço Total Simples [R$] | Preço Total Presumido [R$] | Prod CAPEX [ha/h/R$] | Dias Trabalhados | Preço Total Real [R$]
0 | 75 | CONCLUIDO | 17.0697 | 5.86 | 2.88 | 7.51 | 0.12 | 23 | 150.44 | 49.1 | 1 | 21 | 25.34 | 18787.76 | 30.18 | 716.46 | 41.01 | 26.8 | 7076.94 | 0.65 | 0.81 | 0.14 | 0.44 | 4 | 10 | 172.2238 | 235.6442 | 213.1547 | 172223.8188 | 235644.2269 | 1.1554e-05 | 16 | 213154.6726
1 | 75 | CONCLUIDO | 18.9693 | 5.27 | 2.66 | 14.5 | 0.23 | 11 | 151.83 | 49.1 | 2 | 0 | 25.73 | 18959.54 | 23.56 | 715.87 | 33.87 | 26.8 | 3566.34 | 0.79 | 0.88 | 0.14 | 0.22 | 4 | 10 | 148.8942 | 203.7236 | 184.2805 | 148894.1649 | 203723.5652 | 1.2839e-05 | 14 | 184280.4741

## RESULTADOS_17
Unnamed: 0 | Volume de calda [L] | STATUS | Capacidade operacional [ha/h] | Tempo de missao [h] | Tempo util [h] | Tempo por voo [min] | Autonomia Projetada [h] | N° Voos | MTOW [kg] | Massa Estrutura [kg] | Combustível [kg] | Abastecimentos | Massa gerador | Potência gerador [W] | Combustível consumido [L] | Calda cons [L] | Distância percorrida [km] | Distância Pulverizando [km] | RTL ACUMULADO[m] | EOC [km/km] | EOC [h/h] | Tempo de manobra [h] | Tempo rtl_rtw [h] | V pulv [m/s] | V desloc [m/s] | Preço Total por ha Simples [R$/ha] | Preço Total por ha Presumido [R$/ha] | Preço Total por ha Real [R$/ha] | Preço Total Simples [R$] | Preço Total Presumido [R$] | Prod CAPEX [ha/h/R$] | Dias Trabalhados | Preço Total Real [R$]
0 | 95 | CONCLUIDO | 15.1867 | 6.58 | 3.04 | 6.28 | 0.1 | 29 | 185.69 | 53.44 | 1 | 27 | 36.26 | 23136.14 | 38.15 | 716.07 | 46.13 | 26.8 | 9608.06 | 0.58 | 0.77 | 0.15 | 0.6 | 4 | 10 | 199.5288 | 273.004 | 246.9489 | 199528.7551 | 273004.0453 | 9.3443e-06 | 18 | 246948.9224
1 | 95 | CONCLUIDO | 17.8802 | 5.59 | 2.68 | 13.39 | 0.19 | 12 | 187.21 | 53.44 | 2 | 10 | 36.77 | 23322.88 | 29.42 | 715.86 | 34.82 | 26.8 | 4035.54 | 0.77 | 0.87 | 0.13 | 0.24 | 4 | 10 | 163.3511 | 223.5042 | 202.1733 | 163351.1382 | 223504.2338 | 1.1002e-05 | 15 | 202173.3034
2 | 95 | CONCLUIDO | 18.4843 | 5.41 | 2.61 | 17.38 | 0.28 | 9 | 188.73 | 53.44 | 3 | 0 | 37.29 | 23510.33 | 26.43 | 716.15 | 32.2 | 26.8 | 2743.11 | 0.83 | 0.9 | 0.13 | 0.17 | 4 | 10 | 161.855 | 221.4572 | 200.3216 | 161855.0147 | 221457.1716 | 1.1373e-05 | 15 | 200321.61

## RESULTADOS_9
Unnamed: 0 | Volume de calda [L] | STATUS | Capacidade operacional [ha/h] | Tempo de missao [h] | Tempo util [h] | Tempo por voo [min] | Autonomia Projetada [h] | N° Voos | MTOW [kg] | Massa Estrutura [kg] | Combustível [kg] | Abastecimentos | Massa gerador | Potência gerador [W] | Combustível consumido [L] | Calda cons [L] | Distância percorrida [km] | Distância Pulverizando [km] | RTL ACUMULADO[m] | EOC [km/km] | EOC [h/h] | Tempo de manobra [h] | Tempo rtl_rtw [h] | V pulv [m/s] | V desloc [m/s] | Preço Total por ha Simples [R$/ha] | Preço Total por ha Presumido [R$/ha] | Preço Total por ha Real [R$/ha] | Preço Total Simples [R$] | Preço Total Presumido [R$] | Prod CAPEX [ha/h/R$] | Dias Trabalhados | Preço Total Real [R$]
0 | 55 | CONCLUIDO | 18.7178 | 5.34 | 2.83 | 9.43 | 0.15 | 18 | 116.05 | 43.4 | 1 | 15 | 16.65 | 14546.17 | 22.76 | 716.46 | 39.7 | 26.8 | 6450.33 | 0.67 | 0.83 | 0.13 | 0.39 | 4 | 10 | 146.683 | 200.6982 | 181.5438 | 146683.0346 | 200698.1991 | 1.4358e-05 | 14 | 181543.8447
1 | 55 | CONCLUIDO | 19.2616 | 5.19 | 2.75 | 11 | 0.3 | 15 | 117.34 | 43.4 | 2 | 0 | 16.94 | 14705.49 | 21.06 | 715.92 | 36.44 | 26.8 | 4834.16 | 0.74 | 0.85 | 0.15 | 0.31 | 4 | 10 | 145.7645 | 199.4415 | 180.4071 | 145764.5327 | 199441.4643 | 1.4775e-05 | 14 | 180407.0508

## resultados
Unnamed: 0 | Volume de calda [L] | STATUS | Capacidade operacional [ha/h] | Tempo de missao [h] | Tempo util [h] | Tempo por voo [min] | Autonomia Projetada [h] | N° Voos | MTOW [kg] | Massa Estrutura [kg] | Combustível [kg] | Abastecimentos | Massa gerador | Potência gerador [W] | Combustível consumido [L] | Calda cons [L] | Distância percorrida [km] | Distância Pulverizando [km] | RTL ACUMULADO[m] | EOC [km/km] | EOC [h/h] | Tempo de manobra [h] | Tempo rtl_rtw [h] | V pulv [m/s] | V desloc [m/s]
0 | 100 | CONCLUIDO | 14.595 | 6.85 | 3.13 | 6.06 | 0.09 | 31 | 194.77 | 54.38 | 1 | 29 | 39.4 | 24256.19 | 40.89 | 716.5 | 49.34 | 26.8 | 11201.24 | 0.54 | 0.75 | 0.15 | 0.69 | 4 | 10
1 | 100 | CONCLUIDO | 17.4376 | 5.73 | 2.71 | 12.52 | 0.18 | 13 | 196.32 | 54.38 | 2 | 11 | 39.95 | 24447.22 | 31.45 | 715.94 | 36.2 | 26.8 | 4724.96 | 0.74 | 0.86 | 0.12 | 0.27 | 4 | 10
2 | 100 | CONCLUIDO | 18.2945 | 5.47 | 2.6 | 17.33 | 0.27 | 9 | 197.88 | 54.38 | 3 | 0 | 40.5 | 24639 | 26.96 | 715.72 | 32 | 26.8 | 2645.25 | 0.84 | 0.9 | 0.13 | 0.16 | 4 | 10
0 | 40 | CONCLUIDO | 19.5972 | 5.1 | 2.8 | 8.85 | 0.2 | 19 | 89.87 | 37.55 | 1 | 0 | 11.32 | 11317.98 | 18.36 | 716.66 | 37.87 | 26.8 | 5529.64 | 0.71 | 0.83 | 0.16 | 0.36 | 4 | 10
0 | 30 | CONCLUIDO | 19.3247 | 5.17 | 2.94 | 7.06 | 0.24 | 25 | 71.52 | 32.27 | 1 | 0 | 8.25 | 9054.6 | 16.9 | 716.27 | 42.01 | 26.8 | 7565.72 | 0.64 | 0.8 | 0.18 | 0.5 | 4 | 10
0 | 15 | CONCLUIDO | 17.514 | 5.71 | 3.47 | 4.24 | 0.43 | 49 | 39.78 | 19.54 | 1 | 0 | 4.24 | 5140 | 13.72 | 717.81 | 57.28 | 26.8 | 15083.88 | 0.47 | 0.68 | 0.25 | 1.03 | 4 | 10
0 | 70 | CONCLUIDO | 17.6965 | 5.65 | 2.82 | 8.05 | 0.12 | 21 | 141.81 | 47.83 | 1 | 19 | 22.98 | 17723.39 | 27.75 | 716.05 | 38.93 | 26.8 | 6048.45 | 0.69 | 0.83 | 0.14 | 0.38 | 4 | 10
1 | 70 | CONCLUIDO | 19.0617 | 5.25 | 2.67 | 13.36 | 0.25 | 12 | 143.17 | 47.83 | 2 | 0 | 23.34 | 17891.86 | 22.91 | 715.89 | 34.05 | 26.8 | 3651.61 | 0.79 | 0.88 | 0.14 | 0.23 | 4 | 10
0 | 90 | CONCLUIDO | 15.6931 | 6.37 | 2.99 | 6.65 | 0.1 | 27 | 176.73 | 52.44 | 1 | 25 | 33.29 | 22031.19 | 36.09 | 715.92 | 44.7 | 26.8 | 8902.46 | 0.6 | 0.78 | 0.15 | 0.55 | 4 | 10
1 | 90 | CONCLUIDO | 18.3169 | 5.46 | 2.65 | 14.44 | 0.2 | 11 | 178.21 | 52.44 | 2 | 9 | 33.77 | 22213.89 | 27.24 | 715.74 | 33.81 | 26.8 | 3538.18 | 0.79 | 0.88 | 0.13 | 0.21 | 4 | 10
2 | 90 | CONCLUIDO | 18.7363 | 5.34 | 2.6 | 17.31 | 0.3 | 9 | 179.7 | 52.44 | 3 | 0 | 34.26 | 22397.24 | 25.31 | 716.02 | 31.98 | 26.8 | 2630.77 | 0.84 | 0.9 | 0.13 | 0.16 | 4 | 10
0 | 10 | CONCLUIDO | 15.5508 | 6.43 | 3.97 | 3.26 | 0.64 | 73 | 26.11 | 12.1 | 1 | 0 | 3.01 | 3454.41 | 11.57 | 719.6 | 71.92 | 26.8 | 22282.12 | 0.37 | 0.59 | 0.31 | 1.53 | 4 | 10
0 | 45 | CONCLUIDO | 19.6046 | 5.1 | 2.76 | 9.75 | 0.18 | 17 | 98.71 | 39.72 | 1 | 0 | 12.99 | 12407.75 | 19.1 | 716.66 | 36.81 | 26.8 | 5009.6 | 0.73 | 0.85 | 0.15 | 0.32 | 4 | 10
0 | 60 | CONCLUIDO | 18.4795 | 5.41 | 2.79 | 8.82 | 0.14 | 19 | 124.63 | 45 | 1 | 17 | 18.64 | 15605.44 | 24.08 | 716.57 | 38.6 | 26.8 | 5893.18 | 0.69 | 0.84 | 0.13 | 0.35 | 4 | 10
1 | 60 | CONCLUIDO | 19.4321 | 5.15 | 2.68 | 12.38 | 0.28 | 13 | 125.95 | 45 | 2 | 0 | 18.95 | 15767.7 | 21.22 | 715.94 | 34.31 | 26.8 | 3775.6 | 0.78 | 0.87 | 0.14 | 0.24 | 4 | 10
0 | 80 | CONCLUIDO | 16.6466 | 6.01 | 2.91 | 7.27 | 0.11 | 24 | 159.12 | 50.28 | 1 | 22 | 27.84 | 19859.16 | 31.98 | 716.18 | 41.96 | 26.8 | 7549.3 | 0.64 | 0.8 | 0.15 | 0.47 | 4 | 10
1 | 80 | CONCLUIDO | 18.7784 | 5.33 | 2.65 | 14.43 | 0.22 | 11 | 160.54 | 50.28 | 2 | 1 | 28.26 | 20034.4 | 24.19 | 716.33 | 33.43 | 26.8 | 3346.69 | 0.8 | 0.88 | 0.14 | 0.21 | 4 | 10
2 | 80 | CONCLUIDO | 19.0104 | 5.26 | 2.61 | 15.68 | 0.33 | 10 | 161.97 | 50.28 | 3 | 0 | 28.69 | 20210.21 | 23.96 | 716.2 | 32.35 | 26.8 | 2815.13 | 0.83 | 0.89 | 0.13 | 0.18 | 4 | 10
0 | 35 | CONCLUIDO | 19.358 | 5.17 | 2.9 | 7.9 | 0.22 | 22 | 80.84 | 35.1 | 1 | 0 | 9.74 | 10204.21 | 17.83 | 716.37 | 40.64 | 26.8 | 6895.97 | 0.66 | 0.81 | 0.17 | 0.46 | 4 | 10
0 | 50 | CONCLUIDO | 19.4521 | 5.14 | 2.75 | 10.31 | 0.16 | 16 | 107.41 | 41.65 | 1 | 7 | 14.77 | 13481.73 | 20.11 | 716.38 | 36.55 | 26.8 | 4881.69 | 0.73 | 0.85 | 0.15 | 0.31 | 4 | 10
1 | 50 | CONCLUIDO | 19.47 | 5.14 | 2.74 | 10.29 | 0.32 | 16 | 108.68 | 41.65 | 2 | 0 | 15.03 | 13638.32 | 20.13 | 715.95 | 36.21 | 26.8 | 4714.58 | 0.74 | 0.85 | 0.15 | 0.31 | 4 | 10
0 | 25 | CONCLUIDO | 19.0164 | 5.26 | 3.05 | 6.09 | 0.28 | 30 | 61.76 | 28.92 | 1 | 0 | 6.84 | 7851.41 | 15.96 | 716.7 | 45.02 | 26.8 | 9050.23 | 0.6 | 0.77 | 0.19 | 0.61 | 4 | 10
0 | 85 | CONCLUIDO | 16.0865 | 6.22 | 2.96 | 6.84 | 0.11 | 26 | 167.88 | 51.39 | 1 | 24 | 30.49 | 20939.59 | 34.25 | 716.15 | 43.6 | 26.8 | 8359.64 | 0.61 | 0.79 | 0.15 | 0.52 | 4 | 10
1 | 85 | CONCLUIDO | 18.596 | 5.38 | 2.63 | 14.36 | 0.21 | 11 | 169.33 | 51.39 | 2 | 5 | 30.94 | 21118.46 | 25.24 | 716.02 | 33.16 | 26.8 | 3212.23 | 0.81 | 0.89 | 0.13 | 0.19 | 4 | 10
2 | 85 | CONCLUIDO | 18.7891 | 5.32 | 2.61 | 15.66 | 0.31 | 10 | 170.79 | 51.39 | 3 | 0 | 31.4 | 21297.94 | 24.86 | 716.1 | 32.22 | 26.8 | 2745.74 | 0.83 | 0.9 | 0.13 | 0.17 | 4 | 10
0 | 20 | CONCLUIDO | 18.6191 | 5.37 | 3.17 | 5.14 | 0.34 | 37 | 51.33 | 24.83 | 1 | 0 | 5.51 | 6564.78 | 14.8 | 717.1 | 48.48 | 26.8 | 10740.96 | 0.55 | 0.74 | 0.21 | 0.73 | 4 | 10
0 | 65 | CONCLUIDO | 18.1598 | 5.51 | 2.78 | 8.35 | 0.13 | 20 | 133.21 | 46.47 | 1 | 18 | 20.75 | 16663.42 | 25.78 | 715.74 | 37.94 | 26.8 | 5558.22 | 0.71 | 0.84 | 0.14 | 0.34 | 4 | 10
1 | 65 | CONCLUIDO | 19.2031 | 5.21 | 2.67 | 12.34 | 0.26 | 13 | 134.55 | 46.47 | 2 | 0 | 21.09 | 16828.84 | 22.12 | 716 | 34.29 | 26.8 | 3770.31 | 0.78 | 0.87 | 0.14 | 0.23 | 4 | 10
0 | 75 | CONCLUIDO | 17.0697 | 5.86 | 2.88 | 7.51 | 0.12 | 23 | 150.44 | 49.1 | 1 | 21 | 25.34 | 18787.76 | 30.18 | 716.46 | 41.01 | 26.8 | 7076.94 | 0.65 | 0.81 | 0.14 | 0.44 | 4 | 10
1 | 75 | CONCLUIDO | 18.9693 | 5.27 | 2.66 | 14.5 | 0.23 | 11 | 151.83 | 49.1 | 2 | 0 | 25.73 | 18959.54 | 23.56 | 715.87 | 33.87 | 26.8 | 3566.34 | 0.79 | 0.88 | 0.14 | 0.22 | 4 | 10
0 | 95 | CONCLUIDO | 15.1867 | 6.58 | 3.04 | 6.28 | 0.1 | 29 | 185.69 | 53.44 | 1 | 27 | 36.26 | 23136.14 | 38.15 | 716.07 | 46.13 | 26.8 | 9608.06 | 0.58 | 0.77 | 0.15 | 0.6 | 4 | 10
1 | 95 | CONCLUIDO | 17.8802 | 5.59 | 2.68 | 13.39 | 0.19 | 12 | 187.21 | 53.44 | 2 | 10 | 36.77 | 23322.88 | 29.42 | 715.86 | 34.82 | 26.8 | 4035.54 | 0.77 | 0.87 | 0.13 | 0.24 | 4 | 10
2 | 95 | CONCLUIDO | 18.4843 | 5.41 | 2.61 | 17.38 | 0.28 | 9 | 188.73 | 53.44 | 3 | 0 | 37.29 | 23510.33 | 26.43 | 716.15 | 32.2 | 26.8 | 2743.11 | 0.83 | 0.9 | 0.13 | 0.17 | 4 | 10
0 | 55 | CONCLUIDO | 18.7178 | 5.34 | 2.83 | 9.43 | 0.15 | 18 | 116.05 | 43.4 | 1 | 15 | 16.65 | 14546.17 | 22.76 | 716.46 | 39.7 | 26.8 | 6450.33 | 0.67 | 0.83 | 0.13 | 0.39 | 4 | 10
1 | 55 | CONCLUIDO | 19.2616 | 5.19 | 2.75 | 11 | 0.3 | 15 | 117.34 | 43.4 | 2 | 0 | 16.94 | 14705.49 | 21.06 | 715.92 | 36.44 | 26.8 | 4834.16 | 0.74 | 0.85 | 0.15 | 0.31 | 4 | 10

## gráficos
Selecione o eixo X:
Selecione o eixo Y:
Selecione o eixo Z:
Eixo X | Eixo Y | Eixo Z

## hidden (hidden)
Unnamed: 0
Volume de calda [L]
STATUS
Capacidade operacional [ha/h]
Tempo de missao [h]
Tempo util [h]
Tempo por voo [min]
Autonomia Projetada [h]
N° Voos
MTOW [kg]
Massa Estrutura [kg]
Combustível [kg]
Abastecimentos
Massa gerador
Potência gerador [W]
Combustível consumido [L]
Calda cons [L]
Distância percorrida [km]
Distância Pulverizando [km]
RTL ACUMULADO[m]
EOC [km/km]
EOC [h/h]
Tempo de manobra [h]
Tempo rtl_rtw [h]
V pulv [m/s]
V desloc [m/s]