## RESULTADOS_18
Unnamed: 0 | Volume de calda [L] | STATUS | Capacidade operacional [ha/h] | Tempo de missao [h] | Tempo util [h] | Tempo por voo [min] | Autonomia Projetada [h] | N° Voos | MTOW [kg] | Massa Estrutura [kg] | Combustível [kg] | Abastecimentos | Massa gerador | Potência gerador [W] | Combustível consumido [L] | Calda cons [L] | Distância percorrida [km] | Distância Pulverizando [km] | RTL ACUMULADO[m] | EOC [km/km] | EOC [h/h] | Tempo de manobra [h] | Tempo rtl_rtw [h] | V pulv [m/s] | V desloc [m/s] | Preço Total por ha Simples [R$/ha] | Preço Total por ha Presumido [R$/ha] | Preço Total por ha Real [R$/ha] | Preço Total Simples [R$] | Preço Total Presumido [R$] | Prod CAPEX [ha/h/R$] | Dias Trabalhados | Preço Total Real [R$]
0 | 100 | CONCLUIDO | 3.4202 | 29.24 | 19.25 | 6.02 | 0.09 | 192 | 194.77 | 54.38 | 1 | 190 | 39.4 | 24256.19 | 264.59 | 2643.45 | 261.6 | 71.13 | 92496.23 | 0.27 | 0.59 | 6.97 | 5.71 | 4 | 10 | 619.2336 | 847.2628 | 766.4012 | 619233.6261 | 847262.7658 | 4.638e-06 | 34 | 766401.1966
1 | 100 | CONCLUIDO | 4.7505 | 21.05 | 15.66 | 12.69 | 0.18 | 74 | 196.32 | 54.38 | 2 | 72 | 39.95 | 24447.22 | 203.4 | 2636.79 | 144.59 | 71.13 | 34584.27 | 0.49 | 0.73 | 6.77 | 2.13 | 4 | 10 | 407.3111 | 557.301 | 504.113 | 407311.1055 | 557301.0239 | 6.442e-06 | 25 | 504112.9964
2 | 100 | CONCLUIDO | 5.2669 | 18.99 | 14.76 | 20.13 | 0.27 | 44 | 197.88 | 54.38 | 3 | 42 | 40.5 | 24639 | 178.62 | 2635.79 | 115.42 | 71.13 | 20149.15 | 0.62 | 0.77 | 6.72 | 1.24 | 4 | 10 | 347.769 | 475.8329 | 430.4201 | 347769.0374 | 475832.9395 | 7.1423e-06 | 22 | 430420.1116
3 | 100 | CONCLUIDO | 5.5377 | 18.06 | 14.37 | 28.75 | 0.36 | 30 | 199.44 | 54.38 | 4 | 21 | 41.06 | 24831.54 | 159.42 | 2635.55 | 102.56 | 71.13 | 13789.55 | 0.69 | 0.79 | 6.71 | 0.86 | 4 | 10 | 321.9802 | 440.5475 | 398.5023 | 321980.2208 | 440547.5429 | 7.5095e-06 | 21 | 398502.3037
4 | 100 | CONCLUIDO | 5.5764 | 17.93 | 14.33 | 30.7 | 0.44 | 28 | 201.01 | 54.38 | 5 | 0 | 41.63 | 25024.84 | 156.77 | 2637.07 | 100.69 | 71.13 | 12862.86 | 0.71 | 0.79 | 6.71 | 0.81 | 4 | 10 | 319.9224 | 437.732 | 395.9555 | 319922.4481 | 437732.0075 | 7.562e-06 | 21 | 395955.4791

## RESULTADOS_6
Unnamed: 0 | Volume de calda [L] | STATUS | Capacidade operacional [ha/h] | Tempo de missao [h] | Tempo util [h] | Tempo por voo [min] | Autonomia Projetada [h] | N° Voos | MTOW [kg] | Massa Estrutura [kg] | Combustível [kg] | Abastecimentos | Massa gerador | Potência gerador [W] | Combustível consumido [L] | Calda cons [L] | Distância percorrida [km] | Distância Pulverizando [km] | RTL ACUMULADO[m] | EOC [km/km] | EOC [h/h] | Tempo de manobra [h] | Tempo rtl_rtw [h] | V pulv [m/s] | V desloc [m/s] | Preço Total por ha Simples [R$/ha] | Preço Total por ha Presumido [R$/ha] | Preço Total por ha Real [R$/ha] | Preço Total Simples [R$] | Preço Total Presumido [R$] | Prod CAPEX [ha/h/R$] | Dias Trabalhados | Preço Total Real [R$]
0 | 40 | CONCLUIDO | 5.1414 | 19.45 | 15.92 | 11.37 | 0.2 | 84 | 89.87 | 37.55 | 1 | 78 | 11.32 | 11317.98 | 114.4 | 2637.55 | 153.33 | 71.13 | 38905.61 | 0.46 | 0.71 | 6.78 | 2.4 | 4 | 10 | 309.3452 | 423.2597 | 382.8644 | 309345.1573 | 423259.6916 | 1.009e-05 | 23 | 382864.3807
1 | 40 | CONCLUIDO | 5.3472 | 18.7 | 15.5 | 13.88 | 0.39 | 67 | 91.1 | 37.55 | 2 | 0 | 11.54 | 11468.97 | 107.1 | 2638.74 | 136.53 | 71.13 | 30588.31 | 0.52 | 0.73 | 6.84 | 1.97 | 4 | 10 | 292.1637 | 399.7513 | 361.5996 | 292163.7423 | 399751.3216 | 1.0494e-05 | 22 | 361599.6165

## RESULTADOS_4
Unnamed: 0 | Volume de calda [L] | STATUS | Capacidade operacional [ha/h] | Tempo de missao [h] | Tempo util [h] | Tempo por voo [min] | Autonomia Projetada [h] | N° Voos | MTOW [kg] | Massa Estrutura [kg] | Combustível [kg] | Abastecimentos | Massa gerador | Potência gerador [W] | Combustível consumido [L] | Calda cons [L] | Distância percorrida [km] | Distância Pulverizando [km] | RTL ACUMULADO[m] | EOC [km/km] | EOC [h/h] | Tempo de manobra [h] | Tempo rtl_rtw [h] | V pulv [m/s] | V desloc [m/s] | Preço Total por ha Simples [R$/ha] | Preço Total por ha Presumido [R$/ha] | Preço Total por ha Real [R$/ha] | Preço Total Simples [R$] | Preço Total Presumido [R$] | Prod CAPEX [ha/h/R$] | Dias Trabalhados | Preço Total Real [R$]
0 | 30 | CONCLUIDO | 5.151 | 19.41 | 16.19 | 10.91 | 0.24 | 89 | 71.52 | 32.27 | 1 | 1 | 8.25 | 9054.6 | 96.51 | 2641.03 | 157.99 | 71.13 | 41208.13 | 0.45 | 0.7 | 6.9 | 2.66 | 4 | 10 | 295.1869 | 403.8878 | 365.3413 | 295186.9467 | 403887.8033 | 1.1352e-05 | 23 | 365341.3182
1 | 30 | CONCLUIDO | 5.148 | 19.42 | 16.2 | 10.92 | 0.48 | 89 | 72.7 | 32.27 | 2 | 0 | 8.43 | 9200.25 | 98.02 | 2641.35 | 158.13 | 71.13 | 41278.47 | 0.45 | 0.7 | 6.91 | 2.67 | 4 | 10 | 295.962 | 404.9483 | 366.3006 | 295961.9959 | 404948.2598 | 1.1346e-05 | 23 | 366300.5662

## RESULTADOS_1
Unnamed: 0 | Volume de calda [L] | STATUS | Capacidade operacional [ha/h] | Tempo de missao [h] | Tempo util [h] | Tempo por voo [min] | Autonomia Projetada [h] | N° Voos | MTOW [kg] | Massa Estrutura [kg] | Combustível [kg] | Abastecimentos | Massa gerador | Potência gerador [W] | Combustível consumido [L] | Calda cons [L] | Distância percorrida [km] | Distância Pulverizando [km] | RTL ACUMULADO[m] | EOC [km/km] | EOC [h/h] | Tempo de manobra [h] | Tempo rtl_rtw [h] | V pulv [m/s] | V desloc [m/s] | Preço Total por ha Simples [R$/ha] | Preço Total por ha Presumido [R$/ha] | Preço Total por ha Real [R$/ha] | Preço Total Simples [R$] | Preço Total Presumido [R$] | Prod CAPEX [ha/h/R$] | Dias Trabalhados | Preço Total Real [R$]
0 | 15 | CONCLUIDO | 4.4421 | 22.51 | 18.85 | 6.39 | 0.43 | 177 | 39.78 | 19.54 | 1 | 0 | 4.24 | 5140 | 75.93 | 2649.54 | 240.11 | 71.13 | 81828.16 | 0.3 | 0.6 | 7.17 | 5.31 | 4 | 10 | 324.4356 | 443.9071 | 401.5412 | 324435.5785 | 443907.0715 | 1.2948e-05 | 27 | 401541.2037

## RESULTADOS_12
Unnamed: 0 | Volume de calda [L] | STATUS | Capacidade operacional [ha/h] | Tempo de missao [h] | Tempo util [h] | Tempo por voo [min] | Autonomia Projetada [h] | N° Voos | MTOW [kg] | Massa Estrutura [kg] | Combustível [kg] | Abastecimentos | Massa gerador | Potência gerador [W] | Combustível consumido [L] | Calda cons [L] | Distância percorrida [km] | Distância Pulverizando [km] | RTL ACUMULADO[m] | EOC [km/km] | EOC [h/h] | Tempo de manobra [h] | Tempo rtl_rtw [h] | V pulv [m/s] | V desloc [m/s] | Preço Total por ha Simples [R$/ha] | Preço Total por ha Presumido [R$/ha] | Preço Total por ha Real [R$/ha] | Preço Total Simples [R$] | Preço Total Presumido [R$] | Prod CAPEX [ha/h/R$] | Dias Trabalhados | Preço Total Real [R$]
0 | 70 | CONCLUIDO | 4.1764 | 23.94 | 17.67 | 7.57 | 0.12 | 140 | 141.81 | 47.83 | 1 | 138 | 22.98 | 17723.39 | 192.4 | 2639.93 | 210.51 | 71.13 | 67210.92 | 0.34 | 0.64 | 6.87 | 4.14 | 4 | 10 | 446.3412 | 610.7037 | 552.419 | 446341.2076 | 610703.7315 | 6.5398e-06 | 28 | 552419.0245
1 | 70 | CONCLUIDO | 5.3047 | 18.85 | 15.06 | 16.74 | 0.25 | 54 | 143.17 | 47.83 | 2 | 52 | 23.34 | 17891.86 | 145.7 | 2635.82 | 125.56 | 71.13 | 25167.27 | 0.57 | 0.75 | 6.72 | 1.54 | 4 | 10 | 322.6715 | 441.4934 | 399.3579 | 322671.5044 | 441493.3875 | 8.3066e-06 | 22 | 399357.8783
2 | 70 | CONCLUIDO | 5.5527 | 18.01 | 14.65 | 22.54 | 0.37 | 39 | 144.54 | 47.83 | 3 | 0 | 23.71 | 18060.85 | 132.12 | 2637.34 | 110.77 | 71.13 | 17850.39 | 0.64 | 0.78 | 6.75 | 1.13 | 4 | 10 | 301.1348 | 412.0259 | 372.7027 | 301134.7917 | 412025.9071 | 8.6949e-06 | 21 | 372702.7328

## RESULTADOS_16
Unnamed: 0 | Volume de calda [L] | STATUS | Capacidade operacional [ha/h] | Tempo de missao [h] | Tempo util [h] | Tempo por voo [min] | Autonomia Projetada [h] | N° Voos | MTOW [kg] | Massa Estrutura [kg] | Combustível [kg] | Abastecimentos | Massa gerador | Potência gerador [W] | Combustível consumido [L] | Calda cons [L] | Distância percorrida [km] | Distância Pulverizando [km] | RTL ACUMULADO[m] | EOC [km/km] | EOC [h/h] | Tempo de manobra [h] | Tempo rtl_rtw [h] | V pulv [m/s] | V desloc [m/s] | Preço Total por ha Simples [R$/ha] | Preço Total por ha Presumido [R$/ha] | Preço Total por ha Real [R$/ha] | Preço Total Simples [R$] | Preço Total Presumido [R$] | Prod CAPEX [ha/h/R$] | Dias Trabalhados | Preço Total Real [R$]
0 | 90 | CONCLUIDO | 3.6623 | 27.31 | 18.7 | 6.45 | 0.1 | 174 | 176.73 | 52.44 | 1 | 172 | 33.29 | 22031.19 | 239.93 | 2640.66 | 243.69 | 71.13 | 83632.89 | 0.29 | 0.61 | 6.93 | 5.16 | 4 | 10 | 556.7258 | 761.7368 | 689.0377 | 556725.8016 | 761736.8028 | 5.1819e-06 | 32 | 689037.7115
1 | 90 | CONCLUIDO | 4.9209 | 20.32 | 15.48 | 13.66 | 0.2 | 68 | 178.21 | 52.44 | 2 | 66 | 33.77 | 22213.89 | 185.36 | 2636.4 | 139.05 | 71.13 | 31841.87 | 0.51 | 0.73 | 6.76 | 1.96 | 4 | 10 | 378.9619 | 518.5123 | 469.0262 | 378961.8554 | 518512.3292 | 6.9628e-06 | 24 | 469026.2402
2 | 90 | CONCLUIDO | 5.4113 | 18.48 | 14.64 | 21.96 | 0.3 | 40 | 179.7 | 52.44 | 3 | 38 | 34.26 | 22397.24 | 159.96 | 2635.12 | 111.77 | 71.13 | 18344.63 | 0.64 | 0.78 | 6.7 | 1.12 | 4 | 10 | 332.554 | 455.015 | 411.589 | 332553.9677 | 455015.0098 | 7.6567e-06 | 22 | 411589.0159
3 | 90 | CONCLUIDO | 5.5745 | 17.94 | 14.42 | 27.9 | 0.39 | 31 | 181.19 | 52.44 | 4 | 0 | 34.75 | 22581.25 | 148.36 | 2636.31 | 103.14 | 71.13 | 14074.58 | 0.69 | 0.79 | 6.73 | 0.9 | 4 | 10 | 313.6708 | 429.1782 | 388.218 | 313670.7852 | 429178.2065 | 7.8876e-06 | 21 | 388218.0409

## RESULTADOS_0
Unnamed: 0 | Volume de calda [L] | STATUS | Capacidade operacional [ha/h] | Tempo de missao [h] | Tempo util [h] | Tempo por voo [min] | Autonomia Projetada [h] | N° Voos | MTOW [kg] | Massa Estrutura [kg] | Combustível [kg] | Abastecimentos | Massa gerador | Potência gerador [W] | Combustível consumido [L] | Calda cons [L] | Distância percorrida [km] | Distância Pulverizando [km] | RTL ACUMULADO[m] | EOC [km/km] | EOC [h/h] | Tempo de manobra [h] | Tempo rtl_rtw [h] | V pulv [m/s] | V desloc [m/s] | Preço Total por ha Simples [R$/ha] | Preço Total por ha Presumido [R$/ha] | Preço Total por ha Real [R$/ha] | Preço Total Simples [R$] | Preço Total Presumido [R$] | Prod CAPEX [ha/h/R$] | Dias Trabalhados | Preço Total Real [R$]
0 | 10 | CONCLUIDO | 3.8309 | 26.1 | 21.51 | 4.87 | 0.64 | 265 | 26.11 | 12.1 | 1 | 0 | 3.01 | 3454.41 | 62.78 | 2659.81 | 322.06 | 71.13 | 122363.14 | 0.22 | 0.53 | 7.45 | 7.95 | 4 | 10 | 360.9903 | 493.9229 | 446.7836 | 360990.3177 | 493922.8785 | 1.3151e-05 | 31 | 446783.5722

## RESULTADOS_7
Unnamed: 0 | Volume de calda [L] | STATUS | Capacidade operacional [ha/h] | Tempo de missao [h] | Tempo util [h] | Tempo por voo [min] | Autonomia Projetada [h] | N° Voos | MTOW [kg] | Massa Estrutura [kg] | Combustível [kg] | Abastecimentos | Massa gerador | Potência gerador [W] | Combustível consumido [L] | Calda cons [L] | Distância percorrida [km] | Distância Pulverizando [km] | RTL ACUMULADO[m] | EOC [km/km] | EOC [h/h] | Tempo de manobra [h] | Tempo rtl_rtw [h] | V pulv [m/s] | V desloc [m/s] | Preço Total por ha Simples [R$/ha] | Preço Total por ha Presumido [R$/ha] | Preço Total por ha Real [R$/ha] | Preço Total Simples [R$] | Preço Total Presumido [R$] | Prod CAPEX [ha/h/R$] | Dias Trabalhados | Preço Total Real [R$]
0 | 45 | CONCLUIDO | 4.9609 | 20.16 | 16.24 | 10.36 | 0.18 | 94 | 98.71 | 39.72 | 1 | 92 | 12.99 | 12407.75 | 128.54 | 2639.32 | 163.66 | 71.13 | 44018.44 | 0.43 | 0.7 | 6.79 | 2.71 | 4 | 10 | 332.6361 | 455.1273 | 411.6906 | 332636.0553 | 455127.3257 | 9.2838e-06 | 24 | 411690.6125
1 | 45 | CONCLUIDO | 5.4039 | 18.51 | 15.28 | 15.28 | 0.35 | 60 | 99.95 | 39.72 | 2 | 0 | 13.24 | 12561.45 | 111.72 | 2637.79 | 130.15 | 71.13 | 27430.87 | 0.55 | 0.74 | 6.81 | 1.76 | 4 | 10 | 295.4264 | 404.2155 | 365.6377 | 295426.4172 | 404215.4573 | 1.0113e-05 | 22 | 365637.7013

## RESULTADOS_10
Unnamed: 0 | Volume de calda [L] | STATUS | Capacidade operacional [ha/h] | Tempo de missao [h] | Tempo util [h] | Tempo por voo [min] | Autonomia Projetada [h] | N° Voos | MTOW [kg] | Massa Estrutura [kg] | Combustível [kg] | Abastecimentos | Massa gerador | Potência gerador [W] | Combustível consumido [L] | Calda cons [L] | Distância percorrida [km] | Distância Pulverizando [km] | RTL ACUMULADO[m] | EOC [km/km] | EOC [h/h] | Tempo de manobra [h] | Tempo rtl_rtw [h] | V pulv [m/s] | V desloc [m/s] | Preço Total por ha Simples [R$/ha] | Preço Total por ha Presumido [R$/ha] | Preço Total por ha Real [R$/ha] | Preço Total Simples [R$] | Preço Total Presumido [R$] | Prod CAPEX [ha/h/R$] | Dias Trabalhados | Preço Total Real [R$]
0 | 60 | CONCLUIDO | 4.4732 | 22.36 | 17.11 | 8.41 | 0.14 | 122 | 124.63 | 45 | 1 | 120 | 18.64 | 15605.44 | 167.82 | 2639.35 | 191.7 | 71.13 | 57896.26 | 0.37 | 0.66 | 6.85 | 3.58 | 4 | 10 | 395.2066 | 540.7391 | 489.1318 | 395206.6243 | 540739.1386 | 7.4539e-06 | 26 | 489131.7541
1 | 60 | CONCLUIDO | 5.4953 | 18.2 | 14.86 | 18.98 | 0.28 | 47 | 125.95 | 45 | 2 | 20 | 18.95 | 15767.7 | 125.21 | 2638.96 | 118.1 | 71.13 | 21471.52 | 0.6 | 0.76 | 6.74 | 1.34 | 4 | 10 | 305.5529 | 418.0709 | 378.1708 | 305552.8831 | 418070.9346 | 9.1571e-06 | 22 | 378170.8314
2 | 60 | CONCLUIDO | 5.5184 | 18.12 | 14.84 | 19.79 | 0.42 | 45 | 127.27 | 45 | 3 | 0 | 19.27 | 15930.42 | 124.85 | 2637.11 | 116.4 | 71.13 | 20630.95 | 0.61 | 0.77 | 6.77 | 1.32 | 4 | 10 | 295.3037 | 404.0475 | 365.4858 | 295303.6643 | 404047.5013 | 9.1956e-06 | 21 | 365485.7749

## RESULTADOS_14
Unnamed: 0 | Volume de calda [L] | STATUS | Capacidade operacional [ha/h] | Tempo de missao [h] | Tempo util [h] | Tempo por voo [min] | Autonomia Projetada [h] | N° Voos | MTOW [kg] | Massa Estrutura [kg] | Combustível [kg] | Abastecimentos | Massa gerador | Potência gerador [W] | Combustível consumido [L] | Calda cons [L] | Distância percorrida [km] | Distância Pulverizando [km] | RTL ACUMULADO[m] | EOC [km/km] | EOC [h/h] | Tempo de manobra [h] | Tempo rtl_rtw [h] | V pulv [m/s] | V desloc [m/s] | Preço Total por ha Simples [R$/ha] | Preço Total por ha Presumido [R$/ha] | Preço Total por ha Real [R$/ha] | Preço Total Simples [R$] | Preço Total Presumido [R$] | Prod CAPEX [ha/h/R$] | Dias Trabalhados | Preço Total Real [R$]
0 | 80 | CONCLUIDO | 3.913 | 25.56 | 18.17 | 6.94 | 0.11 | 157 | 159.12 | 50.28 | 1 | 155 | 27.84 | 19859.16 | 216.05 | 2641 | 226.43 | 71.13 | 75086.29 | 0.31 | 0.63 | 6.91 | 4.64 | 4 | 10 | 499.4948 | 683.4309 | 618.2052 | 499494.8321 | 683430.8655 | 5.806e-06 | 30 | 618205.1829
1 | 80 | CONCLUIDO | 5.1176 | 19.54 | 15.25 | 15 | 0.22 | 61 | 160.54 | 50.28 | 2 | 59 | 28.26 | 20034.4 | 165.92 | 2636.54 | 131.62 | 71.13 | 28161.68 | 0.54 | 0.74 | 6.74 | 1.73 | 4 | 10 | 350.2317 | 479.2024 | 433.468 | 350231.6819 | 479202.4383 | 7.5934e-06 | 23 | 433468.0301
2 | 80 | CONCLUIDO | 5.5442 | 18.04 | 14.55 | 24.25 | 0.33 | 36 | 161.97 | 50.28 | 3 | 15 | 28.69 | 20210.21 | 140.94 | 2635.99 | 107.94 | 71.13 | 16446.95 | 0.66 | 0.78 | 6.73 | 1.03 | 4 | 10 | 308.252 | 421.764 | 381.5115 | 308252.0384 | 421764.0381 | 8.2264e-06 | 21 | 381511.4703
3 | 80 | CONCLUIDO | 5.5741 | 17.94 | 14.52 | 25.62 | 0.43 | 34 | 163.4 | 50.28 | 4 | 0 | 29.12 | 20386.62 | 140.5 | 2635.61 | 106.55 | 71.13 | 15762.78 | 0.67 | 0.78 | 6.74 | 1 | 4 | 10 | 307.431 | 420.6407 | 380.4953 | 307431.0361 | 420640.7065 | 8.2708e-06 | 21 | 380495.3479

## RESULTADOS_5
Unnamed: 0 | Volume de calda [L] | STATUS | Capacidade operacional [ha/h] | Tempo de missao [h] | Tempo util [h] | Tempo por voo [min] | Autonomia Projetada [h] | N° Voos | MTOW [kg] | Massa Estrutura [kg] | Combustível [kg] | Abastecimentos | Massa gerador | Potência gerador [W] | Combustível consumido [L] | Calda cons [L] | Distância percorrida [km] | Distância Pulverizando [km] | RTL ACUMULADO[m] | EOC [km/km] | EOC [h/h] | Tempo de manobra [h] | Tempo rtl_rtw [h] | V pulv [m/s] | V desloc [m/s] | Preço Total por ha Simples [R$/ha] | Preço Total por ha Presumido [R$/ha] | Preço Total por ha Real [R$/ha] | Preço Total Simples [R$] | Preço Total Presumido [R$] | Prod CAPEX [ha/h/R$] | Dias Trabalhados | Preço Total Real [R$]
0 | 35 | CONCLUIDO | 5.2428 | 19.07 | 15.82 | 12.02 | 0.22 | 79 | 80.84 | 35.1 | 1 | 22 | 9.74 | 10204.21 | 102.37 | 2638.84 | 148.04 | 71.13 | 36282.12 | 0.48 | 0.72 | 6.83 | 2.3 | 4 | 10 | 298.9418 | 409.0254 | 369.9886 | 298941.8403 | 409025.4143 | 1.0858e-05 | 23 | 369988.6029
1 | 35 | CONCLUIDO | 5.2542 | 19.03 | 15.81 | 12.32 | 0.43 | 77 | 82.04 | 35.1 | 2 | 0 | 9.94 | 10352.53 | 102.88 | 2642.52 | 146.29 | 71.13 | 35419.24 | 0.49 | 0.72 | 6.87 | 2.29 | 4 | 10 | 298.9807 | 409.0786 | 370.0367 | 298980.7215 | 409078.6132 | 1.0882e-05 | 23 | 370036.7245

## RESULTADOS_8
Unnamed: 0 | Volume de calda [L] | STATUS | Capacidade operacional [ha/h] | Tempo de missao [h] | Tempo util [h] | Tempo por voo [min] | Autonomia Projetada [h] | N° Voos | MTOW [kg] | Massa Estrutura [kg] | Combustível [kg] | Abastecimentos | Massa gerador | Potência gerador [W] | Combustível consumido [L] | Calda cons [L] | Distância percorrida [km] | Distância Pulverizando [km] | RTL ACUMULADO[m] | EOC [km/km] | EOC [h/h] | Tempo de manobra [h] | Tempo rtl_rtw [h] | V pulv [m/s] | V desloc [m/s] | Preço Total por ha Simples [R$/ha] | Preço Total por ha Presumido [R$/ha] | Preço Total por ha Real [R$/ha] | Preço Total Simples [R$] | Preço Total Presumido [R$] | Prod CAPEX [ha/h/R$] | Dias Trabalhados | Preço Total Real [R$]
0 | 50 | CONCLUIDO | 4.8059 | 20.81 | 16.48 | 9.6 | 0.16 | 103 | 107.41 | 41.65 | 1 | 101 | 14.77 | 13481.73 | 141.81 | 2637.25 | 172 | 71.13 | 48142.83 | 0.41 | 0.69 | 6.8 | 2.96 | 4 | 10 | 355.5899 | 486.5338 | 440.0997 | 355589.9065 | 486533.7976 | 8.6195e-06 | 25 | 440099.6948
1 | 50 | CONCLUIDO | 5.4486 | 18.35 | 15.12 | 16.8 | 0.32 | 54 | 108.68 | 41.65 | 2 | 0 | 15.03 | 13638.32 | 115.63 | 2637.74 | 124.83 | 71.13 | 24802.84 | 0.57 | 0.75 | 6.8 | 1.6 | 4 | 10 | 298.4509 | 408.3538 | 369.381 | 298450.9474 | 408353.7529 | 9.7722e-06 | 22 | 369381.0439

## RESULTADOS_3
Unnamed: 0 | Volume de calda [L] | STATUS | Capacidade operacional [ha/h] | Tempo de missao [h] | Tempo util [h] | Tempo por voo [min] | Autonomia Projetada [h] | N° Voos | MTOW [kg] | Massa Estrutura [kg] | Combustível [kg] | Abastecimentos | Massa gerador | Potência gerador [W] | Combustível consumido [L] | Calda cons [L] | Distância percorrida [km] | Distância Pulverizando [km] | RTL ACUMULADO[m] | EOC [km/km] | EOC [h/h] | Tempo de manobra [h] | Tempo rtl_rtw [h] | V pulv [m/s] | V desloc [m/s] | Preço Total por ha Simples [R$/ha] | Preço Total por ha Presumido [R$/ha] | Preço Total por ha Real [R$/ha] | Preço Total Simples [R$] | Preço Total Presumido [R$] | Prod CAPEX [ha/h/R$] | Dias Trabalhados | Preço Total Real [R$]
0 | 25 | CONCLUIDO | 4.9955 | 20.02 | 16.74 | 9.38 | 0.28 | 107 | 61.76 | 28.92 | 1 | 0 | 6.84 | 7851.41 | 90.84 | 2642.25 | 174.48 | 71.13 | 49364.84 | 0.41 | 0.68 | 6.97 | 3.21 | 4 | 10 | 301.6372 | 412.7134 | 373.3246 | 301637.2419 | 412713.3816 | 1.185e-05 | 24 | 373324.5958

## RESULTADOS_15
Unnamed: 0 | Volume de calda [L] | STATUS | Capacidade operacional [ha/h] | Tempo de missao [h] | Tempo util [h] | Tempo por voo [min] | Autonomia Projetada [h] | N° Voos | MTOW [kg] | Massa Estrutura [kg] | Combustível [kg] | Abastecimentos | Massa gerador | Potência gerador [W] | Combustível consumido [L] | Calda cons [L] | Distância percorrida [km] | Distância Pulverizando [km] | RTL ACUMULADO[m] | EOC [km/km] | EOC [h/h] | Tempo de manobra [h] | Tempo rtl_rtw [h] | V pulv [m/s] | V desloc [m/s] | Preço Total por ha Simples [R$/ha] | Preço Total por ha Presumido [R$/ha] | Preço Total por ha Real [R$/ha] | Preço Total Simples [R$] | Preço Total Presumido [R$] | Prod CAPEX [ha/h/R$] | Dias Trabalhados | Preço Total Real [R$]
0 | 85 | CONCLUIDO | 3.7789 | 26.46 | 18.46 | 6.67 | 0.11 | 166 | 167.88 | 51.39 | 1 | 164 | 30.49 | 20939.59 | 228.28 | 2642.01 | 235.83 | 71.13 | 79745.47 | 0.3 | 0.62 | 6.93 | 4.93 | 4 | 10 | 528.3152 | 722.8641 | 653.875 | 528315.1795 | 722864.1362 | 5.4716e-06 | 31 | 653874.9976
1 | 85 | CONCLUIDO | 5.0273 | 19.89 | 15.35 | 14.39 | 0.21 | 64 | 169.33 | 51.39 | 2 | 62 | 30.94 | 21118.46 | 175.36 | 2637.96 | 134.5 | 71.13 | 29590.55 | 0.53 | 0.74 | 6.75 | 1.83 | 4 | 10 | 368.9432 | 504.8043 | 456.6265 | 368943.1526 | 504804.298 | 7.2792e-06 | 24 | 456626.4843
2 | 85 | CONCLUIDO | 5.4995 | 18.18 | 14.56 | 23.61 | 0.31 | 37 | 170.79 | 51.39 | 3 | 33 | 31.4 | 21297.94 | 149.94 | 2634.92 | 109.02 | 71.13 | 16981.97 | 0.65 | 0.78 | 6.7 | 1.04 | 4 | 10 | 324.4839 | 443.9731 | 401.601 | 324483.855 | 443973.1257 | 7.9629e-06 | 22 | 401600.9537
3 | 85 | CONCLUIDO | 5.5759 | 17.93 | 14.48 | 27.14 | 0.41 | 32 | 172.25 | 51.39 | 4 | 0 | 31.86 | 21478.05 | 143.76 | 2636.77 | 105.21 | 71.13 | 15102.26 | 0.68 | 0.78 | 6.73 | 0.96 | 4 | 10 | 310.2897 | 424.5521 | 384.0335 | 310289.7381 | 424552.1086 | 8.0736e-06 | 21 | 384033.4512

## RESULTADOS_2
Unnamed: 0 | Volume de calda [L] | STATUS | Capacidade operacional [ha/h] | Tempo de missao [h] | Tempo util [h] | Tempo por voo [min] | Autonomia Projetada [h] | N° Voos | MTOW [kg] | Massa Estrutura [kg] | Combustível [kg] | Abastecimentos | Massa gerador | Potência gerador [W] | Combustível consumido [L] | Calda cons [L] | Distância percorrida [km] | Distância Pulverizando [km] | RTL ACUMULADO[m] | EOC [km/km] | EOC [h/h] | Tempo de manobra [h] | Tempo rtl_rtw [h] | V pulv [m/s] | V desloc [m/s] | Preço Total por ha Simples [R$/ha] | Preço Total por ha Presumido [R$/ha] | Preço Total por ha Real [R$/ha] | Preço Total Simples [R$] | Preço Total Presumido [R$] | Prod CAPEX [ha/h/R$] | Dias Trabalhados | Preço Total Real [R$]
0 | 20 | CONCLUIDO | 4.7905 | 20.87 | 17.5 | 7.9 | 0.34 | 133 | 51.33 | 24.83 | 1 | 0 | 5.51 | 6564.78 | 84.2 | 2646.07 | 198.49 | 71.13 | 61239.43 | 0.36 | 0.65 | 7.04 | 3.97 | 4 | 10 | 307.8559 | 421.222 | 381.0211 | 307855.8508 | 421221.9567 | 1.2434e-05 | 25 | 381021.1243

## RESULTADOS_11
Unnamed: 0 | Volume de calda [L] | STATUS | Capacidade operacional [ha/h] | Tempo de missao [h] | Tempo util [h] | Tempo por voo [min] | Autonomia Projetada [h] | N° Voos | MTOW [kg] | Massa Estrutura [kg] | Combustível [kg] | Abastecimentos | Massa gerador | Potência gerador [W] | Combustível consumido [L] | Calda cons [L] | Distância percorrida [km] | Distância Pulverizando [km] | RTL ACUMULADO[m] | EOC [km/km] | EOC [h/h] | Tempo de manobra [h] | Tempo rtl_rtw [h] | V pulv [m/s] | V desloc [m/s] | Preço Total por ha Simples [R$/ha] | Preço Total por ha Presumido [R$/ha] | Preço Total por ha Real [R$/ha] | Preço Total Simples [R$] | Preço Total Presumido [R$] | Prod CAPEX [ha/h/R$] | Dias Trabalhados | Preço Total Real [R$]
0 | 65 | CONCLUIDO | 4.3251 | 23.12 | 17.37 | 7.96 | 0.13 | 131 | 133.21 | 46.47 | 1 | 129 | 20.75 | 16663.42 | 180.08 | 2638.43 | 200.52 | 71.13 | 62262.56 | 0.35 | 0.65 | 6.86 | 3.84 | 4 | 10 | 420.1658 | 574.8894 | 520.0227 | 420165.7816 | 574889.3587 | 6.9782e-06 | 27 | 520022.7252
1 | 65 | CONCLUIDO | 5.4278 | 18.42 | 14.91 | 18.26 | 0.26 | 49 | 134.55 | 46.47 | 2 | 47 | 21.09 | 16828.84 | 133.95 | 2635.58 | 120.79 | 71.13 | 22806.77 | 0.59 | 0.76 | 6.71 | 1.39 | 4 | 10 | 312.6968 | 427.8456 | 387.0126 | 312696.8318 | 427845.6005 | 8.7573e-06 | 22 | 387012.6168
2 | 65 | CONCLUIDO | 5.5322 | 18.08 | 14.75 | 21.07 | 0.39 | 42 | 135.9 | 46.47 | 3 | 0 | 21.43 | 16994.64 | 128.76 | 2637.88 | 113.49 | 71.13 | 19190.7 | 0.63 | 0.77 | 6.77 | 1.23 | 4 | 10 | 298.4664 | 408.3749 | 369.4002 | 298466.3994 | 408374.8951 | 8.9257e-06 | 21 | 369400.1683

## RESULTADOS_13
Unnamed: 0 | Volume de calda [L] | STATUS | Capacidade operacional [ha/h] | Tempo de missao [h] | Tempo util [h] | Tempo por voo [min] | Autonomia Projetada [h] | N° Voos | MTOW [kg] | Massa Estrutura [kg] | Combustível [kg] | Abastecimentos | Massa gerador | Potência gerador [W] | Combustível consumido [L] | Calda cons [L] | Distância percorrida [km] | Distância Pulverizando [km] | RTL ACUMULADO[m] | EOC [km/km] | EOC [h/h] | Tempo de manobra [h] | Tempo rtl_rtw [h] | V pulv [m/s] | V desloc [m/s] | Preço Total por ha Simples [R$/ha] | Preço Total por ha Presumido [R$/ha] | Preço Total por ha Real [R$/ha] | Preço Total Simples [R$] | Preço Total Presumido [R$] | Prod CAPEX [ha/h/R$] | Dias Trabalhados | Preço Total Real [R$]
0 | 75 | CONCLUIDO | 4.0548 | 24.66 | 17.86 | 7.24 | 0.12 | 148 | 150.44 | 49.1 | 1 | 146 | 25.34 | 18787.76 | 203.58 | 2640.39 | 217.07 | 71.13 | 70454.12 | 0.33 | 0.64 | 6.87 | 4.33 | 4 | 10 | 471.3192 | 644.8797 | 583.3333 | 471319.1898 | 644879.7087 | 6.1751e-06 | 29 | 583333.2944
1 | 75 | CONCLUIDO | 5.2254 | 19.14 | 15.12 | 15.91 | 0.23 | 57 | 151.83 | 49.1 | 2 | 55 | 25.73 | 18959.54 | 155.78 | 2635.82 | 127.51 | 71.13 | 26128.72 | 0.56 | 0.75 | 6.73 | 1.6 | 4 | 10 | 340.7631 | 466.2471 | 421.7491 | 340763.1078 | 466247.1174 | 7.9579e-06 | 23 | 421749.1469
2 | 75 | CONCLUIDO | 5.5543 | 18 | 14.6 | 23.67 | 0.35 | 37 | 153.23 | 49.1 | 3 | 4 | 26.13 | 19131.85 | 136.39 | 2636.35 | 108.92 | 71.13 | 16935.24 | 0.65 | 0.78 | 6.74 | 1.08 | 4 | 10 | 304.5633 | 416.7169 | 376.946 | 304563.2576 | 416716.8854 | 8.4587e-06 | 21 | 376946.0107
3 | 75 | CONCLUIDO | 5.5525 | 18.01 | 14.6 | 23.68 | 0.46 | 37 | 154.63 | 49.1 | 4 | 0 | 26.53 | 19304.72 | 137.34 | 2636.72 | 109.01 | 71.13 | 16978.79 | 0.65 | 0.78 | 6.75 | 1.08 | 4 | 10 | 305.0091 | 417.327 | 377.4979 | 305009.1387 | 417326.9596 | 8.456e-06 | 21 | 377497.8603

## RESULTADOS_17
Unnamed: 0 | Volume de calda [L] | STATUS | Capacidade operacional [ha/h] | Tempo de missao [h] | Tempo util [h] | Tempo por voo [min] | Autonomia Projetada [h] | N° Voos | MTOW [kg] | Massa Estrutura [kg] | Combustível [kg] | Abastecimentos | Massa gerador | Potência gerador [W] | Combustível consumido [L] | Calda cons [L] | Distância percorrida [km] | Distância Pulverizando [km] | RTL ACUMULADO[m] | EOC [km/km] | EOC [h/h] | Tempo de manobra [h] | Tempo rtl_rtw [h] | V pulv [m/s] | V desloc [m/s] | Preço Total por ha Simples [R$/ha] | Preço Total por ha Presumido [R$/ha] | Preço Total por ha Real [R$/ha] | Preço Total Simples [R$] | Preço Total Presumido [R$] | Prod CAPEX [ha/h/R$] | Dias Trabalhados | Preço Total Real [R$]
0 | 95 | CONCLUIDO | 3.5402 | 28.25 | 18.97 | 6.22 | 0.1 | 183 | 185.69 | 53.44 | 1 | 181 | 36.26 | 23136.14 | 251.97 | 2640.95 | 253.05 | 71.13 | 88267.16 | 0.28 | 0.6 | 6.93 | 5.43 | 4 | 10 | 587.1236 | 803.3284 | 726.6598 | 587123.5659 | 803328.365 | 4.9011e-06 | 33 | 726659.8333
1 | 95 | CONCLUIDO | 4.8368 | 20.67 | 15.56 | 13.15 | 0.19 | 71 | 187.21 | 53.44 | 2 | 69 | 36.77 | 23322.88 | 194.43 | 2636.72 | 141.48 | 71.13 | 33040.72 | 0.5 | 0.73 | 6.76 | 2.04 | 4 | 10 | 388.018 | 530.9034 | 480.2347 | 388018.0494 | 530903.4133 | 6.6961e-06 | 24 | 480234.7367
2 | 95 | CONCLUIDO | 5.3451 | 18.71 | 14.68 | 20.97 | 0.28 | 42 | 188.73 | 53.44 | 3 | 40 | 37.29 | 23510.33 | 169.43 | 2635.93 | 113.02 | 71.13 | 18956.86 | 0.63 | 0.77 | 6.7 | 1.16 | 4 | 10 | 339.9509 | 465.1358 | 420.7439 | 339950.9226 | 465135.8499 | 7.3998e-06 | 22 | 420743.9372
3 | 95 | CONCLUIDO | 5.5654 | 17.97 | 14.38 | 28.77 | 0.37 | 30 | 190.25 | 53.44 | 4 | 6 | 37.82 | 23698.48 | 152.21 | 2637.25 | 102.66 | 71.13 | 13837.32 | 0.69 | 0.79 | 6.71 | 0.86 | 4 | 10 | 316.8798 | 433.5689 | 392.1897 | 316879.8197 | 433568.9491 | 7.7048e-06 | 21 | 392189.7371
4 | 95 | CONCLUIDO | 5.5865 | 17.9 | 14.35 | 29.69 | 0.46 | 29 | 191.78 | 53.44 | 5 | 0 | 38.35 | 23887.36 | 152.84 | 2636.18 | 101.36 | 71.13 | 13194.26 | 0.7 | 0.79 | 6.72 | 0.83 | 4 | 10 | 316.6525 | 433.258 | 391.9084 | 316652.5256 | 433257.9553 | 7.734e-06 | 21 | 391908.4241

## RESULTADOS_9
Unnamed: 0 | Volume de calda [L] | STATUS | Capacidade operacional [ha/h] | Tempo de missao [h] | Tempo util [h] | Tempo por voo [min] | Autonomia Projetada [h] | N° Voos | MTOW [kg] | Massa Estrutura [kg] | Combustível [kg] | Abastecimentos | Massa gerador | Potência gerador [W] | Combustível consumido [L] | Calda cons [L] | Distância percorrida [km] | Distância Pulverizando [km] | RTL ACUMULADO[m] | EOC [km/km] | EOC [h/h] | Tempo de manobra [h] | Tempo rtl_rtw [h] | V pulv [m/s] | V desloc [m/s] | Preço Total por ha Simples [R$/ha] | Preço Total por ha Presumido [R$/ha] | Preço Total por ha Real [R$/ha] | Preço Total Simples [R$] | Preço Total Presumido [R$] | Prod CAPEX [ha/h/R$] | Dias Trabalhados | Preço Total Real [R$]
0 | 55 | CONCLUIDO | 4.6261 | 21.62 | 16.83 | 8.94 | 0.15 | 113 | 116.05 | 43.4 | 1 | 111 | 16.65 | 14546.17 | 155.42 | 2638.26 | 182.79 | 71.13 | 53487.28 | 0.39 | 0.68 | 6.83 | 3.3 | 4 | 10 | 380.5164 | 520.6394 | 470.9503 | 380516.4288 | 520639.365 | 7.9841e-06 | 26 | 470950.2748
1 | 55 | CONCLUIDO | 5.4714 | 18.28 | 15 | 18 | 0.3 | 50 | 117.34 | 43.4 | 2 | 2 | 16.94 | 14705.49 | 120.04 | 2638.46 | 121.34 | 71.13 | 23076.16 | 0.59 | 0.76 | 6.78 | 1.48 | 4 | 10 | 301.9484 | 413.1391 | 373.7097 | 301948.3827 | 413139.0982 | 9.443e-06 | 22 | 373709.6825
2 | 55 | CONCLUIDO | 5.4904 | 18.21 | 14.96 | 18.32 | 0.45 | 49 | 118.63 | 43.4 | 3 | 0 | 17.23 | 14865.24 | 120.69 | 2638.78 | 119.95 | 71.13 | 22388.31 | 0.59 | 0.76 | 6.78 | 1.44 | 4 | 10 | 301.8286 | 412.9752 | 373.5614 | 301828.5793 | 412975.1779 | 9.4758e-06 | 22 | 373561.4065

## resultados
Unnamed: 0 | Volume de calda [L] | STATUS | Capacidade operacional [ha/h] | Tempo de missao [h] | Tempo util [h] | Tempo por voo [min] | Autonomia Projetada [h] | N° Voos | MTOW [kg] | Massa Estrutura [kg] | Combustível [kg] | Abastecimentos | Massa gerador | Potência gerador [W] | Combustível consumido [L] | Calda cons [L] | Distância percorrida [km] | Distância Pulverizando [km] | RTL ACUMULADO[m] | EOC [km/km] | EOC [h/h] | Tempo de manobra [h] | Tempo rtl_rtw [h] | V pulv [m/s] | V desloc [m/s]
0 | 100 | CONCLUIDO | 3.4202 | 29.24 | 19.25 | 6.02 | 0.09 | 192 | 194.77 | 54.38 | 1 | 190 | 39.4 | 24256.19 | 264.59 | 2643.45 | 261.6 | 71.13 | 92496.23 | 0.27 | 0.59 | 6.97 | 5.71 | 4 | 10
1 | 100 | CONCLUIDO | 4.7505 | 21.05 | 15.66 | 12.69 | 0.18 | 74 | 196.32 | 54.38 | 2 | 72 | 39.95 | 24447.22 | 203.4 | 2636.79 | 144.59 | 71.13 | 34584.27 | 0.49 | 0.73 | 6.77 | 2.13 | 4 | 10
2 | 100 | CONCLUIDO | 5.2669 | 18.99 | 14.76 | 20.13 | 0.27 | 44 | 197.88 | 54.38 | 3 | 42 | 40.5 | 24639 | 178.62 | 2635.79 | 115.42 | 71.13 | 20149.15 | 0.62 | 0.77 | 6.72 | 1.24 | 4 | 10
3 | 100 | CONCLUIDO | 5.5377 | 18.06 | 14.37 | 28.75 | 0.36 | 30 | 199.44 | 54.38 | 4 | 21 | 41.06 | 24831.54 | 159.42 | 2635.55 | 102.56 | 71.13 | 13789.55 | 0.69 | 0.79 | 6.71 | 0.86 | 4 | 10
4 | 100 | CONCLUIDO | 5.5764 | 17.93 | 14.33 | 30.7 | 0.44 | 28 | 201.01 | 54.38 | 5 | 0 | 41.63 | 25024.84 | 156.77 | 2637.07 | 100.69 | 71.13 | 12862.86 | 0.71 | 0.79 | 6.71 | 0.81 | 4 | 10
0 | 40 | CONCLUIDO | 5.1414 | 19.45 | 15.92 | 11.37 | 0.2 | 84 | 89.87 | 37.55 | 1 | 78 | 11.32 | 11317.98 | 114.4 | 2637.55 | 153.33 | 71.13 | 38905.61 | 0.46 | 0.71 | 6.78 | 2.4 | 4 | 10
1 | 40 | CONCLUIDO | 5.3472 | 18.7 | 15.5 | 13.88 | 0.39 | 67 | 91.1 | 37.55 | 2 | 0 | 11.54 | 11468.97 | 107.1 | 2638.74 | 136.53 | 71.13 | 30588.31 | 0.52 | 0.73 | 6.84 | 1.97 | 4 | 10
0 | 30 | CONCLUIDO | 5.151 | 19.41 | 16.19 | 10.91 | 0.24 | 89 | 71.52 | 32.27 | 1 | 1 | 8.25 | 9054.6 | 96.51 | 2641.03 | 157.99 | 71.13 | 41208.13 | 0.45 | 0.7 | 6.9 | 2.66 | 4 | 10
1 | 30 | CONCLUIDO | 5.148 | 19.42 | 16.2 | 10.92 | 0.48 | 89 | 72.7 | 32.27 | 2 | 0 | 8.43 | 9200.25 | 98.02 | 2641.35 | 158.13 | 71.13 | 41278.47 | 0.45 | 0.7 | 6.91 | 2.67 | 4 | 10
0 | 15 | CONCLUIDO | 4.4421 | 22.51 | 18.85 | 6.39 | 0.43 | 177 | 39.78 | 19.54 | 1 | 0 | 4.24 | 5140 | 75.93 | 2649.54 | 240.11 | 71.13 | 81828.16 | 0.3 | 0.6 | 7.17 | 5.31 | 4 | 10
0 | 70 | CONCLUIDO | 4.1764 | 23.94 | 17.67 | 7.57 | 0.12 | 140 | 141.81 | 47.83 | 1 | 138 | 22.98 | 17723.39 | 192.4 | 2639.93 | 210.51 | 71.13 | 67210.92 | 0.34 | 0.64 | 6.87 | 4.14 | 4 | 10
1 | 70 | CONCLUIDO | 5.3047 | 18.85 | 15.06 | 16.74 | 0.25 | 54 | 143.17 | 47.83 | 2 | 52 | 23.34 | 17891.86 | 145.7 | 2635.82 | 125.56 | 71.13 | 25167.27 | 0.57 | 0.75 | 6.72 | 1.54 | 4 | 10
2 | 70 | CONCLUIDO | 5.5527 | 18.01 | 14.65 | 22.54 | 0.37 | 39 | 144.54 | 47.83 | 3 | 0 | 23.71 | 18060.85 | 132.12 | 2637.34 | 110.77 | 71.13 | 17850.39 | 0.64 | 0.78 | 6.75 | 1.13 | 4 | 10
0 | 90 | CONCLUIDO | 3.6623 | 27.31 | 18.7 | 6.45 | 0.1 | 174 | 176.73 | 52.44 | 1 | 172 | 33.29 | 22031.19 | 239.93 | 2640.66 | 243.69 | 71.13 | 83632.89 | 0.29 | 0.61 | 6.93 | 5.16 | 4 | 10
1 | 90 | CONCLUIDO | 4.9209 | 20.32 | 15.48 | 13.66 | 0.2 | 68 | 178.21 | 52.44 | 2 | 66 | 33.77 | 22213.89 | 185.36 | 2636.4 | 139.05 | 71.13 | 31841.87 | 0.51 | 0.73 | 6.76 | 1.96 | 4 | 10
2 | 90 | CONCLUIDO | 5.4113 | 18.48 | 14.64 | 21.96 | 0.3 | 40 | 179.7 | 52.44 | 3 | 38 | 34.26 | 22397.24 | 159.96 | 2635.12 | 111.77 | 71.13 | 18344.63 | 0.64 | 0.78 | 6.7 | 1.12 | 4 | 10
3 | 90 | CONCLUIDO | 5.5745 | 17.94 | 14.42 | 27.9 | 0.39 | 31 | 181.19 | 52.44 | 4 | 0 | 34.75 | 22581.25 | 148.36 | 2636.31 | 103.14 | 71.13 | 14074.58 | 0.69 | 0.79 | 6.73 | 0.9 | 4 | 10
0 | 10 | CONCLUIDO | 3.8309 | 26.1 | 21.51 | 4.87 | 0.64 | 265 | 26.11 | 12.1 | 1 | 0 | 3.01 | 3454.41 | 62.78 | 2659.81 | 322.06 | 71.13 | 122363.14 | 0.22 | 0.53 | 7.45 | 7.95 | 4 | 10
0 | 45 | CONCLUIDO | 4.9609 | 20.16 | 16.24 | 10.36 | 0.18 | 94 | 98.71 | 39.72 | 1 | 92 | 12.99 | 12407.75 | 128.54 | 2639.32 | 163.66 | 71.13 | 44018.44 | 0.43 | 0.7 | 6.79 | 2.71 | 4 | 10
1 | 45 | CONCLUIDO | 5.4039 | 18.51 | 15.28 | 15.28 | 0.35 | 60 | 99.95 | 39.72 | 2 | 0 | 13.24 | 12561.45 | 111.72 | 2637.79 | 130.15 | 71.13 | 27430.87 | 0.55 | 0.74 | 6.81 | 1.76 | 4 | 10
0 | 60 | CONCLUIDO | 4.4732 | 22.36 | 17.11 | 8.41 | 0.14 | 122 | 124.63 | 45 | 1 | 120 | 18.64 | 15605.44 | 167.82 | 2639.35 | 191.7 | 71.13 | 57896.26 | 0.37 | 0.66 | 6.85 | 3.58 | 4 | 10
1 | 60 | CONCLUIDO | 5.4953 | 18.2 | 14.86 | 18.98 | 0.28 | 47 | 125.95 | 45 | 2 | 20 | 18.95 | 15767.7 | 125.21 | 2638.96 | 118.1 | 71.13 | 21471.52 | 0.6 | 0.76 | 6.74 | 1.34 | 4 | 10
2 | 60 | CONCLUIDO | 5.5184 | 18.12 | 14.84 | 19.79 | 0.42 | 45 | 127.27 | 45 | 3 | 0 | 19.27 | 15930.42 | 124.85 | 2637.11 | 116.4 | 71.13 | 20630.95 | 0.61 | 0.77 | 6.77 | 1.32 | 4 | 10
0 | 80 | CONCLUIDO | 3.913 | 25.56 | 18.17 | 6.94 | 0.11 | 157 | 159.12 | 50.28 | 1 | 155 | 27.84 | 19859.16 | 216.05 | 2641 | 226.43 | 71.13 | 75086.29 | 0.31 | 0.63 | 6.91 | 4.64 | 4 | 10
1 | 80 | CONCLUIDO | 5.1176 | 19.54 | 15.25 | 15 | 0.22 | 61 | 160.54 | 50.28 | 2 | 59 | 28.26 | 20034.4 | 165.92 | 2636.54 | 131.62 | 71.13 | 28161.68 | 0.54 | 0.74 | 6.74 | 1.73 | 4 | 10
2 | 80 | CONCLUIDO | 5.5442 | 18.04 | 14.55 | 24.25 | 0.33 | 36 | 161.97 | 50.28 | 3 | 15 | 28.69 | 20210.21 | 140.94 | 2635.99 | 107.94 | 71.13 | 16446.95 | 0.66 | 0.78 | 6.73 | 1.03 | 4 | 10
3 | 80 | CONCLUIDO | 5.5741 | 17.94 | 14.52 | 25.62 | 0.43 | 34 | 163.4 | 50.28 | 4 | 0 | 29.12 | 20386.62 | 140.5 | 2635.61 | 106.55 | 71.13 | 15762.78 | 0.67 | 0.78 | 6.74 | 1 | 4 | 10
0 | 35 | CONCLUIDO | 5.2428 | 19.07 | 15.82 | 12.02 | 0.22 | 79 | 80.84 | 35.1 | 1 | 22 | 9.74 | 10204.21 | 102.37 | 2638.84 | 148.04 | 71.13 | 36282.12 | 0.48 | 0.72 | 6.83 | 2.3 | 4 | 10
1 | 35 | CONCLUIDO | 5.2542 | 19.03 | 15.81 | 12.32 | 0.43 | 77 | 82.04 | 35.1 | 2 | 0 | 9.94 | 10352.53 | 102.88 | 2642.52 | 146.29 | 71.13 | 35419.24 | 0.49 | 0.72 | 6.87 | 2.29 | 4 | 10
0 | 50 | CONCLUIDO | 4.8059 | 20.81 | 16.48 | 9.6 | 0.16 | 103 | 107.41 | 41.65 | 1 | 101 | 14.77 | 13481.73 | 141.81 | 2637.25 | 172 | 71.13 | 48142.83 | 0.41 | 0.69 | 6.8 | 2.96 | 4 | 10
1 | 50 | CONCLUIDO | 5.4486 | 18.35 | 15.12 | 16.8 | 0.32 | 54 | 108.68 | 41.65 | 2 | 0 | 15.03 | 13638.32 | 115.63 | 2637.74 | 124.83 | 71.13 | 24802.84 | 0.57 | 0.75 | 6.8 | 1.6 | 4 | 10
0 | 25 | CONCLUIDO | 4.9955 | 20.02 | 16.74 | 9.38 | 0.28 | 107 | 61.76 | 28.92 | 1 | 0 | 6.84 | 7851.41 | 90.84 | 2642.25 | 174.48 | 71.13 | 49364.84 | 0.41 | 0.68 | 6.97 | 3.21 | 4 | 10
0 | 85 | CONCLUIDO | 3.7789 | 26.46 | 18.46 | 6.67 | 0.11 | 166 | 167.88 | 51.39 | 1 | 164 | 30.49 | 20939.59 | 228.28 | 2642.01 | 235.83 | 71.13 | 79745.47 | 0.3 | 0.62 | 6.93 | 4.93 | 4 | 10
1 | 85 | CONCLUIDO | 5.0273 | 19.89 | 15.35 | 14.39 | 0.21 | 64 | 169.33 | 51.39 | 2 | 62 | 30.94 | 21118.46 | 175.36 | 2637.96 | 134.5 | 71.13 | 29590.55 | 0.53 | 0.74 | 6.75 | 1.83 | 4 | 10
2 | 85 | CONCLUIDO | 5.4995 | 18.18 | 14.56 | 23.61 | 0.31 | 37 | 170.79 | 51.39 | 3 | 33 | 31.4 | 21297.94 | 149.94 | 2634.92 | 109.02 | 71.13 | 16981.97 | 0.65 | 0.78 | 6.7 | 1.04 | 4 | 10
3 | 85 | CONCLUIDO | 5.5759 | 17.93 | 14.48 | 27.14 | 0.41 | 32 | 172.25 | 51.39 | 4 | 0 | 31.86 | 21478.05 | 143.76 | 2636.77 | 105.21 | 71.13 | 15102.26 | 0.68 | 0.78 | 6.73 | 0.96 | 4 | 10
0 | 20 | CONCLUIDO | 4.7905 | 20.87 | 17.5 | 7.9 | 0.34 | 133 | 51.33 | 24.83 | 1 | 0 | 5.51 | 6564.78 | 84.2 | 2646.07 | 198.49 | 71.13 | 61239.43 | 0.36 | 0.65 | 7.04 | 3.97 | 4 | 10
0 | 65 | CONCLUIDO | 4.3251 | 23.12 | 17.37 | 7.96 | 0.13 | 131 | 133.21 | 46.47 | 1 | 129 | 20.75 | 16663.42 | 180.08 | 2638.43 | 200.52 | 71.13 | 62262.56 | 0.35 | 0.65 | 6.86 | 3.84 | 4 | 10
1 | 65 | CONCLUIDO | 5.4278 | 18.42 | 14.91 | 18.26 | 0.26 | 49 | 134.55 | 46.47 | 2 | 47 | 21.09 | 16828.84 | 133.95 | 2635.58 | 120.79 | 71.13 | 22806.77 | 0.59 | 0.76 | 6.71 | 1.39 | 4 | 10
2 | 65 | CONCLUIDO | 5.5322 | 18.08 | 14.75 | 21.07 | 0.39 | 42 | 135.9 | 46.47 | 3 | 0 | 21.43 | 16994.64 | 128.76 | 2637.88 | 113.49 | 71.13 | 19190.7 | 0.63 | 0.77 | 6.77 | 1.23 | 4 | 10
0 | 75 | CONCLUIDO | 4.0548 | 24.66 | 17.86 | 7.24 | 0.12 | 148 | 150.44 | 49.1 | 1 | 146 | 25.34 | 18787.76 | 203.58 | 2640.39 | 217.07 | 71.13 | 70454.12 | 0.33 | 0.64 | 6.87 | 4.33 | 4 | 10
1 | 75 | CONCLUIDO | 5.2254 | 19.14 | 15.12 | 15.91 | 0.23 | 57 | 151.83 | 49.1 | 2 | 55 | 25.73 | 18959.54 | 155.78 | 2635.82 | 127.51 | 71.13 | 26128.72 | 0.56 | 0.75 | 6.73 | 1.6 | 4 | 10
2 | 75 | CONCLUIDO | 5.5543 | 18 | 14.6 | 23.67 | 0.35 | 37 | 153.23 | 49.1 | 3 | 4 | 26.13 | 19131.85 | 136.39 | 2636.35 | 108.92 | 71.13 | 16935.24 | 0.65 | 0.78 | 6.74 | 1.08 | 4 | 10
3 | 75 | CONCLUIDO | 5.5525 | 18.01 | 14.6 | 23.68 | 0.46 | 37 | 154.63 | 49.1 | 4 | 0 | 26.53 | 19304.72 | 137.34 | 2636.72 | 109.01 | 71.13 | 16978.79 | 0.65 | 0.78 | 6.75 | 1.08 | 4 | 10
0 | 95 | CONCLUIDO | 3.5402 | 28.25 | 18.97 | 6.22 | 0.1 | 183 | 185.69 | 53.44 | 1 | 181 | 36.26 | 23136.14 | 251.97 | 2640.95 | 253.05 | 71.13 | 88267.16 | 0.28 | 0.6 | 6.93 | 5.43 | 4 | 10
1 | 95 | CONCLUIDO | 4.8368 | 20.67 | 15.56 | 13.15 | 0.19 | 71 | 187.21 | 53.44 | 2 | 69 | 36.77 | 23322.88 | 194.43 | 2636.72 | 141.48 | 71.13 | 33040.72 | 0.5 | 0.73 | 6.76 | 2.04 | 4 | 10
2 | 95 | CONCLUIDO | 5.3451 | 18.71 | 14.68 | 20.97 | 0.28 | 42 | 188.73 | 53.44 | 3 | 40 | 37.29 | 23510.33 | 169.43 | 2635.93 | 113.02 | 71.13 | 18956.86 | 0.63 | 0.77 | 6.7 | 1.16 | 4 | 10
3 | 95 | CONCLUIDO | 5.5654 | 17.97 | 14.38 | 28.77 | 0.37 | 30 | 190.25 | 53.44 | 4 | 6 | 37.82 | 23698.48 | 152.21 | 2637.25 | 102.66 | 71.13 | 13837.32 | 0.69 | 0.79 | 6.71 | 0.86 | 4 | 10
4 | 95 | CONCLUIDO | 5.5865 | 17.9 | 14.35 | 29.69 | 0.46 | 29 | 191.78 | 53.44 | 5 | 0 | 38.35 | 23887.36 | 152.84 | 2636.18 | 101.36 | 71.13 | 13194.26 | 0.7 | 0.79 | 6.72 | 0.83 | 4 | 10
0 | 55 | CONCLUIDO | 4.6261 | 21.62 | 16.83 | 8.94 | 0.15 | 113 | 116.05 | 43.4 | 1 | 111 | 16.65 | 14546.17 | 155.42 | 2638.26 | 182.79 | 71.13 | 53487.28 | 0.39 | 0.68 | 6.83 | 3.3 | 4 | 10
1 | 55 | CONCLUIDO | 5.4714 | 18.28 | 15 | 18 | 0.3 | 50 | 117.34 | 43.4 | 2 | 2 | 16.94 | 14705.49 | 120.04 | 2638.46 | 121.34 | 71.13 | 23076.16 | 0.59 | 0.76 | 6.78 | 1.48 | 4 | 10
2 | 55 | CONCLUIDO | 5.4904 | 18.21 | 14.96 | 18.32 | 0.45 | 49 | 118.63 | 43.4 | 3 | 0 | 17.23 | 14865.24 | 120.69 | 2638.78 | 119.95 | 71.13 | 22388.31 | 0.59 | 0.76 | 6.78 | 1.44 | 4 | 10

## gráficos
Selecione o eixo X:
Selecione o eixo Y:
Selecione o eixo Z:
Eixo X | Eixo Y | Eixo Z

## hidden (hidden)
Unnamed: 0
Volume de calda [L]
STATUS
Capacidade operacional [ha/h]
Tempo de missao [h]
Tempo util [h]
Tempo por voo [min]
Autonomia Projetada [h]
N° Voos
MTOW [kg]
Massa Estrutura [kg]
Combustível [kg]
Abastecimentos
Massa gerador
Potência gerador [W]
Combustível consumido [L]
Calda cons [L]
Distância percorrida [km]
Distância Pulverizando [km]
RTL ACUMULADO[m]
EOC [km/km]
EOC [h/h]
Tempo de manobra [h]
Tempo rtl_rtw [h]
V pulv [m/s]
V desloc [m/s]