## RESULTADOS_18
Unnamed: 0 | Volume de calda [L] | STATUS | Capacidade operacional [ha/h] | Tempo de missao [h] | Tempo util [h] | Tempo por voo [min] | Autonomia Projetada [h] | N° Voos | MTOW [kg] | Massa Estrutura [kg] | Combustível [kg] | Abastecimentos | Massa gerador | Potência gerador [W] | Combustível consumido [L] | Calda cons [L] | Distância percorrida [km] | Distância Pulverizando [km] | RTL ACUMULADO[m] | EOC [km/km] | EOC [h/h] | Tempo de manobra [h] | Tempo rtl_rtw [h] | V pulv [m/s] | V desloc [m/s] | Preço Total por ha Simples [R$/ha] | Preço Total por ha Presumido [R$/ha] | Preço Total por ha Real [R$/ha] | Preço Total Simples [R$] | Preço Total Presumido [R$] | Prod CAPEX [ha/h/R$] | Dias Trabalhados | Preço Total Real [R$]
0 | 100 | CONCLUIDO | 3.0767 | 32.5 | 21.66 | 6.07 | 0.09 | 214 | 194.77 | 54.38 | 1 | 212 | 39.4 | 24256.19 | 294.66 | 3736.79 | 290.65 | 78.47 | 103512.78 | 0.27 | 0.61 | 7.95 | 6.39 | 4 | 10 | 727.153 | 994.9228 | 899.9688 | 727153.0103 | 994922.8284 | 4.1722e-06 | 38 | 899968.7901
1 | 100 | CONCLUIDO | 4.301 | 23.25 | 17.58 | 13.02 | 0.18 | 81 | 196.32 | 54.38 | 2 | 79 | 39.95 | 24447.22 | 221.61 | 3731.28 | 157.62 | 78.47 | 37666.1 | 0.5 | 0.75 | 7.72 | 2.32 | 4 | 10 | 461.5064 | 631.4534 | 571.1884 | 461506.3726 | 631453.3792 | 5.8324e-06 | 27 | 571188.3549
2 | 100 | CONCLUIDO | 4.7946 | 20.86 | 16.55 | 21.59 | 0.27 | 46 | 197.88 | 54.38 | 3 | 44 | 40.5 | 24639 | 187.93 | 3729.64 | 124.3 | 78.47 | 21178.38 | 0.63 | 0.79 | 7.66 | 1.3 | 4 | 10 | 401.1769 | 548.9079 | 496.5209 | 401176.8865 | 548907.9148 | 6.5018e-06 | 25 | 496520.9138
3 | 100 | CONCLUIDO | 4.8924 | 20.44 | 16.41 | 25.24 | 0.36 | 39 | 199.44 | 54.38 | 4 | 0 | 41.06 | 24831.54 | 178.67 | 3729.99 | 117.62 | 78.47 | 17874.18 | 0.67 | 0.8 | 7.71 | 1.15 | 4 | 10 | 383.1667 | 524.2656 | 474.2305 | 383166.7478 | 524265.6484 | 6.6344e-06 | 24 | 474230.4707

## RESULTADOS_6
Unnamed: 0 | Volume de calda [L] | STATUS | Capacidade operacional [ha/h] | Tempo de missao [h] | Tempo util [h] | Tempo por voo [min] | Autonomia Projetada [h] | N° Voos | MTOW [kg] | Massa Estrutura [kg] | Combustível [kg] | Abastecimentos | Massa gerador | Potência gerador [W] | Combustível consumido [L] | Calda cons [L] | Distância percorrida [km] | Distância Pulverizando [km] | RTL ACUMULADO[m] | EOC [km/km] | EOC [h/h] | Tempo de manobra [h] | Tempo rtl_rtw [h] | V pulv [m/s] | V desloc [m/s] | Preço Total por ha Simples [R$/ha] | Preço Total por ha Presumido [R$/ha] | Preço Total por ha Real [R$/ha] | Preço Total Simples [R$] | Preço Total Presumido [R$] | Prod CAPEX [ha/h/R$] | Dias Trabalhados | Preço Total Real [R$]
0 | 40 | CONCLUIDO | 4.5728 | 21.87 | 18.1 | 11.19 | 0.2 | 97 | 89.87 | 37.55 | 1 | 26 | 11.32 | 11317.98 | 124.16 | 3737.98 | 171.39 | 78.47 | 44466.78 | 0.46 | 0.73 | 7.83 | 2.83 | 4 | 10 | 359.7575 | 492.2361 | 445.2578 | 359757.5481 | 492236.1487 | 8.9738e-06 | 26 | 445257.8215
1 | 40 | CONCLUIDO | 4.5833 | 21.82 | 18.08 | 11.42 | 0.39 | 95 | 91.1 | 37.55 | 2 | 0 | 11.54 | 11468.97 | 125.21 | 3739.82 | 169.89 | 78.47 | 43730.54 | 0.46 | 0.73 | 7.86 | 2.82 | 4 | 10 | 360.0045 | 492.574 | 445.5635 | 360004.4889 | 492574.024 | 8.9945e-06 | 26 | 445563.4504

## RESULTADOS_4
Unnamed: 0 | Volume de calda [L] | STATUS | Capacidade operacional [ha/h] | Tempo de missao [h] | Tempo util [h] | Tempo por voo [min] | Autonomia Projetada [h] | N° Voos | MTOW [kg] | Massa Estrutura [kg] | Combustível [kg] | Abastecimentos | Massa gerador | Potência gerador [W] | Combustível consumido [L] | Calda cons [L] | Distância percorrida [km] | Distância Pulverizando [km] | RTL ACUMULADO[m] | EOC [km/km] | EOC [h/h] | Tempo de manobra [h] | Tempo rtl_rtw [h] | V pulv [m/s] | V desloc [m/s] | Preço Total por ha Simples [R$/ha] | Preço Total por ha Presumido [R$/ha] | Preço Total por ha Real [R$/ha] | Preço Total Simples [R$] | Preço Total Presumido [R$] | Prod CAPEX [ha/h/R$] | Dias Trabalhados | Preço Total Real [R$]
0 | 30 | CONCLUIDO | 4.3869 | 22.8 | 18.99 | 9.04 | 0.24 | 126 | 71.52 | 32.27 | 1 | 0 | 8.25 | 9054.6 | 113.21 | 3739.48 | 197.64 | 78.47 | 57449.65 | 0.4 | 0.69 | 7.96 | 3.72 | 4 | 10 | 362.2312 | 495.6207 | 448.3194 | 362231.2145 | 495620.7282 | 9.6683e-06 | 27 | 448319.3815

## RESULTADOS_1
Unnamed: 0 | Volume de calda [L] | STATUS | Capacidade operacional [ha/h] | Tempo de missao [h] | Tempo util [h] | Tempo por voo [min] | Autonomia Projetada [h] | N° Voos | MTOW [kg] | Massa Estrutura [kg] | Combustível [kg] | Abastecimentos | Massa gerador | Potência gerador [W] | Combustível consumido [L] | Calda cons [L] | Distância percorrida [km] | Distância Pulverizando [km] | RTL ACUMULADO[m] | EOC [km/km] | EOC [h/h] | Tempo de manobra [h] | Tempo rtl_rtw [h] | V pulv [m/s] | V desloc [m/s] | Preço Total por ha Simples [R$/ha] | Preço Total por ha Presumido [R$/ha] | Preço Total por ha Real [R$/ha] | Preço Total Simples [R$] | Preço Total Presumido [R$] | Prod CAPEX [ha/h/R$] | Dias Trabalhados | Preço Total Real [R$]
0 | 15 | CONCLUIDO | 3.6682 | 27.26 | 22.78 | 5.47 | 0.43 | 250 | 39.78 | 19.54 | 1 | 0 | 4.24 | 5140 | 91.48 | 3750.34 | 314.48 | 78.47 | 115246.47 | 0.25 | 0.58 | 8.36 | 7.5 | 4 | 10 | 404.9495 | 554.0697 | 501.1901 | 404949.4644 | 554069.7223 | 1.0692e-05 | 32 | 501190.0857

## RESULTADOS_12
Unnamed: 0 | Volume de calda [L] | STATUS | Capacidade operacional [ha/h] | Tempo de missao [h] | Tempo util [h] | Tempo por voo [min] | Autonomia Projetada [h] | N° Voos | MTOW [kg] | Massa Estrutura [kg] | Combustível [kg] | Abastecimentos | Massa gerador | Potência gerador [W] | Combustível consumido [L] | Calda cons [L] | Distância percorrida [km] | Distância Pulverizando [km] | RTL ACUMULADO[m] | EOC [km/km] | EOC [h/h] | Tempo de manobra [h] | Tempo rtl_rtw [h] | V pulv [m/s] | V desloc [m/s] | Preço Total por ha Simples [R$/ha] | Preço Total por ha Presumido [R$/ha] | Preço Total por ha Real [R$/ha] | Preço Total Simples [R$] | Preço Total Presumido [R$] | Prod CAPEX [ha/h/R$] | Dias Trabalhados | Preço Total Real [R$]
0 | 70 | CONCLUIDO | 3.786 | 26.41 | 19.76 | 7.75 | 0.12 | 153 | 141.81 | 47.83 | 1 | 151 | 22.98 | 17723.39 | 210.77 | 3734.49 | 228.65 | 78.47 | 72817.03 | 0.34 | 0.66 | 7.85 | 4.5 | 4 | 10 | 513.1797 | 702.1551 | 635.1424 | 513179.7043 | 702155.1113 | 5.9285e-06 | 31 | 635142.413
1 | 70 | CONCLUIDO | 4.8162 | 20.76 | 16.89 | 17.78 | 0.25 | 57 | 143.17 | 47.83 | 2 | 35 | 23.34 | 17891.86 | 153.07 | 3732.12 | 134.68 | 78.47 | 26311.58 | 0.58 | 0.78 | 7.7 | 1.63 | 4 | 10 | 372.0395 | 509.0408 | 460.4587 | 372039.4564 | 509040.7975 | 7.5417e-06 | 25 | 460458.6582
2 | 70 | CONCLUIDO | 4.8311 | 20.7 | 16.88 | 18.42 | 0.37 | 55 | 144.54 | 47.83 | 3 | 0 | 23.71 | 18060.85 | 152.42 | 3733.28 | 132.43 | 78.47 | 25196.19 | 0.59 | 0.78 | 7.75 | 1.62 | 4 | 10 | 361.5676 | 494.7128 | 447.4981 | 361567.6362 | 494712.7911 | 7.565e-06 | 24 | 447498.0967

## RESULTADOS_16
Unnamed: 0 | Volume de calda [L] | STATUS | Capacidade operacional [ha/h] | Tempo de missao [h] | Tempo util [h] | Tempo por voo [min] | Autonomia Projetada [h] | N° Voos | MTOW [kg] | Massa Estrutura [kg] | Combustível [kg] | Abastecimentos | Massa gerador | Potência gerador [W] | Combustível consumido [L] | Calda cons [L] | Distância percorrida [km] | Distância Pulverizando [km] | RTL ACUMULADO[m] | EOC [km/km] | EOC [h/h] | Tempo de manobra [h] | Tempo rtl_rtw [h] | V pulv [m/s] | V desloc [m/s] | Preço Total por ha Simples [R$/ha] | Preço Total por ha Presumido [R$/ha] | Preço Total por ha Real [R$/ha] | Preço Total Simples [R$] | Preço Total Presumido [R$] | Prod CAPEX [ha/h/R$] | Dias Trabalhados | Preço Total Real [R$]
0 | 90 | CONCLUIDO | 3.3035 | 30.27 | 20.99 | 6.52 | 0.1 | 193 | 176.73 | 52.44 | 1 | 191 | 33.29 | 22031.19 | 266.07 | 3738.71 | 268.57 | 78.47 | 92576.51 | 0.29 | 0.63 | 7.9 | 5.71 | 4 | 10 | 652.6125 | 892.9331 | 807.7129 | 652612.4505 | 892933.146 | 4.6742e-06 | 36 | 807712.8598
1 | 90 | CONCLUIDO | 4.4696 | 22.37 | 17.36 | 14.27 | 0.2 | 73 | 178.21 | 52.44 | 2 | 71 | 33.77 | 22213.89 | 200.03 | 3730.02 | 150.31 | 78.47 | 34049.92 | 0.52 | 0.76 | 7.71 | 2.1 | 4 | 10 | 427.7189 | 585.2239 | 529.3709 | 427718.9073 | 585223.8785 | 6.3242e-06 | 26 | 529370.9329
2 | 90 | CONCLUIDO | 4.8881 | 20.46 | 16.51 | 23.03 | 0.3 | 43 | 179.7 | 52.44 | 3 | 12 | 34.26 | 22397.24 | 168.89 | 3731.43 | 121.45 | 78.47 | 19766.98 | 0.65 | 0.79 | 7.7 | 1.25 | 4 | 10 | 375.1751 | 513.3311 | 464.3395 | 375175.0509 | 513331.0562 | 6.9164e-06 | 24 | 464339.4606
3 | 90 | CONCLUIDO | 4.8837 | 20.48 | 16.53 | 23.06 | 0.39 | 43 | 181.19 | 52.44 | 4 | 0 | 34.75 | 22581.25 | 170.01 | 3731.34 | 121.53 | 78.47 | 19806.29 | 0.65 | 0.79 | 7.72 | 1.27 | 4 | 10 | 375.9205 | 514.3511 | 465.2621 | 375920.5293 | 514351.0526 | 6.9101e-06 | 24 | 465262.1101

## RESULTADOS_0
Unnamed: 0 | Volume de calda [L] | STATUS | Capacidade operacional [ha/h] | Tempo de missao [h] | Tempo util [h] | Tempo por voo [min] | Autonomia Projetada [h] | N° Voos | MTOW [kg] | Massa Estrutura [kg] | Combustível [kg] | Abastecimentos | Massa gerador | Potência gerador [W] | Combustível consumido [L] | Calda cons [L] | Distância percorrida [km] | Distância Pulverizando [km] | RTL ACUMULADO[m] | EOC [km/km] | EOC [h/h] | Tempo de manobra [h] | Tempo rtl_rtw [h] | V pulv [m/s] | V desloc [m/s] | Preço Total por ha Simples [R$/ha] | Preço Total por ha Presumido [R$/ha] | Preço Total por ha Real [R$/ha] | Preço Total Simples [R$] | Preço Total Presumido [R$] | Prod CAPEX [ha/h/R$] | Dias Trabalhados | Preço Total Real [R$]
0 | 10 | CONCLUIDO | 3.0971 | 32.29 | 26.49 | 4.25 | 0.64 | 374 | 26.11 | 12.1 | 1 | 0 | 3.01 | 3454.41 | 77.23 | 3767.72 | 429.77 | 78.47 | 172275.03 | 0.18 | 0.5 | 8.69 | 11.18 | 4 | 10 | 465.1746 | 636.4724 | 575.7284 | 465174.6265 | 636472.4461 | 1.0632e-05 | 38 | 575728.4091

## RESULTADOS_7
Unnamed: 0 | Volume de calda [L] | STATUS | Capacidade operacional [ha/h] | Tempo de missao [h] | Tempo util [h] | Tempo por voo [min] | Autonomia Projetada [h] | N° Voos | MTOW [kg] | Massa Estrutura [kg] | Combustível [kg] | Abastecimentos | Massa gerador | Potência gerador [W] | Combustível consumido [L] | Calda cons [L] | Distância percorrida [km] | Distância Pulverizando [km] | RTL ACUMULADO[m] | EOC [km/km] | EOC [h/h] | Tempo de manobra [h] | Tempo rtl_rtw [h] | V pulv [m/s] | V desloc [m/s] | Preço Total por ha Simples [R$/ha] | Preço Total por ha Presumido [R$/ha] | Preço Total por ha Real [R$/ha] | Preço Total Simples [R$] | Preço Total Presumido [R$] | Prod CAPEX [ha/h/R$] | Dias Trabalhados | Preço Total Real [R$]
0 | 45 | CONCLUIDO | 4.501 | 22.22 | 18.17 | 10.9 | 0.18 | 100 | 98.71 | 39.72 | 1 | 87 | 12.99 | 12407.75 | 136.55 | 3732.51 | 176.68 | 78.47 | 47097.11 | 0.44 | 0.72 | 7.76 | 2.91 | 4 | 10 | 371.7693 | 508.6712 | 460.1243 | 371769.2946 | 508671.1502 | 8.4231e-06 | 26 | 460124.2896
1 | 45 | CONCLUIDO | 4.6587 | 21.47 | 17.75 | 12.68 | 0.35 | 84 | 99.95 | 39.72 | 2 | 0 | 13.24 | 12561.45 | 129.45 | 3734.86 | 159.53 | 78.47 | 38601.5 | 0.49 | 0.74 | 7.83 | 2.49 | 4 | 10 | 353.2809 | 483.3745 | 437.2419 | 353280.8946 | 483374.5056 | 8.7182e-06 | 25 | 437241.9212

## RESULTADOS_10
Unnamed: 0 | Volume de calda [L] | STATUS | Capacidade operacional [ha/h] | Tempo de missao [h] | Tempo util [h] | Tempo por voo [min] | Autonomia Projetada [h] | N° Voos | MTOW [kg] | Massa Estrutura [kg] | Combustível [kg] | Abastecimentos | Massa gerador | Potência gerador [W] | Combustível consumido [L] | Calda cons [L] | Distância percorrida [km] | Distância Pulverizando [km] | RTL ACUMULADO[m] | EOC [km/km] | EOC [h/h] | Tempo de manobra [h] | Tempo rtl_rtw [h] | V pulv [m/s] | V desloc [m/s] | Preço Total por ha Simples [R$/ha] | Preço Total por ha Presumido [R$/ha] | Preço Total por ha Real [R$/ha] | Preço Total Simples [R$] | Preço Total Presumido [R$] | Prod CAPEX [ha/h/R$] | Dias Trabalhados | Preço Total Real [R$]
0 | 60 | CONCLUIDO | 4.0592 | 24.64 | 19.13 | 8.7 | 0.14 | 132 | 124.63 | 45 | 1 | 130 | 18.64 | 15605.44 | 182.16 | 3735.76 | 208.13 | 78.47 | 62662.26 | 0.38 | 0.69 | 7.8 | 3.86 | 4 | 10 | 454.1697 | 621.415 | 562.108 | 454169.6558 | 621414.9596 | 6.7641e-06 | 29 | 562107.988
1 | 60 | CONCLUIDO | 4.778 | 20.93 | 17.16 | 16.09 | 0.28 | 64 | 125.95 | 45 | 2 | 0 | 18.95 | 15767.7 | 142.85 | 3734.06 | 141.08 | 78.47 | 29479.18 | 0.56 | 0.76 | 7.78 | 1.9 | 4 | 10 | 363.9139 | 497.923 | 450.4019 | 363913.8656 | 497923.0056 | 7.9618e-06 | 25 | 450401.9328

## RESULTADOS_14
Unnamed: 0 | Volume de calda [L] | STATUS | Capacidade operacional [ha/h] | Tempo de missao [h] | Tempo util [h] | Tempo por voo [min] | Autonomia Projetada [h] | N° Voos | MTOW [kg] | Massa Estrutura [kg] | Combustível [kg] | Abastecimentos | Massa gerador | Potência gerador [W] | Combustível consumido [L] | Calda cons [L] | Distância percorrida [km] | Distância Pulverizando [km] | RTL ACUMULADO[m] | EOC [km/km] | EOC [h/h] | Tempo de manobra [h] | Tempo rtl_rtw [h] | V pulv [m/s] | V desloc [m/s] | Preço Total por ha Simples [R$/ha] | Preço Total por ha Presumido [R$/ha] | Preço Total por ha Real [R$/ha] | Preço Total Simples [R$] | Preço Total Presumido [R$] | Prod CAPEX [ha/h/R$] | Dias Trabalhados | Preço Total Real [R$]
0 | 80 | CONCLUIDO | 3.5365 | 28.28 | 20.38 | 7.07 | 0.11 | 173 | 159.12 | 50.28 | 1 | 171 | 27.84 | 19859.16 | 238.34 | 3736.28 | 248.92 | 78.47 | 82852.8 | 0.32 | 0.64 | 7.87 | 5.11 | 4 | 10 | 575.5703 | 787.5207 | 712.3608 | 575570.3208 | 787520.7053 | 5.2474e-06 | 33 | 712360.8345
1 | 80 | CONCLUIDO | 4.6424 | 21.54 | 17.12 | 15.8 | 0.22 | 65 | 160.54 | 50.28 | 2 | 63 | 28.26 | 20034.4 | 176.53 | 3730.47 | 142.81 | 78.47 | 30340.96 | 0.55 | 0.77 | 7.69 | 1.86 | 4 | 10 | 394.2706 | 539.4584 | 487.9733 | 394270.5859 | 539458.4096 | 6.8883e-06 | 25 | 487973.2562
2 | 80 | CONCLUIDO | 4.8704 | 20.53 | 16.66 | 20.83 | 0.33 | 48 | 161.97 | 50.28 | 3 | 0 | 28.69 | 20210.21 | 160.29 | 3732.17 | 125.96 | 78.47 | 21997.28 | 0.62 | 0.79 | 7.72 | 1.4 | 4 | 10 | 367.998 | 503.5111 | 455.4567 | 367997.9996 | 503511.098 | 7.2266e-06 | 24 | 455456.7055

## RESULTADOS_5
Unnamed: 0 | Volume de calda [L] | STATUS | Capacidade operacional [ha/h] | Tempo de missao [h] | Tempo util [h] | Tempo por voo [min] | Autonomia Projetada [h] | N° Voos | MTOW [kg] | Massa Estrutura [kg] | Combustível [kg] | Abastecimentos | Massa gerador | Potência gerador [W] | Combustível consumido [L] | Calda cons [L] | Distância percorrida [km] | Distância Pulverizando [km] | RTL ACUMULADO[m] | EOC [km/km] | EOC [h/h] | Tempo de manobra [h] | Tempo rtl_rtw [h] | V pulv [m/s] | V desloc [m/s] | Preço Total por ha Simples [R$/ha] | Preço Total por ha Presumido [R$/ha] | Preço Total por ha Real [R$/ha] | Preço Total Simples [R$] | Preço Total Presumido [R$] | Prod CAPEX [ha/h/R$] | Dias Trabalhados | Preço Total Real [R$]
0 | 35 | CONCLUIDO | 4.4983 | 22.23 | 18.48 | 10.27 | 0.22 | 108 | 80.84 | 35.1 | 1 | 0 | 9.74 | 10204.21 | 118.62 | 3738.23 | 182.05 | 78.47 | 49744.82 | 0.43 | 0.71 | 7.9 | 3.21 | 4 | 10 | 355.9217 | 486.9878 | 440.5104 | 355921.7379 | 486987.8239 | 9.3162e-06 | 26 | 440510.3895

## RESULTADOS_8
Unnamed: 0 | Volume de calda [L] | STATUS | Capacidade operacional [ha/h] | Tempo de missao [h] | Tempo util [h] | Tempo por voo [min] | Autonomia Projetada [h] | N° Voos | MTOW [kg] | Massa Estrutura [kg] | Combustível [kg] | Abastecimentos | Massa gerador | Potência gerador [W] | Combustível consumido [L] | Calda cons [L] | Distância percorrida [km] | Distância Pulverizando [km] | RTL ACUMULADO[m] | EOC [km/km] | EOC [h/h] | Tempo de manobra [h] | Tempo rtl_rtw [h] | V pulv [m/s] | V desloc [m/s] | Preço Total por ha Simples [R$/ha] | Preço Total por ha Presumido [R$/ha] | Preço Total por ha Real [R$/ha] | Preço Total Simples [R$] | Preço Total Presumido [R$] | Prod CAPEX [ha/h/R$] | Dias Trabalhados | Preço Total Real [R$]
0 | 50 | CONCLUIDO | 4.3598 | 22.94 | 18.46 | 10.07 | 0.16 | 110 | 107.41 | 41.65 | 1 | 108 | 14.77 | 13481.73 | 151.78 | 3733.87 | 186.6 | 78.47 | 52008.13 | 0.42 | 0.71 | 7.76 | 3.19 | 4 | 10 | 397.8662 | 544.3781 | 492.4235 | 397866.2451 | 544378.1492 | 7.8194e-06 | 27 | 492423.4627
1 | 50 | CONCLUIDO | 4.7125 | 21.22 | 17.5 | 13.81 | 0.32 | 76 | 108.68 | 41.65 | 2 | 0 | 15.03 | 13638.32 | 134.23 | 3736.93 | 151.75 | 78.47 | 34751.38 | 0.52 | 0.75 | 7.8 | 2.23 | 4 | 10 | 356.7448 | 488.1139 | 441.529 | 356744.7681 | 488113.9302 | 8.452e-06 | 25 | 441529.0217

## RESULTADOS_3
Unnamed: 0 | Volume de calda [L] | STATUS | Capacidade operacional [ha/h] | Tempo de missao [h] | Tempo util [h] | Tempo por voo [min] | Autonomia Projetada [h] | N° Voos | MTOW [kg] | Massa Estrutura [kg] | Combustível [kg] | Abastecimentos | Massa gerador | Potência gerador [W] | Combustível consumido [L] | Calda cons [L] | Distância percorrida [km] | Distância Pulverizando [km] | RTL ACUMULADO[m] | EOC [km/km] | EOC [h/h] | Tempo de manobra [h] | Tempo rtl_rtw [h] | V pulv [m/s] | V desloc [m/s] | Preço Total por ha Simples [R$/ha] | Preço Total por ha Presumido [R$/ha] | Preço Total por ha Real [R$/ha] | Preço Total Simples [R$] | Preço Total Presumido [R$] | Prod CAPEX [ha/h/R$] | Dias Trabalhados | Preço Total Real [R$]
0 | 25 | CONCLUIDO | 4.2248 | 23.67 | 19.78 | 7.86 | 0.28 | 151 | 61.76 | 28.92 | 1 | 0 | 6.84 | 7851.41 | 107.64 | 3741.91 | 222.1 | 78.47 | 69551.98 | 0.35 | 0.66 | 8.03 | 4.5 | 4 | 10 | 369.5309 | 505.6084 | 457.3539 | 369530.8668 | 505608.4345 | 1.0022e-05 | 28 | 457353.8752

## RESULTADOS_15
Unnamed: 0 | Volume de calda [L] | STATUS | Capacidade operacional [ha/h] | Tempo de missao [h] | Tempo util [h] | Tempo por voo [min] | Autonomia Projetada [h] | N° Voos | MTOW [kg] | Massa Estrutura [kg] | Combustível [kg] | Abastecimentos | Massa gerador | Potência gerador [W] | Combustível consumido [L] | Calda cons [L] | Distância percorrida [km] | Distância Pulverizando [km] | RTL ACUMULADO[m] | EOC [km/km] | EOC [h/h] | Tempo de manobra [h] | Tempo rtl_rtw [h] | V pulv [m/s] | V desloc [m/s] | Preço Total por ha Simples [R$/ha] | Preço Total por ha Presumido [R$/ha] | Preço Total por ha Real [R$/ha] | Preço Total Simples [R$] | Preço Total Presumido [R$] | Prod CAPEX [ha/h/R$] | Dias Trabalhados | Preço Total Real [R$]
0 | 85 | CONCLUIDO | 3.4187 | 29.25 | 20.68 | 6.78 | 0.11 | 183 | 167.88 | 51.39 | 1 | 181 | 30.49 | 20939.59 | 252.04 | 3737.52 | 258.47 | 78.47 | 87579.87 | 0.3 | 0.64 | 7.88 | 5.4 | 4 | 10 | 608.3543 | 832.3771 | 752.9362 | 608354.2501 | 832377.1237 | 4.9501e-06 | 34 | 752936.2193
1 | 85 | CONCLUIDO | 4.5489 | 21.98 | 17.27 | 15.02 | 0.21 | 69 | 169.33 | 51.39 | 2 | 67 | 30.94 | 21118.46 | 189.15 | 3730.5 | 147.37 | 78.47 | 32598.11 | 0.53 | 0.76 | 7.71 | 2.02 | 4 | 10 | 416.5186 | 569.8992 | 515.5088 | 416518.6486 | 569899.1905 | 6.5865e-06 | 26 | 515508.8116
2 | 85 | CONCLUIDO | 4.8882 | 20.46 | 16.56 | 22.08 | 0.31 | 45 | 170.79 | 51.39 | 3 | 0 | 31.4 | 21297.94 | 163.88 | 3731.53 | 122.81 | 78.47 | 20439.53 | 0.64 | 0.79 | 7.71 | 1.3 | 4 | 10 | 370.9518 | 507.5526 | 459.1125 | 370951.7826 | 507552.5942 | 7.0778e-06 | 24 | 459112.487

## RESULTADOS_2
Unnamed: 0 | Volume de calda [L] | STATUS | Capacidade operacional [ha/h] | Tempo de missao [h] | Tempo util [h] | Tempo por voo [min] | Autonomia Projetada [h] | N° Voos | MTOW [kg] | Massa Estrutura [kg] | Combustível [kg] | Abastecimentos | Massa gerador | Potência gerador [W] | Combustível consumido [L] | Calda cons [L] | Distância percorrida [km] | Distância Pulverizando [km] | RTL ACUMULADO[m] | EOC [km/km] | EOC [h/h] | Tempo de manobra [h] | Tempo rtl_rtw [h] | V pulv [m/s] | V desloc [m/s] | Preço Total por ha Simples [R$/ha] | Preço Total por ha Presumido [R$/ha] | Preço Total por ha Real [R$/ha] | Preço Total Simples [R$] | Preço Total Presumido [R$] | Prod CAPEX [ha/h/R$] | Dias Trabalhados | Preço Total Real [R$]
0 | 20 | CONCLUIDO | 4.014 | 24.91 | 20.87 | 6.66 | 0.34 | 188 | 51.33 | 24.83 | 1 | 0 | 5.51 | 6564.78 | 100.23 | 3748.07 | 256.38 | 78.47 | 86508.13 | 0.31 | 0.63 | 8.13 | 5.59 | 4 | 10 | 376.5384 | 515.1964 | 466.0268 | 376538.3597 | 515196.3954 | 1.0418e-05 | 29 | 466026.7745

## RESULTADOS_11
Unnamed: 0 | Volume de calda [L] | STATUS | Capacidade operacional [ha/h] | Tempo de missao [h] | Tempo util [h] | Tempo por voo [min] | Autonomia Projetada [h] | N° Voos | MTOW [kg] | Massa Estrutura [kg] | Combustível [kg] | Abastecimentos | Massa gerador | Potência gerador [W] | Combustível consumido [L] | Calda cons [L] | Distância percorrida [km] | Distância Pulverizando [km] | RTL ACUMULADO[m] | EOC [km/km] | EOC [h/h] | Tempo de manobra [h] | Tempo rtl_rtw [h] | V pulv [m/s] | V desloc [m/s] | Preço Total por ha Simples [R$/ha] | Preço Total por ha Presumido [R$/ha] | Preço Total por ha Real [R$/ha] | Preço Total Simples [R$] | Preço Total Presumido [R$] | Prod CAPEX [ha/h/R$] | Dias Trabalhados | Preço Total Real [R$]
0 | 65 | CONCLUIDO | 3.9161 | 25.54 | 19.46 | 8.17 | 0.13 | 143 | 133.21 | 46.47 | 1 | 141 | 20.75 | 16663.42 | 196.94 | 3734.31 | 218.97 | 78.47 | 68028.12 | 0.36 | 0.67 | 7.83 | 4.19 | 4 | 10 | 483.689 | 661.8046 | 598.6429 | 483688.9651 | 661804.5809 | 6.3183e-06 | 30 | 598642.8805
1 | 65 | CONCLUIDO | 4.8067 | 20.8 | 17.02 | 17.31 | 0.26 | 59 | 134.55 | 46.47 | 2 | 4 | 21.09 | 16828.84 | 147.22 | 3733.51 | 136.75 | 78.47 | 27336.91 | 0.57 | 0.77 | 7.76 | 1.76 | 4 | 10 | 367.42 | 502.7203 | 454.7414 | 367420.0239 | 502720.2862 | 7.7552e-06 | 25 | 454741.3676
2 | 65 | CONCLUIDO | 4.8074 | 20.8 | 17.02 | 17.3 | 0.39 | 59 | 135.9 | 46.47 | 3 | 0 | 21.43 | 16994.64 | 148.53 | 3732.83 | 136.23 | 78.47 | 27078.63 | 0.58 | 0.77 | 7.78 | 1.76 | 4 | 10 | 368.061 | 503.5973 | 455.5347 | 368060.9941 | 503597.2899 | 7.7563e-06 | 25 | 455534.6713

## RESULTADOS_13
Unnamed: 0 | Volume de calda [L] | STATUS | Capacidade operacional [ha/h] | Tempo de missao [h] | Tempo util [h] | Tempo por voo [min] | Autonomia Projetada [h] | N° Voos | MTOW [kg] | Massa Estrutura [kg] | Combustível [kg] | Abastecimentos | Massa gerador | Potência gerador [W] | Combustível consumido [L] | Calda cons [L] | Distância percorrida [km] | Distância Pulverizando [km] | RTL ACUMULADO[m] | EOC [km/km] | EOC [h/h] | Tempo de manobra [h] | Tempo rtl_rtw [h] | V pulv [m/s] | V desloc [m/s] | Preço Total por ha Simples [R$/ha] | Preço Total por ha Presumido [R$/ha] | Preço Total por ha Real [R$/ha] | Preço Total Simples [R$] | Preço Total Presumido [R$] | Prod CAPEX [ha/h/R$] | Dias Trabalhados | Preço Total Real [R$]
0 | 75 | CONCLUIDO | 3.6562 | 27.35 | 20.09 | 7.4 | 0.12 | 163 | 150.44 | 49.1 | 1 | 161 | 25.34 | 18787.76 | 224.9 | 3736.86 | 239.2 | 78.47 | 78043.86 | 0.33 | 0.65 | 7.86 | 4.82 | 4 | 10 | 544.3053 | 744.7425 | 673.6653 | 544305.2731 | 744742.4877 | 5.5681e-06 | 32 | 673665.3099
1 | 75 | CONCLUIDO | 4.7261 | 21.16 | 17.02 | 16.74 | 0.23 | 61 | 151.83 | 49.1 | 2 | 57 | 25.73 | 18959.54 | 165.03 | 3729.16 | 139.19 | 78.47 | 28548.19 | 0.56 | 0.77 | 7.7 | 1.76 | 4 | 10 | 383.2577 | 524.3902 | 474.3431 | 383257.7466 | 524390.157 | 7.1975e-06 | 25 | 474343.0964
2 | 75 | CONCLUIDO | 4.8576 | 20.59 | 16.75 | 19.71 | 0.35 | 51 | 153.23 | 49.1 | 3 | 0 | 26.13 | 19131.85 | 156.46 | 3732.05 | 128.51 | 78.47 | 23259 | 0.61 | 0.78 | 7.73 | 1.49 | 4 | 10 | 364.6514 | 498.9322 | 451.3148 | 364651.4418 | 498932.1899 | 7.3977e-06 | 24 | 451314.802

## RESULTADOS_17
Unnamed: 0 | Volume de calda [L] | STATUS | Capacidade operacional [ha/h] | Tempo de missao [h] | Tempo util [h] | Tempo por voo [min] | Autonomia Projetada [h] | N° Voos | MTOW [kg] | Massa Estrutura [kg] | Combustível [kg] | Abastecimentos | Massa gerador | Potência gerador [W] | Combustível consumido [L] | Calda cons [L] | Distância percorrida [km] | Distância Pulverizando [km] | RTL ACUMULADO[m] | EOC [km/km] | EOC [h/h] | Tempo de manobra [h] | Tempo rtl_rtw [h] | V pulv [m/s] | V desloc [m/s] | Preço Total por ha Simples [R$/ha] | Preço Total por ha Presumido [R$/ha] | Preço Total por ha Real [R$/ha] | Preço Total Simples [R$] | Preço Total Presumido [R$] | Prod CAPEX [ha/h/R$] | Dias Trabalhados | Preço Total Real [R$]
0 | 95 | CONCLUIDO | 3.1929 | 31.32 | 21.3 | 6.29 | 0.1 | 203 | 185.69 | 53.44 | 1 | 201 | 36.26 | 23136.14 | 279.86 | 3736.11 | 278.97 | 78.47 | 97727.91 | 0.28 | 0.62 | 7.92 | 6.02 | 4 | 10 | 688.1365 | 941.5387 | 851.6795 | 688136.4687 | 941538.6749 | 4.4203e-06 | 37 | 851679.5452
1 | 95 | CONCLUIDO | 4.382 | 22.82 | 17.49 | 13.63 | 0.19 | 77 | 187.21 | 53.44 | 2 | 75 | 36.77 | 23322.88 | 210.96 | 3730.48 | 154.53 | 78.47 | 36139.12 | 0.51 | 0.75 | 7.72 | 2.23 | 4 | 10 | 449.6286 | 615.2016 | 556.4876 | 449628.5571 | 615201.628 | 6.0665e-06 | 27 | 556487.6481
2 | 95 | CONCLUIDO | 4.8484 | 20.63 | 16.52 | 22.53 | 0.28 | 44 | 188.73 | 53.44 | 3 | 33 | 37.29 | 23510.33 | 177.69 | 3729 | 122.82 | 78.47 | 20449.35 | 0.64 | 0.79 | 7.67 | 1.26 | 4 | 10 | 382.582 | 523.4655 | 473.5067 | 382581.9524 | 523465.5056 | 6.7122e-06 | 24 | 473506.6925
3 | 95 | CONCLUIDO | 4.8949 | 20.43 | 16.43 | 24.05 | 0.37 | 41 | 190.25 | 53.44 | 4 | 0 | 37.82 | 23698.48 | 173.95 | 3731.15 | 118.65 | 78.47 | 18377.33 | 0.66 | 0.8 | 7.71 | 1.18 | 4 | 10 | 379.0525 | 518.6363 | 469.1384 | 379052.4931 | 518636.3436 | 6.7766e-06 | 24 | 469138.4189

## RESULTADOS_9
Unnamed: 0 | Volume de calda [L] | STATUS | Capacidade operacional [ha/h] | Tempo de missao [h] | Tempo util [h] | Tempo por voo [min] | Autonomia Projetada [h] | N° Voos | MTOW [kg] | Massa Estrutura [kg] | Combustível [kg] | Abastecimentos | Massa gerador | Potência gerador [W] | Combustível consumido [L] | Calda cons [L] | Distância percorrida [km] | Distância Pulverizando [km] | RTL ACUMULADO[m] | EOC [km/km] | EOC [h/h] | Tempo de manobra [h] | Tempo rtl_rtw [h] | V pulv [m/s] | V desloc [m/s] | Preço Total por ha Simples [R$/ha] | Preço Total por ha Presumido [R$/ha] | Preço Total por ha Real [R$/ha] | Preço Total Simples [R$] | Preço Total Presumido [R$] | Prod CAPEX [ha/h/R$] | Dias Trabalhados | Preço Total Real [R$]
0 | 55 | CONCLUIDO | 4.1988 | 23.82 | 18.82 | 9.25 | 0.15 | 122 | 116.05 | 43.4 | 1 | 120 | 16.65 | 14546.17 | 167.61 | 3732.29 | 197.82 | 78.47 | 57557.89 | 0.4 | 0.7 | 7.79 | 3.55 | 4 | 10 | 426.2471 | 583.2101 | 527.5494 | 426247.143 | 583210.1457 | 7.2466e-06 | 28 | 527549.388
1 | 55 | CONCLUIDO | 4.751 | 21.05 | 17.32 | 15.06 | 0.3 | 69 | 117.34 | 43.4 | 2 | 0 | 16.94 | 14705.49 | 139.02 | 3733.26 | 146.02 | 78.47 | 31923.69 | 0.54 | 0.76 | 7.79 | 2.06 | 4 | 10 | 360.5105 | 493.2664 | 446.1897 | 360510.4942 | 493266.3627 | 8.1996e-06 | 25 | 446189.7133

## resultados
Unnamed: 0 | Volume de calda [L] | STATUS | Capacidade operacional [ha/h] | Tempo de missao [h] | Tempo util [h] | Tempo por voo [min] | Autonomia Projetada [h] | N° Voos | MTOW [kg] | Massa Estrutura [kg] | Combustível [kg] | Abastecimentos | Massa gerador | Potência gerador [W] | Combustível consumido [L] | Calda cons [L] | Distância percorrida [km] | Distância Pulverizando [km] | RTL ACUMULADO[m] | EOC [km/km] | EOC [h/h] | Tempo de manobra [h] | Tempo rtl_rtw [h] | V pulv [m/s] | V desloc [m/s]
0 | 100 | CONCLUIDO | 3.0767 | 32.5 | 21.66 | 6.07 | 0.09 | 214 | 194.77 | 54.38 | 1 | 212 | 39.4 | 24256.19 | 294.66 | 3736.79 | 290.65 | 78.47 | 103512.78 | 0.27 | 0.61 | 7.95 | 6.39 | 4 | 10
1 | 100 | CONCLUIDO | 4.301 | 23.25 | 17.58 | 13.02 | 0.18 | 81 | 196.32 | 54.38 | 2 | 79 | 39.95 | 24447.22 | 221.61 | 3731.28 | 157.62 | 78.47 | 37666.1 | 0.5 | 0.75 | 7.72 | 2.32 | 4 | 10
2 | 100 | CONCLUIDO | 4.7946 | 20.86 | 16.55 | 21.59 | 0.27 | 46 | 197.88 | 54.38 | 3 | 44 | 40.5 | 24639 | 187.93 | 3729.64 | 124.3 | 78.47 | 21178.38 | 0.63 | 0.79 | 7.66 | 1.3 | 4 | 10
3 | 100 | CONCLUIDO | 4.8924 | 20.44 | 16.41 | 25.24 | 0.36 | 39 | 199.44 | 54.38 | 4 | 0 | 41.06 | 24831.54 | 178.67 | 3729.99 | 117.62 | 78.47 | 17874.18 | 0.67 | 0.8 | 7.71 | 1.15 | 4 | 10
0 | 40 | CONCLUIDO | 4.5728 | 21.87 | 18.1 | 11.19 | 0.2 | 97 | 89.87 | 37.55 | 1 | 26 | 11.32 | 11317.98 | 124.16 | 3737.98 | 171.39 | 78.47 | 44466.78 | 0.46 | 0.73 | 7.83 | 2.83 | 4 | 10
1 | 40 | CONCLUIDO | 4.5833 | 21.82 | 18.08 | 11.42 | 0.39 | 95 | 91.1 | 37.55 | 2 | 0 | 11.54 | 11468.97 | 125.21 | 3739.82 | 169.89 | 78.47 | 43730.54 | 0.46 | 0.73 | 7.86 | 2.82 | 4 | 10
0 | 30 | CONCLUIDO | 4.3869 | 22.8 | 18.99 | 9.04 | 0.24 | 126 | 71.52 | 32.27 | 1 | 0 | 8.25 | 9054.6 | 113.21 | 3739.48 | 197.64 | 78.47 | 57449.65 | 0.4 | 0.69 | 7.96 | 3.72 | 4 | 10
0 | 15 | CONCLUIDO | 3.6682 | 27.26 | 22.78 | 5.47 | 0.43 | 250 | 39.78 | 19.54 | 1 | 0 | 4.24 | 5140 | 91.48 | 3750.34 | 314.48 | 78.47 | 115246.47 | 0.25 | 0.58 | 8.36 | 7.5 | 4 | 10
0 | 70 | CONCLUIDO | 3.786 | 26.41 | 19.76 | 7.75 | 0.12 | 153 | 141.81 | 47.83 | 1 | 151 | 22.98 | 17723.39 | 210.77 | 3734.49 | 228.65 | 78.47 | 72817.03 | 0.34 | 0.66 | 7.85 | 4.5 | 4 | 10
1 | 70 | CONCLUIDO | 4.8162 | 20.76 | 16.89 | 17.78 | 0.25 | 57 | 143.17 | 47.83 | 2 | 35 | 23.34 | 17891.86 | 153.07 | 3732.12 | 134.68 | 78.47 | 26311.58 | 0.58 | 0.78 | 7.7 | 1.63 | 4 | 10
2 | 70 | CONCLUIDO | 4.8311 | 20.7 | 16.88 | 18.42 | 0.37 | 55 | 144.54 | 47.83 | 3 | 0 | 23.71 | 18060.85 | 152.42 | 3733.28 | 132.43 | 78.47 | 25196.19 | 0.59 | 0.78 | 7.75 | 1.62 | 4 | 10
0 | 90 | CONCLUIDO | 3.3035 | 30.27 | 20.99 | 6.52 | 0.1 | 193 | 176.73 | 52.44 | 1 | 191 | 33.29 | 22031.19 | 266.07 | 3738.71 | 268.57 | 78.47 | 92576.51 | 0.29 | 0.63 | 7.9 | 5.71 | 4 | 10
1 | 90 | CONCLUIDO | 4.4696 | 22.37 | 17.36 | 14.27 | 0.2 | 73 | 178.21 | 52.44 | 2 | 71 | 33.77 | 22213.89 | 200.03 | 3730.02 | 150.31 | 78.47 | 34049.92 | 0.52 | 0.76 | 7.71 | 2.1 | 4 | 10
2 | 90 | CONCLUIDO | 4.8881 | 20.46 | 16.51 | 23.03 | 0.3 | 43 | 179.7 | 52.44 | 3 | 12 | 34.26 | 22397.24 | 168.89 | 3731.43 | 121.45 | 78.47 | 19766.98 | 0.65 | 0.79 | 7.7 | 1.25 | 4 | 10
3 | 90 | CONCLUIDO | 4.8837 | 20.48 | 16.53 | 23.06 | 0.39 | 43 | 181.19 | 52.44 | 4 | 0 | 34.75 | 22581.25 | 170.01 | 3731.34 | 121.53 | 78.47 | 19806.29 | 0.65 | 0.79 | 7.72 | 1.27 | 4 | 10
0 | 10 | CONCLUIDO | 3.0971 | 32.29 | 26.49 | 4.25 | 0.64 | 374 | 26.11 | 12.1 | 1 | 0 | 3.01 | 3454.41 | 77.23 | 3767.72 | 429.77 | 78.47 | 172275.03 | 0.18 | 0.5 | 8.69 | 11.18 | 4 | 10
0 | 45 | CONCLUIDO | 4.501 | 22.22 | 18.17 | 10.9 | 0.18 | 100 | 98.71 | 39.72 | 1 | 87 | 12.99 | 12407.75 | 136.55 | 3732.51 | 176.68 | 78.47 | 47097.11 | 0.44 | 0.72 | 7.76 | 2.91 | 4 | 10
1 | 45 | CONCLUIDO | 4.6587 | 21.47 | 17.75 | 12.68 | 0.35 | 84 | 99.95 | 39.72 | 2 | 0 | 13.24 | 12561.45 | 129.45 | 3734.86 | 159.53 | 78.47 | 38601.5 | 0.49 | 0.74 | 7.83 | 2.49 | 4 | 10
0 | 60 | CONCLUIDO | 4.0592 | 24.64 | 19.13 | 8.7 | 0.14 | 132 | 124.63 | 45 | 1 | 130 | 18.64 | 15605.44 | 182.16 | 3735.76 | 208.13 | 78.47 | 62662.26 | 0.38 | 0.69 | 7.8 | 3.86 | 4 | 10
1 | 60 | CONCLUIDO | 4.778 | 20.93 | 17.16 | 16.09 | 0.28 | 64 | 125.95 | 45 | 2 | 0 | 18.95 | 15767.7 | 142.85 | 3734.06 | 141.08 | 78.47 | 29479.18 | 0.56 | 0.76 | 7.78 | 1.9 | 4 | 10
0 | 80 | CONCLUIDO | 3.5365 | 28.28 | 20.38 | 7.07 | 0.11 | 173 | 159.12 | 50.28 | 1 | 171 | 27.84 | 19859.16 | 238.34 | 3736.28 | 248.92 | 78.47 | 82852.8 | 0.32 | 0.64 | 7.87 | 5.11 | 4 | 10
1 | 80 | CONCLUIDO | 4.6424 | 21.54 | 17.12 | 15.8 | 0.22 | 65 | 160.54 | 50.28 | 2 | 63 | 28.26 | 20034.4 | 176.53 | 3730.47 | 142.81 | 78.47 | 30340.96 | 0.55 | 0.77 | 7.69 | 1.86 | 4 | 10
2 | 80 | CONCLUIDO | 4.8704 | 20.53 | 16.66 | 20.83 | 0.33 | 48 | 161.97 | 50.28 | 3 | 0 | 28.69 | 20210.21 | 160.29 | 3732.17 | 125.96 | 78.47 | 21997.28 | 0.62 | 0.79 | 7.72 | 1.4 | 4 | 10
0 | 35 | CONCLUIDO | 4.4983 | 22.23 | 18.48 | 10.27 | 0.22 | 108 | 80.84 | 35.1 | 1 | 0 | 9.74 | 10204.21 | 118.62 | 3738.23 | 182.05 | 78.47 | 49744.82 | 0.43 | 0.71 | 7.9 | 3.21 | 4 | 10
0 | 50 | CONCLUIDO | 4.3598 | 22.94 | 18.46 | 10.07 | 0.16 | 110 | 107.41 | 41.65 | 1 | 108 | 14.77 | 13481.73 | 151.78 | 3733.87 | 186.6 | 78.47 | 52008.13 | 0.42 | 0.71 | 7.76 | 3.19 | 4 | 10
1 | 50 | CONCLUIDO | 4.7125 | 21.22 | 17.5 | 13.81 | 0.32 | 76 | 108.68 | 41.65 | 2 | 0 | 15.03 | 13638.32 | 134.23 | 3736.93 | 151.75 | 78.47 | 34751.38 | 0.52 | 0.75 | 7.8 | 2.23 | 4 | 10
0 | 25 | CONCLUIDO | 4.2248 | 23.67 | 19.78 | 7.86 | 0.28 | 151 | 61.76 | 28.92 | 1 | 0 | 6.84 | 7851.41 | 107.64 | 3741.91 | 222.1 | 78.47 | 69551.98 | 0.35 | 0.66 | 8.03 | 4.5 | 4 | 10
0 | 85 | CONCLUIDO | 3.4187 | 29.25 | 20.68 | 6.78 | 0.11 | 183 | 167.88 | 51.39 | 1 | 181 | 30.49 | 20939.59 | 252.04 | 3737.52 | 258.47 | 78.47 | 87579.87 | 0.3 | 0.64 | 7.88 | 5.4 | 4 | 10
1 | 85 | CONCLUIDO | 4.5489 | 21.98 | 17.27 | 15.02 | 0.21 | 69 | 169.33 | 51.39 | 2 | 67 | 30.94 | 21118.46 | 189.15 | 3730.5 | 147.37 | 78.47 | 32598.11 | 0.53 | 0.76 | 7.71 | 2.02 | 4 | 10
2 | 85 | CONCLUIDO | 4.8882 | 20.46 | 16.56 | 22.08 | 0.31 | 45 | 170.79 | 51.39 | 3 | 0 | 31.4 | 21297.94 | 163.88 | 3731.53 | 122.81 | 78.47 | 20439.53 | 0.64 | 0.79 | 7.71 | 1.3 | 4 | 10
0 | 20 | CONCLUIDO | 4.014 | 24.91 | 20.87 | 6.66 | 0.34 | 188 | 51.33 | 24.83 | 1 | 0 | 5.51 | 6564.78 | 100.23 | 3748.07 | 256.38 | 78.47 | 86508.13 | 0.31 | 0.63 | 8.13 | 5.59 | 4 | 10
0 | 65 | CONCLUIDO | 3.9161 | 25.54 | 19.46 | 8.17 | 0.13 | 143 | 133.21 | 46.47 | 1 | 141 | 20.75 | 16663.42 | 196.94 | 3734.31 | 218.97 | 78.47 | 68028.12 | 0.36 | 0.67 | 7.83 | 4.19 | 4 | 10
1 | 65 | CONCLUIDO | 4.8067 | 20.8 | 17.02 | 17.31 | 0.26 | 59 | 134.55 | 46.47 | 2 | 4 | 21.09 | 16828.84 | 147.22 | 3733.51 | 136.75 | 78.47 | 27336.91 | 0.57 | 0.77 | 7.76 | 1.76 | 4 | 10
2 | 65 | CONCLUIDO | 4.8074 | 20.8 | 17.02 | 17.3 | 0.39 | 59 | 135.9 | 46.47 | 3 | 0 | 21.43 | 16994.64 | 148.53 | 3732.83 | 136.23 | 78.47 | 27078.63 | 0.58 | 0.77 | 7.78 | 1.76 | 4 | 10
0 | 75 | CONCLUIDO | 3.6562 | 27.35 | 20.09 | 7.4 | 0.12 | 163 | 150.44 | 49.1 | 1 | 161 | 25.34 | 18787.76 | 224.9 | 3736.86 | 239.2 | 78.47 | 78043.86 | 0.33 | 0.65 | 7.86 | 4.82 | 4 | 10
1 | 75 | CONCLUIDO | 4.7261 | 21.16 | 17.02 | 16.74 | 0.23 | 61 | 151.83 | 49.1 | 2 | 57 | 25.73 | 18959.54 | 165.03 | 3729.16 | 139.19 | 78.47 | 28548.19 | 0.56 | 0.77 | 7.7 | 1.76 | 4 | 10
2 | 75 | CONCLUIDO | 4.8576 | 20.59 | 16.75 | 19.71 | 0.35 | 51 | 153.23 | 49.1 | 3 | 0 | 26.13 | 19131.85 | 156.46 | 3732.05 | 128.51 | 78.47 | 23259 | 0.61 | 0.78 | 7.73 | 1.49 | 4 | 10
0 | 95 | CONCLUIDO | 3.1929 | 31.32 | 21.3 | 6.29 | 0.1 | 203 | 185.69 | 53.44 | 1 | 201 | 36.26 | 23136.14 | 279.86 | 3736.11 | 278.97 | 78.47 | 97727.91 | 0.28 | 0.62 | 7.92 | 6.02 | 4 | 10
1 | 95 | CONCLUIDO | 4.382 | 22.82 | 17.49 | 13.63 | 0.19 | 77 | 187.21 | 53.44 | 2 | 75 | 36.77 | 23322.88 | 210.96 | 3730.48 | 154.53 | 78.47 | 36139.12 | 0.51 | 0.75 | 7.72 | 2.23 | 4 | 10
2 | 95 | CONCLUIDO | 4.8484 | 20.63 | 16.52 | 22.53 | 0.28 | 44 | 188.73 | 53.44 | 3 | 33 | 37.29 | 23510.33 | 177.69 | 3729 | 122.82 | 78.47 | 20449.35 | 0.64 | 0.79 | 7.67 | 1.26 | 4 | 10
3 | 95 | CONCLUIDO | 4.8949 | 20.43 | 16.43 | 24.05 | 0.37 | 41 | 190.25 | 53.44 | 4 | 0 | 37.82 | 23698.48 | 173.95 | 3731.15 | 118.65 | 78.47 | 18377.33 | 0.66 | 0.8 | 7.71 | 1.18 | 4 | 10
0 | 55 | CONCLUIDO | 4.1988 | 23.82 | 18.82 | 9.25 | 0.15 | 122 | 116.05 | 43.4 | 1 | 120 | 16.65 | 14546.17 | 167.61 | 3732.29 | 197.82 | 78.47 | 57557.89 | 0.4 | 0.7 | 7.79 | 3.55 | 4 | 10
1 | 55 | CONCLUIDO | 4.751 | 21.05 | 17.32 | 15.06 | 0.3 | 69 | 117.34 | 43.4 | 2 | 0 | 16.94 | 14705.49 | 139.02 | 3733.26 | 146.02 | 78.47 | 31923.69 | 0.54 | 0.76 | 7.79 | 2.06 | 4 | 10

## gráficos
Selecione o eixo X:
Selecione o eixo Y:
Selecione o eixo Z:
Eixo X | Eixo Y | Eixo Z

## hidden (hidden)
Unnamed: 0
Volume de calda [L]
STATUS
Capacidade operacional [ha/h]
Tempo de missao [h]
Tempo util [h]
Tempo por voo [min]
Autonomia Projetada [h]
N° Voos
MTOW [kg]
Massa Estrutura [kg]
Combustível [kg]
Abastecimentos
Massa gerador
Potência gerador [W]
Combustível consumido [L]
Calda cons [L]
Distância percorrida [km]
Distância Pulverizando [km]
RTL ACUMULADO[m]
EOC [km/km]
EOC [h/h]
Tempo de manobra [h]
Tempo rtl_rtw [h]
V pulv [m/s]
V desloc [m/s]