## RESULTADOS_18
Unnamed: 0 | Volume de calda [L] | STATUS | Capacidade operacional [ha/h] | Tempo de missao [h] | Tempo util [h] | Tempo por voo [min] | Autonomia Projetada [h] | N° Voos | MTOW [kg] | Massa Estrutura [kg] | Combustível [kg] | Abastecimentos | Massa gerador | Potência gerador [W] | Combustível consumido [L] | Calda cons [L] | Distância percorrida [km] | Distância Pulverizando [km] | RTL ACUMULADO[m] | EOC [km/km] | EOC [h/h] | Tempo de manobra [h] | Tempo rtl_rtw [h] | V pulv [m/s] | V desloc [m/s] | Preço Total por ha Simples [R$/ha] | Preço Total por ha Presumido [R$/ha] | Preço Total por ha Real [R$/ha] | Preço Total Simples [R$] | Preço Total Presumido [R$] | Prod CAPEX [ha/h/R$] | Dias Trabalhados | Preço Total Real [R$]
0 | 100 | CONCLUIDO | 3.4289 | 29.16 | 19.02 | 5.82 | 0.09 | 196 | 194.77 | 54.38 | 1 | 194 | 39.4 | 24256.19 | 270.08 | 435.8 | 248.23 | 52.22 | 95157.11 | 0.21 | 0.6 | 7.11 | 5.85 | 4 | 10 | 621.2577 | 850.0322 | 768.9064 | 621257.7294 | 850032.2333 | 4.6498e-06 | 34 | 768906.35
1 | 100 | CONCLUIDO | 4.7382 | 21.1 | 15.48 | 11.61 | 0.18 | 80 | 196.32 | 54.38 | 2 | 78 | 39.95 | 24447.22 | 219.18 | 433.83 | 132.88 | 52.22 | 38060.39 | 0.39 | 0.74 | 6.92 | 2.33 | 4 | 10 | 415.138 | 568.0102 | 513.8001 | 415138.0233 | 568010.1581 | 6.4253e-06 | 25 | 513800.0658
2 | 100 | CONCLUIDO | 5.2337 | 19.11 | 14.61 | 17.18 | 0.27 | 51 | 197.88 | 54.38 | 3 | 49 | 40.5 | 24639 | 205.76 | 433.71 | 104.14 | 52.22 | 23836.79 | 0.5 | 0.78 | 6.88 | 1.46 | 4 | 10 | 370.5368 | 506.9848 | 458.5989 | 370536.8063 | 506984.8053 | 7.0972e-06 | 23 | 458598.887
3 | 100 | CONCLUIDO | 5.5156 | 18.13 | 14.17 | 22.99 | 0.36 | 37 | 199.44 | 54.38 | 4 | 35 | 41.06 | 24831.54 | 198.6 | 433.57 | 90.24 | 52.22 | 16955.75 | 0.58 | 0.8 | 6.85 | 1.03 | 4 | 10 | 339.0034 | 463.8394 | 419.5712 | 339003.3706 | 463839.3674 | 7.4795e-06 | 21 | 419571.1892
4 | 100 | CONCLUIDO | 5.6826 | 17.6 | 13.95 | 28.87 | 0.44 | 29 | 201.01 | 54.38 | 5 | 27 | 41.63 | 25024.84 | 194.24 | 433.37 | 83.12 | 52.22 | 13435.87 | 0.63 | 0.82 | 6.84 | 0.81 | 4 | 10 | 332.6599 | 455.16 | 411.7201 | 332659.9039 | 455159.9564 | 7.706e-06 | 21 | 411720.129
5 | 100 | CONCLUIDO | 5.7993 | 17.24 | 13.79 | 34.48 | 0.53 | 24 | 202.58 | 54.38 | 6 | 22 | 42.2 | 25218.93 | 190.88 | 433.2 | 78.02 | 52.22 | 10910.89 | 0.67 | 0.83 | 6.83 | 0.65 | 4 | 10 | 318.4061 | 435.6572 | 394.0787 | 318406.0642 | 435657.2241 | 7.8642e-06 | 20 | 394078.7101
6 | 100 | CONCLUIDO | 5.8653 | 17.05 | 13.72 | 39.19 | 0.61 | 21 | 204.16 | 54.38 | 7 | 19 | 42.78 | 25413.94 | 188.64 | 433.15 | 75.43 | 52.22 | 9632.06 | 0.69 | 0.83 | 6.83 | 0.58 | 4 | 10 | 315.9333 | 432.2739 | 391.0183 | 315933.2887 | 432273.8636 | 7.9537e-06 | 20 | 391018.2527
7 | 100 | CONCLUIDO | 5.9315 | 16.86 | 13.64 | 45.48 | 0.69 | 18 | 205.75 | 54.38 | 8 | 16 | 43.37 | 25609.61 | 186.41 | 433.2 | 73.09 | 52.22 | 8476.47 | 0.71 | 0.84 | 6.82 | 0.5 | 4 | 10 | 313.4873 | 428.9271 | 387.9909 | 313487.2839 | 428927.1319 | 8.0435e-06 | 20 | 387990.9284
8 | 100 | CONCLUIDO | 5.9841 | 16.71 | 13.57 | 50.89 | 0.77 | 16 | 207.34 | 54.38 | 9 | 14 | 43.96 | 25806.1 | 184.24 | 433.17 | 70.82 | 52.22 | 7348.98 | 0.74 | 0.84 | 6.82 | 0.43 | 4 | 10 | 311.4033 | 426.0757 | 385.4117 | 311403.2942 | 426075.7252 | 8.1148e-06 | 20 | 385411.656
9 | 100 | CONCLUIDO | 6.0099 | 16.64 | 13.54 | 54.16 | 0.85 | 15 | 208.94 | 54.38 | 10 | 13 | 44.56 | 26003.41 | 182.28 | 433.04 | 69.84 | 52.22 | 6862.71 | 0.75 | 0.84 | 6.81 | 0.4 | 4 | 10 | 310.0462 | 424.2189 | 383.732 | 310046.1813 | 424218.8636 | 8.1498e-06 | 20 | 383732.0106
10 | 100 | CONCLUIDO | 6.0591 | 16.5 | 13.48 | 62.22 | 0.93 | 13 | 210.55 | 54.38 | 11 | 11 | 45.17 | 26201.54 | 180.66 | 433.08 | 67.86 | 52.22 | 5887.02 | 0.77 | 0.85 | 6.81 | 0.34 | 4 | 10 | 308.3278 | 421.8677 | 381.6052 | 308327.7816 | 421867.6732 | 8.2165e-06 | 20 | 381605.2146
11 | 100 | CONCLUIDO | 6.0894 | 16.42 | 13.44 | 67.19 | 1 | 12 | 212.16 | 54.38 | 12 | 10 | 45.78 | 26400.51 | 178.8 | 433.05 | 66.31 | 52.22 | 5116.56 | 0.79 | 0.85 | 6.82 | 0.3 | 4 | 10 | 306.9324 | 419.9584 | 379.8782 | 306932.3582 | 419958.3934 | 8.2576e-06 | 20 | 379878.1538
12 | 100 | CONCLUIDO | 6.1125 | 16.36 | 13.42 | 73.18 | 1.08 | 11 | 213.78 | 54.38 | 13 | 9 | 46.4 | 26600.32 | 177.14 | 432.94 | 65.68 | 52.22 | 4803.45 | 0.8 | 0.85 | 6.81 | 0.28 | 4 | 10 | 295.9221 | 404.8936 | 366.2511 | 295922.0598 | 404893.6173 | 8.2889e-06 | 19 | 366251.1387
13 | 100 | CONCLUIDO | 6.1329 | 16.31 | 13.4 | 80.4 | 1.15 | 10 | 215.41 | 54.38 | 14 | 8 | 47.03 | 26801 | 175.38 | 432.96 | 65.05 | 52.22 | 4492.69 | 0.8 | 0.85 | 6.81 | 0.26 | 4 | 10 | 294.8165 | 403.3809 | 364.8828 | 294816.4504 | 403380.8738 | 8.3166e-06 | 19 | 364882.7693
14 | 100 | CONCLUIDO | 6.1307 | 16.31 | 13.41 | 80.44 | 1.23 | 10 | 217.04 | 54.38 | 15 | 8 | 47.66 | 27002.55 | 174.73 | 432.99 | 65.37 | 52.22 | 4654.05 | 0.8 | 0.85 | 6.81 | 0.27 | 4 | 10 | 294.6256 | 403.1198 | 364.6466 | 294625.6143 | 403119.7635 | 8.3136e-06 | 19 | 364646.579
15 | 100 | CONCLUIDO | 6.1631 | 16.23 | 13.36 | 89.06 | 1.3 | 9 | 218.68 | 54.38 | 16 | 7 | 48.31 | 27204.98 | 172.84 | 432.95 | 63.82 | 52.22 | 3882.69 | 0.82 | 0.85 | 6.81 | 0.22 | 4 | 10 | 293.1904 | 401.156 | 362.8703 | 293190.384 | 401156.018 | 8.3576e-06 | 19 | 362870.2507
16 | 100 | CONCLUIDO | 6.1602 | 16.23 | 13.37 | 89.11 | 1.37 | 9 | 220.33 | 54.38 | 17 | 7 | 48.95 | 27408.3 | 171.57 | 432.95 | 64.14 | 52.22 | 4044.75 | 0.81 | 0.85 | 6.81 | 0.23 | 4 | 10 | 292.7683 | 400.5785 | 362.3479 | 292768.3203 | 400578.5318 | 8.3536e-06 | 19 | 362347.879
17 | 100 | CONCLUIDO | 6.1859 | 16.17 | 13.34 | 100.04 | 1.44 | 8 | 221.99 | 54.38 | 18 | 6 | 49.61 | 27612.53 | 169.95 | 433.01 | 63.14 | 52.22 | 3549.25 | 0.83 | 0.85 | 6.81 | 0.2 | 4 | 10 | 291.6209 | 399.0086 | 360.9278 | 291620.9165 | 399008.6033 | 8.3885e-06 | 19 | 360927.7822
18 | 100 | CONCLUIDO | 6.1879 | 16.16 | 13.33 | 100 | 1.51 | 8 | 223.65 | 54.38 | 19 | 6 | 50.27 | 27817.81 | 168.54 | 432.93 | 62.84 | 52.22 | 3399.14 | 0.83 | 0.85 | 6.81 | 0.2 | 4 | 10 | 291.0093 | 398.1717 | 360.1708 | 291009.2623 | 398171.7111 | 8.3912e-06 | 19 | 360170.7619
19 | 100 | CONCLUIDO | 6.2074 | 16.11 | 13.32 | 114.18 | 1.58 | 7 | 225.32 | 54.38 | 20 | 5 | 50.95 | 28023.89 | 166.38 | 433.05 | 62.62 | 52.22 | 3296.19 | 0.83 | 0.86 | 6.8 | 0.18 | 4 | 10 | 289.8192 | 396.5435 | 358.6979 | 289819.2365 | 396543.4654 | 8.4176e-06 | 19 | 358697.9136
20 | 100 | CONCLUIDO | 6.2121 | 16.1 | 13.31 | 114.07 | 1.64 | 7 | 227 | 54.38 | 21 | 5 | 51.62 | 28230.92 | 166.25 | 432.98 | 62.15 | 52.22 | 3058.24 | 0.84 | 0.86 | 6.81 | 0.17 | 4 | 10 | 289.665 | 396.3324 | 358.507 | 289664.9828 | 396332.4086 | 8.424e-06 | 19 | 358506.9998
21 | 100 | CONCLUIDO | 6.2186 | 16.08 | 13.29 | 113.93 | 1.71 | 7 | 228.69 | 54.38 | 22 | 5 | 52.31 | 28438.91 | 164.68 | 432.95 | 61.64 | 52.22 | 2805.84 | 0.85 | 0.86 | 6.8 | 0.15 | 4 | 10 | 288.8946 | 395.2783 | 357.5535 | 288894.5786 | 395278.3075 | 8.4328e-06 | 19 | 357553.5006
22 | 100 | CONCLUIDO | 6.2129 | 16.1 | 13.31 | 114.06 | 1.77 | 7 | 230.38 | 54.38 | 23 | 5 | 53 | 28647.87 | 162.07 | 432.95 | 62.04 | 52.22 | 3005.55 | 0.84 | 0.86 | 6.81 | 0.17 | 4 | 10 | 288.0247 | 394.0882 | 356.4769 | 288024.7387 | 394088.1542 | 8.4251e-06 | 19 | 356476.9339
23 | 100 | CONCLUIDO | 6.2391 | 16.03 | 13.28 | 132.78 | 1.84 | 6 | 232.08 | 54.38 | 24 | 4 | 53.71 | 28857.81 | 161.55 | 432.94 | 61.17 | 52.22 | 2575 | 0.85 | 0.86 | 6.8 | 0.14 | 4 | 10 | 287.3251 | 393.1309 | 355.6111 | 287325.1291 | 393130.9175 | 8.4606e-06 | 19 | 355611.0545
24 | 100 | CONCLUIDO | 6.2383 | 16.03 | 13.28 | 132.8 | 1.9 | 6 | 233.79 | 54.38 | 25 | 3 | 54.42 | 29068.74 | 160.81 | 432.96 | 61.25 | 52.22 | 2612.62 | 0.85 | 0.86 | 6.8 | 0.14 | 4 | 10 | 287.0509 | 392.7557 | 355.2716 | 287050.8639 | 392755.6558 | 8.4595e-06 | 19 | 355271.6073
25 | 100 | CONCLUIDO | 6.2397 | 16.03 | 13.28 | 132.76 | 1.96 | 6 | 235.51 | 54.38 | 26 | 2 | 55.14 | 29280.69 | 160.42 | 433 | 61.04 | 52.22 | 2511.99 | 0.86 | 0.86 | 6.81 | 0.14 | 4 | 10 | 286.8776 | 392.5186 | 355.0572 | 286877.6378 | 392518.6402 | 8.4614e-06 | 19 | 355057.2121
26 | 100 | CONCLUIDO | 6.2379 | 16.03 | 13.28 | 132.81 | 2.02 | 6 | 237.24 | 54.38 | 27 | 0 | 55.86 | 29493.67 | 160.81 | 433.02 | 61.14 | 52.22 | 2558.86 | 0.85 | 0.86 | 6.81 | 0.14 | 4 | 10 | 287.0572 | 392.7643 | 355.2794 | 287057.1667 | 392764.2796 | 8.459e-06 | 19 | 355279.408

## RESULTADOS_6
Unnamed: 0 | Volume de calda [L] | STATUS | Capacidade operacional [ha/h] | Tempo de missao [h] | Tempo util [h] | Tempo por voo [min] | Autonomia Projetada [h] | N° Voos | MTOW [kg] | Massa Estrutura [kg] | Combustível [kg] | Abastecimentos | Massa gerador | Potência gerador [W] | Combustível consumido [L] | Calda cons [L] | Distância percorrida [km] | Distância Pulverizando [km] | RTL ACUMULADO[m] | EOC [km/km] | EOC [h/h] | Tempo de manobra [h] | Tempo rtl_rtw [h] | V pulv [m/s] | V desloc [m/s] | Preço Total por ha Simples [R$/ha] | Preço Total por ha Presumido [R$/ha] | Preço Total por ha Real [R$/ha] | Preço Total Simples [R$] | Preço Total Presumido [R$] | Prod CAPEX [ha/h/R$] | Dias Trabalhados | Preço Total Real [R$]
0 | 40 | CONCLUIDO | 5.0388 | 19.85 | 16.04 | 9.72 | 0.2 | 99 | 89.87 | 37.55 | 1 | 97 | 11.32 | 11317.98 | 136.27 | 434.13 | 150.51 | 52.22 | 46779.4 | 0.35 | 0.71 | 6.96 | 2.88 | 4 | 10 | 321.9521 | 440.5091 | 398.4675 | 321952.1319 | 440509.1104 | 9.8883e-06 | 23 | 398467.5391
1 | 40 | CONCLUIDO | 5.8269 | 17.16 | 14.39 | 19.62 | 0.39 | 44 | 91.1 | 37.55 | 2 | 42 | 11.54 | 11468.97 | 119.18 | 433.4 | 97.51 | 52.22 | 20556.76 | 0.54 | 0.79 | 6.86 | 1.25 | 4 | 10 | 269.1803 | 368.3044 | 333.1539 | 269180.312 | 368304.3783 | 1.1435e-05 | 20 | 333153.9253
2 | 40 | CONCLUIDO | 6.1079 | 16.37 | 13.9 | 29.79 | 0.57 | 28 | 92.32 | 37.55 | 3 | 26 | 11.77 | 11620.34 | 111.7 | 433.19 | 81.35 | 52.22 | 12553.69 | 0.64 | 0.82 | 6.84 | 0.76 | 4 | 10 | 252.1795 | 345.0431 | 312.1127 | 252179.4928 | 345043.1074 | 1.1986e-05 | 19 | 312112.6775
3 | 40 | CONCLUIDO | 6.2497 | 16 | 13.68 | 41.05 | 0.75 | 20 | 93.55 | 37.55 | 4 | 18 | 12 | 11772.07 | 106.14 | 433.17 | 74.32 | 52.22 | 9082.07 | 0.7 | 0.83 | 6.83 | 0.54 | 4 | 10 | 248.0111 | 339.3397 | 306.9536 | 248011.0619 | 339339.6764 | 1.2265e-05 | 19 | 306953.5739
4 | 40 | CONCLUIDO | 6.3221 | 15.82 | 13.58 | 50.91 | 0.93 | 16 | 94.79 | 37.55 | 5 | 14 | 12.23 | 11924.18 | 101.93 | 433 | 70.77 | 52.22 | 7324.17 | 0.74 | 0.84 | 6.82 | 0.44 | 4 | 10 | 245.453 | 335.8397 | 303.7876 | 245453.0356 | 335839.6719 | 1.2407e-05 | 19 | 303787.605
5 | 40 | CONCLUIDO | 6.3842 | 15.66 | 13.48 | 62.21 | 1.1 | 13 | 96.02 | 37.55 | 6 | 9 | 12.47 | 12076.67 | 97.45 | 433.08 | 67.52 | 52.22 | 5716.32 | 0.77 | 0.85 | 6.82 | 0.34 | 4 | 10 | 242.95 | 332.4149 | 300.6896 | 242949.9576 | 332414.8502 | 1.2529e-05 | 19 | 300689.6434
6 | 40 | CONCLUIDO | 6.3955 | 15.64 | 13.47 | 67.35 | 1.27 | 12 | 97.26 | 37.55 | 7 | 0 | 12.71 | 12229.54 | 96.5 | 433.18 | 66.97 | 52.22 | 5447.1 | 0.78 | 0.85 | 6.83 | 0.33 | 4 | 10 | 242.4637 | 331.7495 | 300.0878 | 242463.6877 | 331749.5143 | 1.2551e-05 | 19 | 300087.8063

## RESULTADOS_4
Unnamed: 0 | Volume de calda [L] | STATUS | Capacidade operacional [ha/h] | Tempo de missao [h] | Tempo util [h] | Tempo por voo [min] | Autonomia Projetada [h] | N° Voos | MTOW [kg] | Massa Estrutura [kg] | Combustível [kg] | Abastecimentos | Massa gerador | Potência gerador [W] | Combustível consumido [L] | Calda cons [L] | Distância percorrida [km] | Distância Pulverizando [km] | RTL ACUMULADO[m] | EOC [km/km] | EOC [h/h] | Tempo de manobra [h] | Tempo rtl_rtw [h] | V pulv [m/s] | V desloc [m/s] | Preço Total por ha Simples [R$/ha] | Preço Total por ha Presumido [R$/ha] | Preço Total por ha Real [R$/ha] | Preço Total Simples [R$] | Preço Total Presumido [R$] | Prod CAPEX [ha/h/R$] | Dias Trabalhados | Preço Total Real [R$]
0 | 30 | CONCLUIDO | 5.3828 | 18.58 | 15.47 | 11.46 | 0.24 | 81 | 71.52 | 32.27 | 1 | 79 | 8.25 | 9054.6 | 111.17 | 433.98 | 132.6 | 52.22 | 37915.98 | 0.39 | 0.74 | 6.92 | 2.32 | 4 | 10 | 287.6205 | 393.535 | 355.9766 | 287620.491 | 393535.0447 | 1.1863e-05 | 22 | 355976.6124
1 | 30 | CONCLUIDO | 6.0409 | 16.55 | 14.15 | 23.58 | 0.48 | 36 | 72.7 | 32.27 | 2 | 34 | 8.43 | 9200.25 | 97.3 | 433.48 | 89.36 | 52.22 | 16522.13 | 0.58 | 0.81 | 6.85 | 1.01 | 4 | 10 | 252.2899 | 345.1941 | 312.2493 | 252289.86 | 345194.1167 | 1.3314e-05 | 20 | 312249.2746
2 | 30 | CONCLUIDO | 6.2699 | 15.95 | 13.75 | 35.86 | 0.71 | 23 | 73.88 | 32.27 | 3 | 21 | 8.61 | 9346.23 | 90.04 | 433.21 | 76.41 | 52.22 | 10108.57 | 0.68 | 0.83 | 6.83 | 0.61 | 4 | 10 | 237.1084 | 324.4222 | 293.4598 | 237108.4351 | 324422.2214 | 1.3818e-05 | 19 | 293459.8199
3 | 30 | CONCLUIDO | 6.3612 | 15.72 | 13.61 | 48.04 | 0.93 | 17 | 75.07 | 32.27 | 4 | 12 | 8.8 | 9492.55 | 84.23 | 433.32 | 71.87 | 52.22 | 7871.76 | 0.73 | 0.84 | 6.83 | 0.47 | 4 | 10 | 233.8452 | 319.9573 | 289.4211 | 233845.2143 | 319957.3387 | 1.4019e-05 | 19 | 289421.0594
4 | 30 | CONCLUIDO | 6.3747 | 15.69 | 13.59 | 50.98 | 1.15 | 16 | 76.26 | 32.27 | 5 | 0 | 8.99 | 9639.2 | 84.53 | 433.29 | 70.73 | 52.22 | 7302.93 | 0.74 | 0.84 | 6.84 | 0.45 | 4 | 10 | 233.8116 | 319.9113 | 289.3794 | 233811.5506 | 319911.2786 | 1.4049e-05 | 19 | 289379.3952

## RESULTADOS_1
Unnamed: 0 | Volume de calda [L] | STATUS | Capacidade operacional [ha/h] | Tempo de missao [h] | Tempo util [h] | Tempo por voo [min] | Autonomia Projetada [h] | N° Voos | MTOW [kg] | Massa Estrutura [kg] | Combustível [kg] | Abastecimentos | Massa gerador | Potência gerador [W] | Combustível consumido [L] | Calda cons [L] | Distância percorrida [km] | Distância Pulverizando [km] | RTL ACUMULADO[m] | EOC [km/km] | EOC [h/h] | Tempo de manobra [h] | Tempo rtl_rtw [h] | V pulv [m/s] | V desloc [m/s] | Preço Total por ha Simples [R$/ha] | Preço Total por ha Presumido [R$/ha] | Preço Total por ha Real [R$/ha] | Preço Total Simples [R$] | Preço Total Presumido [R$] | Prod CAPEX [ha/h/R$] | Dias Trabalhados | Preço Total Real [R$]
0 | 15 | CONCLUIDO | 5.9967 | 16.68 | 14.47 | 18.87 | 0.43 | 46 | 39.78 | 19.54 | 1 | 44 | 4.24 | 5140 | 62.51 | 433.54 | 99.5 | 52.22 | 21542.27 | 0.52 | 0.79 | 6.87 | 1.32 | 4 | 10 | 229.3995 | 313.8746 | 283.9188 | 229399.5324 | 313874.5607 | 1.748e-05 | 20 | 283918.8131
1 | 15 | CONCLUIDO | 6.2347 | 16.04 | 14.01 | 28.01 | 0.84 | 30 | 40.89 | 19.54 | 2 | 0 | 4.35 | 5277.26 | 57.48 | 433.67 | 83.52 | 52.22 | 13628.06 | 0.63 | 0.81 | 6.88 | 0.87 | 4 | 10 | 215.9645 | 295.4922 | 267.2908 | 215964.5385 | 295492.2092 | 1.8173e-05 | 19 | 267290.8475

## RESULTADOS_12
Unnamed: 0 | Volume de calda [L] | STATUS | Capacidade operacional [ha/h] | Tempo de missao [h] | Tempo util [h] | Tempo por voo [min] | Autonomia Projetada [h] | N° Voos | MTOW [kg] | Massa Estrutura [kg] | Combustível [kg] | Abastecimentos | Massa gerador | Potência gerador [W] | Combustível consumido [L] | Calda cons [L] | Distância percorrida [km] | Distância Pulverizando [km] | RTL ACUMULADO[m] | EOC [km/km] | EOC [h/h] | Tempo de manobra [h] | Tempo rtl_rtw [h] | V pulv [m/s] | V desloc [m/s] | Preço Total por ha Simples [R$/ha] | Preço Total por ha Presumido [R$/ha] | Preço Total por ha Real [R$/ha] | Preço Total Simples [R$] | Preço Total Presumido [R$] | Prod CAPEX [ha/h/R$] | Dias Trabalhados | Preço Total Real [R$]
0 | 70 | CONCLUIDO | 4.1736 | 23.96 | 17.49 | 7.14 | 0.12 | 147 | 141.81 | 47.83 | 1 | 145 | 22.98 | 17723.39 | 202.53 | 434.71 | 197.87 | 52.22 | 70218.12 | 0.26 | 0.65 | 7.03 | 4.33 | 4 | 10 | 451.6973 | 618.0322 | 559.0481 | 451697.3089 | 618032.1855 | 6.5354e-06 | 28 | 559048.0611
1 | 70 | CONCLUIDO | 5.2599 | 19.01 | 14.96 | 14.25 | 0.25 | 63 | 143.17 | 47.83 | 2 | 61 | 23.34 | 17891.86 | 171.87 | 433.85 | 116.08 | 52.22 | 29743.04 | 0.45 | 0.76 | 6.89 | 1.82 | 4 | 10 | 345.0675 | 472.1366 | 427.0765 | 345067.4936 | 472136.568 | 8.2365e-06 | 23 | 427076.5166
2 | 70 | CONCLUIDO | 5.6566 | 17.68 | 14.29 | 21.44 | 0.37 | 40 | 144.54 | 47.83 | 3 | 38 | 23.71 | 18060.85 | 162.36 | 433.49 | 94.12 | 52.22 | 18881.28 | 0.55 | 0.8 | 6.86 | 1.15 | 4 | 10 | 311.3686 | 426.0283 | 385.3687 | 311368.6219 | 426028.2851 | 8.8576e-06 | 21 | 385368.7435
3 | 70 | CONCLUIDO | 5.8549 | 17.08 | 13.98 | 27.97 | 0.49 | 30 | 145.92 | 47.83 | 4 | 28 | 24.09 | 18230.35 | 156.84 | 433.23 | 84.15 | 52.22 | 13945.16 | 0.62 | 0.81 | 6.84 | 0.84 | 4 | 10 | 294.9909 | 403.6196 | 365.0987 | 294990.9388 | 403619.6165 | 9.1682e-06 | 20 | 365098.7268
4 | 70 | CONCLUIDO | 6.0023 | 16.66 | 13.77 | 35.92 | 0.6 | 23 | 147.3 | 47.83 | 5 | 21 | 24.47 | 18400.38 | 152.58 | 433.25 | 77.02 | 52.22 | 10416.95 | 0.68 | 0.83 | 6.83 | 0.63 | 4 | 10 | 290.3144 | 397.2209 | 359.3107 | 290314.3688 | 397220.9271 | 9.399e-06 | 20 | 359310.7194
5 | 70 | CONCLUIDO | 6.0829 | 16.44 | 13.66 | 43.14 | 0.71 | 19 | 148.68 | 47.83 | 6 | 17 | 24.85 | 18570.94 | 149.42 | 433.15 | 73.6 | 52.22 | 8726.37 | 0.71 | 0.83 | 6.83 | 0.52 | 4 | 10 | 287.5344 | 393.4172 | 355.87 | 287534.3754 | 393417.2175 | 9.5252e-06 | 20 | 355870.0304
6 | 70 | CONCLUIDO | 6.1487 | 16.26 | 13.57 | 50.9 | 0.83 | 16 | 150.07 | 47.83 | 7 | 14 | 25.24 | 18742.03 | 146.48 | 433.1 | 70.78 | 52.22 | 7330.74 | 0.74 | 0.84 | 6.82 | 0.43 | 4 | 10 | 275.4558 | 376.8908 | 340.9209 | 275455.801 | 376890.7791 | 9.6282e-06 | 19 | 340920.8522
7 | 70 | CONCLUIDO | 6.1894 | 16.16 | 13.52 | 57.96 | 0.94 | 14 | 151.46 | 47.83 | 8 | 12 | 25.63 | 18913.66 | 143.93 | 432.98 | 69.16 | 52.22 | 6531.62 | 0.75 | 0.84 | 6.82 | 0.39 | 4 | 10 | 273.7501 | 374.557 | 338.8098 | 273750.1268 | 374557.0005 | 9.692e-06 | 19 | 338809.8061
8 | 70 | CONCLUIDO | 6.2156 | 16.09 | 13.48 | 62.24 | 1.04 | 13 | 152.85 | 47.83 | 9 | 11 | 26.03 | 19085.83 | 141.32 | 432.98 | 67.83 | 52.22 | 5869.9 | 0.77 | 0.84 | 6.82 | 0.35 | 4 | 10 | 272.2687 | 372.5301 | 336.9763 | 272268.7045 | 372530.0531 | 9.733e-06 | 19 | 336976.3077
9 | 70 | CONCLUIDO | 6.2637 | 15.96 | 13.42 | 73.19 | 1.15 | 11 | 154.25 | 47.83 | 10 | 9 | 26.43 | 19258.55 | 138.27 | 432.93 | 65.56 | 52.22 | 4746.12 | 0.8 | 0.85 | 6.82 | 0.28 | 4 | 10 | 270.2851 | 369.816 | 334.5213 | 270285.1299 | 369816.0388 | 9.8083e-06 | 19 | 334521.3151
10 | 70 | CONCLUIDO | 6.2866 | 15.91 | 13.39 | 80.34 | 1.25 | 10 | 155.66 | 47.83 | 11 | 8 | 26.83 | 19431.82 | 136.04 | 432.97 | 64.74 | 52.22 | 4341.84 | 0.81 | 0.85 | 6.81 | 0.25 | 4 | 10 | 269.0488 | 368.1244 | 332.9912 | 269048.8059 | 368124.4458 | 9.8442e-06 | 19 | 332991.1653
11 | 70 | CONCLUIDO | 6.3052 | 15.86 | 13.37 | 89.14 | 1.35 | 9 | 157.07 | 47.83 | 12 | 7 | 27.24 | 19605.66 | 133.05 | 432.97 | 64.16 | 52.22 | 4056.64 | 0.81 | 0.85 | 6.81 | 0.23 | 4 | 10 | 267.6092 | 366.1547 | 331.2094 | 267609.2086 | 366154.7253 | 9.8733e-06 | 19 | 331209.4322
12 | 70 | CONCLUIDO | 6.3069 | 15.86 | 13.37 | 89.11 | 1.45 | 9 | 158.48 | 47.83 | 13 | 7 | 27.65 | 19780.06 | 131.34 | 433 | 64.2 | 52.22 | 4075.55 | 0.81 | 0.85 | 6.81 | 0.23 | 4 | 10 | 266.9313 | 365.2272 | 330.3704 | 266931.3225 | 365227.2116 | 9.8759e-06 | 19 | 330370.4391
13 | 70 | CONCLUIDO | 6.3331 | 15.79 | 13.33 | 99.98 | 1.55 | 8 | 159.9 | 47.83 | 14 | 4 | 28.07 | 19955.16 | 129.03 | 432.91 | 62.78 | 52.22 | 3370.36 | 0.83 | 0.85 | 6.81 | 0.19 | 4 | 10 | 265.6202 | 363.4332 | 328.7477 | 265620.1666 | 363433.2302 | 9.917e-06 | 19 | 328747.6728
14 | 70 | CONCLUIDO | 6.3254 | 15.81 | 13.35 | 100.12 | 1.65 | 8 | 161.32 | 47.83 | 15 | 1 | 28.5 | 20130.71 | 127.55 | 433 | 63.3 | 52.22 | 3628.57 | 0.82 | 0.85 | 6.81 | 0.21 | 4 | 10 | 265.1979 | 362.8555 | 328.2251 | 265197.9388 | 362855.5195 | 9.9049e-06 | 19 | 328225.098
15 | 70 | CONCLUIDO | 6.3244 | 15.81 | 13.35 | 100.14 | 1.74 | 8 | 162.75 | 47.83 | 16 | 0 | 28.92 | 20306.85 | 128.52 | 432.97 | 63.32 | 52.22 | 3640.72 | 0.82 | 0.85 | 6.82 | 0.21 | 4 | 10 | 265.5815 | 363.3803 | 328.6998 | 265581.4881 | 363380.3087 | 9.9034e-06 | 19 | 328699.802

## RESULTADOS_16
Unnamed: 0 | Volume de calda [L] | STATUS | Capacidade operacional [ha/h] | Tempo de missao [h] | Tempo util [h] | Tempo por voo [min] | Autonomia Projetada [h] | N° Voos | MTOW [kg] | Massa Estrutura [kg] | Combustível [kg] | Abastecimentos | Massa gerador | Potência gerador [W] | Combustível consumido [L] | Calda cons [L] | Distância percorrida [km] | Distância Pulverizando [km] | RTL ACUMULADO[m] | EOC [km/km] | EOC [h/h] | Tempo de manobra [h] | Tempo rtl_rtw [h] | V pulv [m/s] | V desloc [m/s] | Preço Total por ha Simples [R$/ha] | Preço Total por ha Presumido [R$/ha] | Preço Total por ha Real [R$/ha] | Preço Total Simples [R$] | Preço Total Presumido [R$] | Prod CAPEX [ha/h/R$] | Dias Trabalhados | Preço Total Real [R$]
0 | 90 | CONCLUIDO | 3.6549 | 27.36 | 18.54 | 6.18 | 0.1 | 180 | 176.73 | 52.44 | 1 | 178 | 33.29 | 22031.19 | 247.49 | 435.31 | 231.98 | 52.22 | 87108.02 | 0.23 | 0.62 | 7.1 | 5.37 | 4 | 10 | 561.5084 | 768.2806 | 694.9569 | 561508.3991 | 768280.5637 | 5.1715e-06 | 32 | 694956.945
1 | 90 | CONCLUIDO | 4.9151 | 20.35 | 15.29 | 12.4 | 0.2 | 74 | 178.21 | 52.44 | 2 | 72 | 33.77 | 22213.89 | 203.32 | 434.19 | 126.05 | 52.22 | 34675.87 | 0.41 | 0.75 | 6.92 | 2.14 | 4 | 10 | 387.3418 | 529.9781 | 479.3977 | 387341.7629 | 529978.0883 | 6.9546e-06 | 24 | 479397.7234
2 | 90 | CONCLUIDO | 5.3823 | 18.58 | 14.49 | 18.5 | 0.3 | 47 | 179.7 | 52.44 | 3 | 45 | 34.26 | 22397.24 | 191.4 | 433.41 | 100.73 | 52.22 | 22151.86 | 0.52 | 0.79 | 6.86 | 1.34 | 4 | 10 | 346.8523 | 474.5786 | 429.2855 | 346852.3216 | 474578.6485 | 7.6156e-06 | 22 | 429285.5284
3 | 90 | CONCLUIDO | 5.6177 | 17.8 | 14.14 | 24.23 | 0.39 | 35 | 181.19 | 52.44 | 4 | 33 | 34.75 | 22581.25 | 185.37 | 433.24 | 88.95 | 52.22 | 16319.85 | 0.59 | 0.81 | 6.85 | 0.99 | 4 | 10 | 327.9817 | 448.759 | 405.9301 | 327981.6763 | 448758.9991 | 7.9487e-06 | 21 | 405930.07
4 | 90 | CONCLUIDO | 5.7873 | 17.28 | 13.9 | 30.89 | 0.49 | 27 | 182.69 | 52.44 | 5 | 25 | 35.25 | 22766.06 | 180.81 | 433.29 | 81.23 | 52.22 | 12497.35 | 0.64 | 0.82 | 6.84 | 0.76 | 4 | 10 | 321.8724 | 440.4001 | 398.3689 | 321872.436 | 440400.0669 | 8.1887e-06 | 21 | 398368.9026
5 | 90 | CONCLUIDO | 5.8777 | 17.01 | 13.78 | 35.93 | 0.58 | 23 | 184.19 | 52.44 | 6 | 21 | 35.75 | 22951.43 | 177.72 | 433.12 | 77.28 | 52.22 | 10546.49 | 0.68 | 0.83 | 6.83 | 0.64 | 4 | 10 | 308.6738 | 422.3411 | 382.0335 | 308673.7991 | 422341.1097 | 8.3166e-06 | 20 | 382033.4669
6 | 90 | CONCLUIDO | 5.9666 | 16.76 | 13.66 | 43.15 | 0.67 | 19 | 185.7 | 52.44 | 7 | 17 | 36.26 | 23137.49 | 174.9 | 433.06 | 73.64 | 52.22 | 8745 | 0.71 | 0.83 | 6.83 | 0.53 | 4 | 10 | 305.5504 | 418.0675 | 378.1677 | 305550.3612 | 418067.4841 | 8.4424e-06 | 20 | 378167.7102
7 | 90 | CONCLUIDO | 6.0217 | 16.61 | 13.58 | 47.94 | 0.76 | 17 | 187.22 | 52.44 | 8 | 15 | 36.78 | 23324.24 | 172.62 | 433.12 | 71.16 | 52.22 | 7514.47 | 0.73 | 0.84 | 6.82 | 0.44 | 4 | 10 | 303.4319 | 415.1689 | 375.5458 | 303431.8933 | 415168.9029 | 8.5203e-06 | 20 | 375545.7655
8 | 90 | CONCLUIDO | 6.0615 | 16.5 | 13.54 | 54.17 | 0.85 | 15 | 188.74 | 52.44 | 9 | 13 | 37.3 | 23511.69 | 170.64 | 433.11 | 69.67 | 52.22 | 6781.98 | 0.75 | 0.84 | 6.82 | 0.4 | 4 | 10 | 301.8402 | 412.9911 | 373.5758 | 301840.1986 | 412991.0759 | 8.5766e-06 | 20 | 373575.7873
9 | 90 | CONCLUIDO | 6.0834 | 16.44 | 13.52 | 57.94 | 0.93 | 14 | 190.26 | 52.44 | 10 | 12 | 37.82 | 23699.85 | 168.5 | 433.07 | 69.12 | 52.22 | 6508.64 | 0.76 | 0.84 | 6.82 | 0.38 | 4 | 10 | 300.5609 | 411.2407 | 371.9925 | 300560.9356 | 411240.7319 | 8.6076e-06 | 20 | 371992.4937
10 | 90 | CONCLUIDO | 6.1409 | 16.28 | 13.44 | 67.18 | 1.02 | 12 | 191.79 | 52.44 | 11 | 10 | 38.35 | 23888.73 | 166.35 | 433.02 | 66.29 | 52.22 | 5105.18 | 0.79 | 0.85 | 6.81 | 0.3 | 4 | 10 | 288.7025 | 395.0155 | 357.3158 | 288702.5188 | 395015.5229 | 8.689e-06 | 19 | 357315.7958
11 | 90 | CONCLUIDO | 6.1622 | 16.23 | 13.42 | 73.18 | 1.1 | 11 | 193.33 | 52.44 | 12 | 9 | 38.89 | 24078.33 | 164.39 | 433.03 | 65.66 | 52.22 | 4793.86 | 0.8 | 0.85 | 6.81 | 0.28 | 4 | 10 | 287.5318 | 393.4137 | 355.8669 | 287531.8229 | 393413.7251 | 8.7191e-06 | 19 | 355866.8713
12 | 90 | CONCLUIDO | 6.1829 | 16.17 | 13.4 | 80.39 | 1.18 | 10 | 194.88 | 52.44 | 13 | 8 | 39.43 | 24268.67 | 162.54 | 433.05 | 65.23 | 52.22 | 4584.48 | 0.8 | 0.85 | 6.81 | 0.26 | 4 | 10 | 286.4218 | 391.8949 | 354.493 | 286421.7908 | 391894.9302 | 8.7484e-06 | 19 | 354493.0281
13 | 90 | CONCLUIDO | 6.1837 | 16.17 | 13.4 | 80.37 | 1.27 | 10 | 196.42 | 52.44 | 14 | 8 | 39.98 | 24459.75 | 161.03 | 432.98 | 64.97 | 52.22 | 4453.69 | 0.8 | 0.85 | 6.81 | 0.26 | 4 | 10 | 285.8184 | 391.0694 | 353.7463 | 285818.4172 | 391069.3679 | 8.7496e-06 | 19 | 353746.2563
14 | 90 | CONCLUIDO | 6.2071 | 16.11 | 13.37 | 89.13 | 1.35 | 9 | 197.98 | 52.44 | 15 | 7 | 40.54 | 24651.58 | 159.87 | 433.02 | 64.15 | 52.22 | 4050.37 | 0.81 | 0.85 | 6.81 | 0.23 | 4 | 10 | 284.9186 | 389.8382 | 352.6326 | 284918.5717 | 389838.1596 | 8.7827e-06 | 19 | 352632.5527
15 | 90 | CONCLUIDO | 6.2085 | 16.11 | 13.37 | 89.11 | 1.42 | 9 | 199.54 | 52.44 | 16 | 7 | 41.1 | 24844.17 | 157.18 | 433.04 | 64.19 | 52.22 | 4071.52 | 0.81 | 0.85 | 6.81 | 0.23 | 4 | 10 | 283.8487 | 388.3743 | 351.3084 | 283848.7202 | 388374.3415 | 8.7846e-06 | 19 | 351308.4395
16 | 90 | CONCLUIDO | 6.2381 | 16.03 | 13.33 | 99.94 | 1.5 | 8 | 201.11 | 52.44 | 17 | 6 | 41.67 | 25037.53 | 156.17 | 432.95 | 62.82 | 52.22 | 3387.56 | 0.83 | 0.85 | 6.8 | 0.19 | 4 | 10 | 282.8975 | 387.0728 | 350.1311 | 282897.4608 | 387072.7864 | 8.8265e-06 | 19 | 350131.1029
17 | 90 | CONCLUIDO | 6.2312 | 16.05 | 13.34 | 100.08 | 1.58 | 8 | 202.68 | 52.44 | 18 | 6 | 42.24 | 25231.66 | 153.38 | 432.9 | 63.3 | 52.22 | 3631.66 | 0.82 | 0.85 | 6.81 | 0.21 | 4 | 10 | 281.9458 | 385.7707 | 348.9533 | 281945.8258 | 385770.7174 | 8.8168e-06 | 19 | 348953.3016
18 | 90 | CONCLUIDO | 6.2565 | 15.98 | 13.31 | 114.12 | 1.65 | 7 | 204.26 | 52.44 | 19 | 5 | 42.82 | 25426.72 | 152.91 | 432.93 | 62.29 | 52.22 | 3128.02 | 0.84 | 0.86 | 6.81 | 0.18 | 4 | 10 | 281.3057 | 384.8949 | 348.1611 | 281305.7106 | 384894.8835 | 8.8526e-06 | 19 | 348161.0561
19 | 90 | CONCLUIDO | 6.2641 | 15.96 | 13.29 | 113.95 | 1.73 | 7 | 205.85 | 52.44 | 20 | 5 | 43.41 | 25622.45 | 151.32 | 433.01 | 61.7 | 52.22 | 2834.42 | 0.85 | 0.86 | 6.81 | 0.16 | 4 | 10 | 280.5266 | 383.8289 | 347.1968 | 280526.6427 | 383828.9285 | 8.8633e-06 | 19 | 347196.8342
20 | 90 | CONCLUIDO | 6.2613 | 15.97 | 13.3 | 114.01 | 1.8 | 7 | 207.45 | 52.44 | 21 | 4 | 44 | 25818.99 | 148.81 | 433.06 | 62.01 | 52.22 | 2988.92 | 0.84 | 0.86 | 6.8 | 0.16 | 4 | 10 | 279.6244 | 382.5944 | 346.0802 | 279624.3906 | 382594.4274 | 8.8594e-06 | 19 | 346080.1522
21 | 90 | CONCLUIDO | 6.2862 | 15.91 | 13.27 | 132.74 | 1.87 | 6 | 209.05 | 52.44 | 22 | 2 | 44.6 | 26016.35 | 147.78 | 433.02 | 61.01 | 52.22 | 2492.75 | 0.86 | 0.86 | 6.8 | 0.14 | 4 | 10 | 278.787 | 381.4487 | 345.0438 | 278787.0247 | 381448.7064 | 8.8946e-06 | 19 | 345043.7773
22 | 90 | CONCLUIDO | 6.2845 | 15.91 | 13.28 | 132.78 | 1.94 | 6 | 210.65 | 52.44 | 23 | 0 | 45.21 | 26214.54 | 148.79 | 433.03 | 61.07 | 52.22 | 2524.4 | 0.86 | 0.86 | 6.81 | 0.14 | 4 | 10 | 279.2261 | 382.0495 | 345.5872 | 279226.1019 | 382049.4712 | 8.8922e-06 | 19 | 345587.2059

## RESULTADOS_0
Unnamed: 0 | Volume de calda [L] | STATUS | Capacidade operacional [ha/h] | Tempo de missao [h] | Tempo util [h] | Tempo por voo [min] | Autonomia Projetada [h] | N° Voos | MTOW [kg] | Massa Estrutura [kg] | Combustível [kg] | Abastecimentos | Massa gerador | Potência gerador [W] | Combustível consumido [L] | Calda cons [L] | Distância percorrida [km] | Distância Pulverizando [km] | RTL ACUMULADO[m] | EOC [km/km] | EOC [h/h] | Tempo de manobra [h] | Tempo rtl_rtw [h] | V pulv [m/s] | V desloc [m/s] | Preço Total por ha Simples [R$/ha] | Preço Total por ha Presumido [R$/ha] | Preço Total por ha Real [R$/ha] | Preço Total Simples [R$] | Preço Total Presumido [R$] | Prod CAPEX [ha/h/R$] | Dias Trabalhados | Preço Total Real [R$]
0 | 10 | CONCLUIDO | 6.0185 | 16.62 | 14.47 | 19.29 | 0.64 | 45 | 26.11 | 12.1 | 1 | 0 | 3.01 | 3454.41 | 42.21 | 434.1 | 97.97 | 52.22 | 20782.1 | 0.53 | 0.79 | 6.92 | 1.32 | 4 | 10 | 216.4714 | 296.1857 | 267.9181 | 216471.3665 | 296185.6737 | 2.066e-05 | 20 | 267918.1287

## RESULTADOS_7
Unnamed: 0 | Volume de calda [L] | STATUS | Capacidade operacional [ha/h] | Tempo de missao [h] | Tempo util [h] | Tempo por voo [min] | Autonomia Projetada [h] | N° Voos | MTOW [kg] | Massa Estrutura [kg] | Combustível [kg] | Abastecimentos | Massa gerador | Potência gerador [W] | Combustível consumido [L] | Calda cons [L] | Distância percorrida [km] | Distância Pulverizando [km] | RTL ACUMULADO[m] | EOC [km/km] | EOC [h/h] | Tempo de manobra [h] | Tempo rtl_rtw [h] | V pulv [m/s] | V desloc [m/s] | Preço Total por ha Simples [R$/ha] | Preço Total por ha Presumido [R$/ha] | Preço Total por ha Real [R$/ha] | Preço Total Simples [R$] | Preço Total Presumido [R$] | Prod CAPEX [ha/h/R$] | Dias Trabalhados | Preço Total Real [R$]
0 | 45 | CONCLUIDO | 4.8723 | 20.52 | 16.32 | 9.06 | 0.18 | 108 | 98.71 | 39.72 | 1 | 106 | 12.99 | 12407.75 | 148.07 | 434.31 | 159.59 | 52.22 | 51275.9 | 0.33 | 0.7 | 6.98 | 3.16 | 4 | 10 | 344.3997 | 471.2229 | 426.25 | 344399.6963 | 471222.8583 | 9.118e-06 | 24 | 426250.01
1 | 45 | CONCLUIDO | 5.7296 | 17.45 | 14.48 | 18.1 | 0.35 | 48 | 99.95 | 39.72 | 2 | 46 | 13.24 | 12561.45 | 128.69 | 433.73 | 100.37 | 52.22 | 21962.54 | 0.52 | 0.79 | 6.86 | 1.33 | 4 | 10 | 286.5292 | 392.0418 | 354.6259 | 286529.1649 | 392041.8442 | 1.0722e-05 | 21 | 354625.9208
2 | 45 | CONCLUIDO | 6.0347 | 16.57 | 13.97 | 27.93 | 0.52 | 30 | 101.2 | 39.72 | 3 | 28 | 13.49 | 12715.54 | 121.19 | 433.32 | 83.81 | 52.22 | 13774.13 | 0.62 | 0.82 | 6.83 | 0.83 | 4 | 10 | 268.636 | 367.5596 | 332.4802 | 268635.9502 | 367559.5584 | 1.1293e-05 | 20 | 332480.19
3 | 45 | CONCLUIDO | 6.1871 | 16.16 | 13.72 | 37.42 | 0.69 | 22 | 102.45 | 39.72 | 4 | 20 | 13.74 | 12870.03 | 115.87 | 433.15 | 75.64 | 52.22 | 9728.26 | 0.69 | 0.83 | 6.82 | 0.58 | 4 | 10 | 254.6243 | 348.3882 | 315.1385 | 254624.2655 | 348388.1533 | 1.1578e-05 | 19 | 315138.4769
4 | 45 | CONCLUIDO | 6.2778 | 15.93 | 13.59 | 47.97 | 0.85 | 17 | 103.71 | 39.72 | 5 | 15 | 14 | 13024.91 | 111.31 | 433.13 | 71.15 | 52.22 | 7510.94 | 0.73 | 0.84 | 6.83 | 0.45 | 4 | 10 | 251.5677 | 344.206 | 311.3555 | 251567.6826 | 344206.0017 | 1.1748e-05 | 19 | 311355.464
5 | 45 | CONCLUIDO | 6.3359 | 15.78 | 13.51 | 57.89 | 1.01 | 14 | 104.97 | 39.72 | 6 | 12 | 14.25 | 13180.19 | 107.47 | 433.04 | 68.68 | 52.22 | 6290.98 | 0.76 | 0.84 | 6.81 | 0.37 | 4 | 10 | 249.3112 | 341.1186 | 308.5627 | 249311.2125 | 341118.5998 | 1.1857e-05 | 19 | 308562.7194
6 | 45 | CONCLUIDO | 6.3753 | 15.69 | 13.45 | 67.25 | 1.16 | 12 | 106.23 | 39.72 | 7 | 9 | 14.52 | 13335.87 | 103.47 | 433.05 | 66.72 | 52.22 | 5321 | 0.78 | 0.85 | 6.82 | 0.31 | 4 | 10 | 247.2638 | 338.3172 | 306.0287 | 247263.7891 | 338317.2247 | 1.1931e-05 | 19 | 306028.7036
7 | 45 | CONCLUIDO | 6.3927 | 15.64 | 13.43 | 73.25 | 1.31 | 11 | 107.5 | 39.72 | 8 | 0 | 14.78 | 13491.96 | 102.04 | 433.21 | 65.69 | 52.22 | 4808.65 | 0.79 | 0.85 | 6.82 | 0.29 | 4 | 10 | 246.5074 | 337.2823 | 305.0925 | 246507.3783 | 337282.2702 | 1.1963e-05 | 19 | 305092.5237

## RESULTADOS_10
Unnamed: 0 | Volume de calda [L] | STATUS | Capacidade operacional [ha/h] | Tempo de missao [h] | Tempo util [h] | Tempo por voo [min] | Autonomia Projetada [h] | N° Voos | MTOW [kg] | Massa Estrutura [kg] | Combustível [kg] | Abastecimentos | Massa gerador | Potência gerador [W] | Combustível consumido [L] | Calda cons [L] | Distância percorrida [km] | Distância Pulverizando [km] | RTL ACUMULADO[m] | EOC [km/km] | EOC [h/h] | Tempo de manobra [h] | Tempo rtl_rtw [h] | V pulv [m/s] | V desloc [m/s] | Preço Total por ha Simples [R$/ha] | Preço Total por ha Presumido [R$/ha] | Preço Total por ha Real [R$/ha] | Preço Total Simples [R$] | Preço Total Presumido [R$] | Prod CAPEX [ha/h/R$] | Dias Trabalhados | Preço Total Real [R$]
0 | 60 | CONCLUIDO | 4.4332 | 22.56 | 17.05 | 7.75 | 0.14 | 132 | 124.63 | 45 | 1 | 130 | 18.64 | 15605.44 | 181.36 | 434.39 | 183.78 | 52.22 | 63248.34 | 0.28 | 0.67 | 7.01 | 3.89 | 4 | 10 | 413.3561 | 565.5721 | 511.5947 | 413356.1189 | 565572.0779 | 7.3873e-06 | 27 | 511594.6726
1 | 60 | CONCLUIDO | 5.4433 | 18.37 | 14.78 | 15.56 | 0.28 | 57 | 125.95 | 45 | 2 | 55 | 18.95 | 15767.7 | 155.38 | 433.87 | 109.94 | 52.22 | 26704.89 | 0.47 | 0.77 | 6.89 | 1.64 | 4 | 10 | 319.6379 | 437.3427 | 395.6033 | 319637.9277 | 437342.7141 | 9.0705e-06 | 22 | 395603.3392
2 | 60 | CONCLUIDO | 5.7836 | 17.29 | 14.21 | 23.05 | 0.42 | 37 | 127.27 | 45 | 3 | 35 | 19.27 | 15930.42 | 147.22 | 433.37 | 91.26 | 52.22 | 17466.85 | 0.57 | 0.8 | 6.86 | 1.07 | 4 | 10 | 298.9585 | 409.0482 | 370.0092 | 298958.4872 | 409048.1913 | 9.6375e-06 | 21 | 370009.2061
3 | 60 | CONCLUIDO | 5.9868 | 16.7 | 13.88 | 30.85 | 0.55 | 27 | 128.59 | 45 | 4 | 25 | 19.59 | 16093.6 | 141.47 | 433.23 | 80.58 | 52.22 | 12173.36 | 0.65 | 0.82 | 6.84 | 0.74 | 4 | 10 | 282.9873 | 387.1957 | 350.2422 | 282987.2621 | 387195.6565 | 9.9761e-06 | 20 | 350242.2465
4 | 60 | CONCLUIDO | 6.101 | 16.39 | 13.72 | 39.21 | 0.68 | 21 | 129.92 | 45 | 5 | 19 | 19.92 | 16257.24 | 137.57 | 433.15 | 75.4 | 52.22 | 9614.78 | 0.69 | 0.83 | 6.83 | 0.58 | 4 | 10 | 269.7593 | 369.0966 | 333.8705 | 269759.3164 | 369096.5977 | 1.0166e-05 | 19 | 333870.5364
5 | 60 | CONCLUIDO | 6.1918 | 16.15 | 13.58 | 47.94 | 0.81 | 17 | 131.25 | 45 | 6 | 15 | 20.25 | 16421.36 | 133.52 | 433.18 | 71.11 | 52.22 | 7490.68 | 0.73 | 0.84 | 6.82 | 0.44 | 4 | 10 | 266.6137 | 364.7927 | 329.9774 | 266613.7422 | 364792.6843 | 1.0318e-05 | 19 | 329977.3825
6 | 60 | CONCLUIDO | 6.2298 | 16.05 | 13.54 | 54.15 | 0.93 | 15 | 132.58 | 45 | 7 | 13 | 20.59 | 16585.95 | 130.92 | 433.02 | 69.51 | 52.22 | 6700.44 | 0.75 | 0.84 | 6.82 | 0.4 | 4 | 10 | 265.0141 | 362.6041 | 327.9976 | 265014.1497 | 362604.0512 | 1.0381e-05 | 19 | 327997.6294
7 | 60 | CONCLUIDO | 6.2707 | 15.95 | 13.48 | 62.23 | 1.06 | 13 | 133.92 | 45 | 8 | 11 | 20.93 | 16751.02 | 128.11 | 432.96 | 67.77 | 52.22 | 5841.52 | 0.77 | 0.85 | 6.82 | 0.34 | 4 | 10 | 263.2725 | 360.2211 | 325.8421 | 263272.5451 | 360221.1109 | 1.0449e-05 | 19 | 325842.1137
8 | 60 | CONCLUIDO | 6.3181 | 15.83 | 13.41 | 73.17 | 1.18 | 11 | 135.27 | 45 | 9 | 9 | 21.27 | 16916.71 | 124.34 | 432.97 | 65.5 | 52.22 | 4716.11 | 0.8 | 0.85 | 6.81 | 0.28 | 4 | 10 | 261.0848 | 357.2278 | 323.1344 | 261084.8107 | 357227.7563 | 1.0528e-05 | 19 | 323134.4406
9 | 60 | CONCLUIDO | 6.3361 | 15.78 | 13.39 | 80.37 | 1.29 | 10 | 136.61 | 45 | 10 | 8 | 21.61 | 17082.76 | 121.88 | 432.99 | 65.08 | 52.22 | 4510.3 | 0.8 | 0.85 | 6.81 | 0.26 | 4 | 10 | 259.8843 | 355.5852 | 321.6486 | 259884.326 | 355585.2001 | 1.0558e-05 | 19 | 321648.6477
10 | 60 | CONCLUIDO | 6.3604 | 15.72 | 13.36 | 89.07 | 1.41 | 9 | 137.96 | 45 | 11 | 6 | 21.96 | 17249.3 | 118.78 | 432.97 | 63.78 | 52.22 | 3863.53 | 0.82 | 0.85 | 6.81 | 0.22 | 4 | 10 | 258.352 | 353.4886 | 319.7522 | 258352.008 | 353488.615 | 1.0599e-05 | 19 | 319752.1577
11 | 60 | CONCLUIDO | 6.3557 | 15.73 | 13.37 | 89.14 | 1.52 | 9 | 139.32 | 45 | 12 | 1 | 22.32 | 17416.34 | 118.09 | 433.08 | 64.04 | 52.22 | 3993.12 | 0.82 | 0.85 | 6.81 | 0.23 | 4 | 10 | 258.1658 | 353.2338 | 319.5217 | 258165.7926 | 353233.8269 | 1.0591e-05 | 19 | 319521.6862
12 | 60 | CONCLUIDO | 6.3542 | 15.74 | 13.38 | 89.17 | 1.63 | 9 | 140.67 | 45 | 13 | 0 | 22.68 | 17583.88 | 119.08 | 433.09 | 64.06 | 52.22 | 4005.7 | 0.82 | 0.85 | 6.82 | 0.24 | 4 | 10 | 258.5817 | 353.8029 | 320.0364 | 258581.6792 | 353802.8614 | 1.0588e-05 | 19 | 320036.4128

## RESULTADOS_14
Unnamed: 0 | Volume de calda [L] | STATUS | Capacidade operacional [ha/h] | Tempo de missao [h] | Tempo util [h] | Tempo por voo [min] | Autonomia Projetada [h] | N° Voos | MTOW [kg] | Massa Estrutura [kg] | Combustível [kg] | Abastecimentos | Massa gerador | Potência gerador [W] | Combustível consumido [L] | Calda cons [L] | Distância percorrida [km] | Distância Pulverizando [km] | RTL ACUMULADO[m] | EOC [km/km] | EOC [h/h] | Tempo de manobra [h] | Tempo rtl_rtw [h] | V pulv [m/s] | V desloc [m/s] | Preço Total por ha Simples [R$/ha] | Preço Total por ha Presumido [R$/ha] | Preço Total por ha Real [R$/ha] | Preço Total Simples [R$] | Preço Total Presumido [R$] | Prod CAPEX [ha/h/R$] | Dias Trabalhados | Preço Total Real [R$]
0 | 80 | CONCLUIDO | 3.9085 | 25.58 | 18.01 | 6.63 | 0.11 | 163 | 159.12 | 50.28 | 1 | 161 | 27.84 | 19859.16 | 224.77 | 434.87 | 214.59 | 52.22 | 78499.66 | 0.24 | 0.63 | 7.07 | 4.84 | 4 | 10 | 504.4955 | 690.273 | 624.3943 | 504495.4901 | 690272.9864 | 5.7994e-06 | 30 | 624394.3013
1 | 80 | CONCLUIDO | 5.0768 | 19.7 | 15.15 | 13.17 | 0.22 | 69 | 160.54 | 50.28 | 2 | 67 | 28.26 | 20034.4 | 187.97 | 433.7 | 121.81 | 52.22 | 32580.2 | 0.43 | 0.75 | 6.91 | 2 | 4 | 10 | 361.4324 | 494.5277 | 447.3307 | 361432.3538 | 494527.6918 | 7.5329e-06 | 23 | 447330.663
2 | 80 | CONCLUIDO | 5.5101 | 18.15 | 14.41 | 19.65 | 0.33 | 44 | 161.97 | 50.28 | 3 | 42 | 28.69 | 20210.21 | 177.22 | 433.52 | 97.64 | 52.22 | 20618.16 | 0.53 | 0.79 | 6.87 | 1.26 | 4 | 10 | 334.1972 | 457.2633 | 413.6227 | 334197.1602 | 457263.2984 | 8.1758e-06 | 22 | 413622.731
3 | 80 | CONCLUIDO | 5.7445 | 17.41 | 14.05 | 26.35 | 0.43 | 32 | 163.4 | 50.28 | 4 | 30 | 29.12 | 20386.62 | 171.28 | 433.28 | 86.2 | 52.22 | 14961.54 | 0.61 | 0.81 | 6.85 | 0.91 | 4 | 10 | 316.1273 | 432.5394 | 391.2584 | 316127.3451 | 432539.3801 | 8.5236e-06 | 21 | 391258.4287
4 | 80 | CONCLUIDO | 5.8925 | 16.97 | 13.84 | 33.22 | 0.54 | 25 | 164.83 | 50.28 | 5 | 23 | 29.55 | 20563.61 | 167.03 | 433.25 | 79.45 | 52.22 | 11622.17 | 0.66 | 0.82 | 6.83 | 0.7 | 4 | 10 | 301.2927 | 412.242 | 372.8982 | 301292.7127 | 412241.9815 | 8.7432e-06 | 20 | 372898.1854
5 | 80 | CONCLUIDO | 5.986 | 16.71 | 13.7 | 39.16 | 0.64 | 21 | 166.27 | 50.28 | 6 | 19 | 29.99 | 20741.2 | 163.78 | 433.25 | 74.93 | 52.22 | 9382.25 | 0.7 | 0.83 | 6.83 | 0.56 | 4 | 10 | 297.9817 | 407.7117 | 368.8002 | 297981.6653 | 407711.6605 | 8.8819e-06 | 20 | 368800.2318
6 | 80 | CONCLUIDO | 6.0516 | 16.52 | 13.62 | 45.4 | 0.74 | 18 | 167.72 | 50.28 | 7 | 16 | 30.44 | 20919.39 | 161.14 | 433.15 | 72.37 | 52.22 | 8112.58 | 0.72 | 0.84 | 6.82 | 0.48 | 4 | 10 | 295.6224 | 404.4836 | 365.8802 | 295622.3686 | 404483.5667 | 8.9793e-06 | 20 | 365880.2228
7 | 80 | CONCLUIDO | 6.091 | 16.42 | 13.58 | 50.92 | 0.84 | 16 | 169.17 | 50.28 | 8 | 14 | 30.89 | 21098.19 | 158.82 | 433.14 | 70.8 | 52.22 | 7341.22 | 0.74 | 0.84 | 6.82 | 0.44 | 4 | 10 | 293.9586 | 402.2071 | 363.821 | 293958.554 | 402207.0622 | 9.0377e-06 | 20 | 363820.9846
8 | 80 | CONCLUIDO | 6.1399 | 16.29 | 13.51 | 57.91 | 0.94 | 14 | 170.62 | 50.28 | 9 | 12 | 31.34 | 21277.6 | 156.45 | 433.05 | 68.69 | 52.22 | 6297.1 | 0.76 | 0.84 | 6.82 | 0.37 | 4 | 10 | 282.2917 | 386.244 | 349.3814 | 282291.7439 | 386244.0178 | 9.1103e-06 | 19 | 349381.4308
9 | 80 | CONCLUIDO | 6.186 | 16.17 | 13.45 | 67.27 | 1.03 | 12 | 172.08 | 50.28 | 10 | 10 | 31.8 | 21457.64 | 153.58 | 433.06 | 66.87 | 52.22 | 5397.19 | 0.78 | 0.85 | 6.81 | 0.32 | 4 | 10 | 280.3076 | 383.5293 | 346.9258 | 280307.6324 | 383529.269 | 9.1787e-06 | 19 | 346925.7738
10 | 80 | CONCLUIDO | 6.2136 | 16.09 | 13.41 | 73.17 | 1.12 | 11 | 173.55 | 50.28 | 11 | 9 | 32.27 | 21638.31 | 151.57 | 433.02 | 65.53 | 52.22 | 4727.36 | 0.8 | 0.85 | 6.82 | 0.28 | 4 | 10 | 279.0102 | 381.754 | 345.3199 | 279010.1518 | 381753.9988 | 9.2196e-06 | 19 | 345319.933
11 | 80 | CONCLUIDO | 6.232 | 16.05 | 13.4 | 80.4 | 1.22 | 10 | 175.02 | 50.28 | 12 | 8 | 32.74 | 21819.6 | 149.61 | 433.09 | 65.07 | 52.22 | 4504.06 | 0.8 | 0.85 | 6.81 | 0.26 | 4 | 10 | 277.9522 | 380.3065 | 344.0105 | 277952.194 | 380306.4542 | 9.2469e-06 | 19 | 344010.54
12 | 80 | CONCLUIDO | 6.2326 | 16.04 | 13.4 | 80.39 | 1.31 | 10 | 176.49 | 50.28 | 13 | 8 | 33.21 | 22001.54 | 147.25 | 432.94 | 64.97 | 52.22 | 4457.05 | 0.8 | 0.85 | 6.81 | 0.26 | 4 | 10 | 277.0276 | 379.0414 | 342.8662 | 277027.579 | 379041.3552 | 9.2478e-06 | 19 | 342866.1802
13 | 80 | CONCLUIDO | 6.2579 | 15.98 | 13.37 | 89.1 | 1.4 | 9 | 177.97 | 50.28 | 14 | 7 | 33.69 | 22184.13 | 146.11 | 433 | 64.04 | 52.22 | 3995.38 | 0.82 | 0.85 | 6.81 | 0.23 | 4 | 10 | 276.1479 | 377.8377 | 341.7774 | 276147.8537 | 377837.6763 | 9.2854e-06 | 19 | 341777.3787
14 | 80 | CONCLUIDO | 6.2814 | 15.92 | 13.34 | 100.03 | 1.48 | 8 | 179.46 | 50.28 | 15 | 6 | 34.18 | 22367.38 | 143.28 | 433.03 | 63.09 | 52.22 | 3524.14 | 0.83 | 0.85 | 6.81 | 0.2 | 4 | 10 | 274.6499 | 375.7881 | 339.9234 | 274649.8594 | 375788.0543 | 9.3202e-06 | 19 | 339923.3698
15 | 80 | CONCLUIDO | 6.2794 | 15.92 | 13.34 | 100.07 | 1.57 | 8 | 180.95 | 50.28 | 16 | 6 | 34.67 | 22551.28 | 141.34 | 432.99 | 63.25 | 52.22 | 3605.64 | 0.83 | 0.85 | 6.81 | 0.21 | 4 | 10 | 273.9306 | 374.804 | 339.0332 | 273930.6352 | 374803.98 | 9.3173e-06 | 19 | 339033.2142
16 | 80 | CONCLUIDO | 6.3056 | 15.86 | 13.31 | 114.08 | 1.65 | 7 | 182.45 | 50.28 | 17 | 4 | 35.17 | 22735.98 | 139.19 | 433.02 | 62.18 | 52.22 | 3072.68 | 0.84 | 0.86 | 6.81 | 0.17 | 4 | 10 | 272.6701 | 373.0793 | 337.4731 | 272670.1344 | 373079.3072 | 9.3561e-06 | 19 | 337473.1417
17 | 80 | CONCLUIDO | 6.3038 | 15.86 | 13.31 | 114.11 | 1.74 | 7 | 183.95 | 50.28 | 18 | 3 | 35.67 | 22921.24 | 138.97 | 433.02 | 62.23 | 52.22 | 3098.8 | 0.84 | 0.86 | 6.81 | 0.18 | 4 | 10 | 272.6103 | 372.9974 | 337.399 | 272610.27 | 372997.3981 | 9.3535e-06 | 19 | 337399.0499
18 | 80 | CONCLUIDO | 6.3025 | 15.87 | 13.32 | 114.14 | 1.82 | 7 | 185.46 | 50.28 | 19 | 0 | 36.18 | 23107.19 | 139.45 | 433.04 | 62.27 | 52.22 | 3119.72 | 0.84 | 0.86 | 6.81 | 0.18 | 4 | 10 | 272.8367 | 373.3072 | 337.6793 | 272836.6769 | 373307.178 | 9.3515e-06 | 19 | 337679.2649

## RESULTADOS_5
Unnamed: 0 | Volume de calda [L] | STATUS | Capacidade operacional [ha/h] | Tempo de missao [h] | Tempo util [h] | Tempo por voo [min] | Autonomia Projetada [h] | N° Voos | MTOW [kg] | Massa Estrutura [kg] | Combustível [kg] | Abastecimentos | Massa gerador | Potência gerador [W] | Combustível consumido [L] | Calda cons [L] | Distância percorrida [km] | Distância Pulverizando [km] | RTL ACUMULADO[m] | EOC [km/km] | EOC [h/h] | Tempo de manobra [h] | Tempo rtl_rtw [h] | V pulv [m/s] | V desloc [m/s] | Preço Total por ha Simples [R$/ha] | Preço Total por ha Presumido [R$/ha] | Preço Total por ha Real [R$/ha] | Preço Total Simples [R$] | Preço Total Presumido [R$] | Prod CAPEX [ha/h/R$] | Dias Trabalhados | Preço Total Real [R$]
0 | 35 | CONCLUIDO | 5.1953 | 19.25 | 15.79 | 10.41 | 0.22 | 91 | 80.84 | 35.1 | 1 | 89 | 9.74 | 10204.21 | 124.32 | 434.13 | 142.55 | 52.22 | 42839.66 | 0.37 | 0.72 | 6.95 | 2.64 | 4 | 10 | 309.8335 | 423.9279 | 383.4688 | 309833.5037 | 423927.8686 | 1.076e-05 | 23 | 383468.7878
1 | 35 | CONCLUIDO | 5.9324 | 16.86 | 14.28 | 21.41 | 0.43 | 40 | 82.04 | 35.1 | 2 | 38 | 9.94 | 10352.53 | 108.78 | 433.27 | 93.55 | 52.22 | 18595.68 | 0.56 | 0.8 | 6.86 | 1.13 | 4 | 10 | 260.9501 | 357.0434 | 322.9677 | 260950.0533 | 357043.3752 | 1.2286e-05 | 20 | 322967.6566
2 | 35 | CONCLUIDO | 6.1689 | 16.21 | 13.87 | 32.01 | 0.63 | 26 | 83.25 | 35.1 | 3 | 24 | 10.15 | 10501.19 | 101.67 | 433.22 | 80.52 | 52.22 | 12150.85 | 0.65 | 0.82 | 6.83 | 0.73 | 4 | 10 | 245.2512 | 335.5636 | 303.5379 | 245251.2455 | 335563.5738 | 1.2776e-05 | 19 | 303537.8573
3 | 35 | CONCLUIDO | 6.2984 | 15.88 | 13.66 | 43.13 | 0.83 | 19 | 84.46 | 35.1 | 4 | 17 | 10.36 | 10650.22 | 95.74 | 433.03 | 73.42 | 52.22 | 8634.16 | 0.71 | 0.83 | 6.83 | 0.52 | 4 | 10 | 241.2748 | 330.1228 | 298.6164 | 241274.8082 | 330122.8368 | 1.3044e-05 | 19 | 298616.3766
4 | 35 | CONCLUIDO | 6.3713 | 15.7 | 13.54 | 54.18 | 1.02 | 15 | 85.67 | 35.1 | 5 | 10 | 10.57 | 10799.59 | 90.59 | 432.98 | 69.69 | 52.22 | 6791.89 | 0.75 | 0.84 | 6.82 | 0.41 | 4 | 10 | 238.4166 | 326.2121 | 295.0788 | 238416.5622 | 326212.0586 | 1.3195e-05 | 19 | 295078.8375
5 | 35 | CONCLUIDO | 6.3839 | 15.66 | 13.53 | 57.99 | 1.21 | 14 | 86.88 | 35.1 | 6 | 0 | 10.78 | 10949.33 | 90.79 | 433.26 | 68.79 | 52.22 | 6342.73 | 0.76 | 0.84 | 6.84 | 0.39 | 4 | 10 | 238.3608 | 326.1357 | 295.0098 | 238360.7726 | 326135.7248 | 1.3221e-05 | 19 | 295009.7889

## RESULTADOS_8
Unnamed: 0 | Volume de calda [L] | STATUS | Capacidade operacional [ha/h] | Tempo de missao [h] | Tempo util [h] | Tempo por voo [min] | Autonomia Projetada [h] | N° Voos | MTOW [kg] | Massa Estrutura [kg] | Combustível [kg] | Abastecimentos | Massa gerador | Potência gerador [W] | Combustível consumido [L] | Calda cons [L] | Distância percorrida [km] | Distância Pulverizando [km] | RTL ACUMULADO[m] | EOC [km/km] | EOC [h/h] | Tempo de manobra [h] | Tempo rtl_rtw [h] | V pulv [m/s] | V desloc [m/s] | Preço Total por ha Simples [R$/ha] | Preço Total por ha Presumido [R$/ha] | Preço Total por ha Real [R$/ha] | Preço Total Simples [R$] | Preço Total Presumido [R$] | Prod CAPEX [ha/h/R$] | Dias Trabalhados | Preço Total Real [R$]
0 | 50 | CONCLUIDO | 4.7264 | 21.16 | 16.54 | 8.56 | 0.16 | 116 | 107.41 | 41.65 | 1 | 114 | 14.77 | 13481.73 | 159.16 | 434.4 | 167.23 | 52.22 | 55053.13 | 0.31 | 0.69 | 6.98 | 3.39 | 4 | 10 | 366.5673 | 501.5535 | 453.686 | 366567.2766 | 501553.5197 | 8.4769e-06 | 25 | 453685.9557
1 | 50 | CONCLUIDO | 5.6308 | 17.76 | 14.59 | 17.16 | 0.32 | 51 | 108.68 | 41.65 | 2 | 49 | 15.03 | 13638.32 | 138.03 | 433.48 | 103.81 | 52.22 | 23668.22 | 0.5 | 0.78 | 6.88 | 1.45 | 4 | 10 | 294.4808 | 402.9216 | 364.4674 | 294480.8192 | 402921.6484 | 1.0099e-05 | 21 | 364467.3718
2 | 50 | CONCLUIDO | 5.9406 | 16.83 | 14.06 | 25.57 | 0.48 | 33 | 109.96 | 41.65 | 3 | 31 | 15.31 | 13795.21 | 130.35 | 433.24 | 86.61 | 52.22 | 15158.37 | 0.6 | 0.81 | 6.85 | 0.92 | 4 | 10 | 275.8151 | 377.3824 | 341.3656 | 275815.1173 | 377382.4116 | 1.0655e-05 | 20 | 341365.5639
3 | 50 | CONCLUIDO | 6.1076 | 16.37 | 13.8 | 34.51 | 0.63 | 24 | 111.23 | 41.65 | 4 | 22 | 15.58 | 13952.52 | 125.12 | 433.13 | 78.28 | 52.22 | 11040.41 | 0.67 | 0.83 | 6.83 | 0.66 | 4 | 10 | 261.3403 | 357.5773 | 323.4506 | 261340.2748 | 357577.2935 | 1.0954e-05 | 19 | 323450.6185
4 | 50 | CONCLUIDO | 6.2004 | 16.13 | 13.67 | 43.17 | 0.78 | 19 | 112.51 | 41.65 | 5 | 17 | 15.86 | 14110.24 | 121.03 | 433.13 | 73.82 | 52.22 | 8832.59 | 0.71 | 0.83 | 6.83 | 0.53 | 4 | 10 | 258.3039 | 353.4228 | 319.6926 | 258303.9118 | 353422.8077 | 1.1121e-05 | 19 | 319692.631
5 | 50 | CONCLUIDO | 6.2857 | 15.91 | 13.54 | 54.16 | 0.93 | 15 | 113.79 | 41.65 | 6 | 13 | 16.14 | 14268.39 | 116.75 | 433.11 | 69.73 | 52.22 | 6810.46 | 0.75 | 0.84 | 6.82 | 0.4 | 4 | 10 | 255.3704 | 349.409 | 316.0619 | 255370.3862 | 349409.0285 | 1.1274e-05 | 19 | 316061.9212
6 | 50 | CONCLUIDO | 6.3307 | 15.8 | 13.47 | 62.17 | 1.07 | 13 | 115.08 | 41.65 | 7 | 11 | 16.43 | 14426.96 | 113.6 | 433.13 | 67.4 | 52.22 | 5656.34 | 0.77 | 0.85 | 6.81 | 0.33 | 4 | 10 | 253.511 | 346.8649 | 313.7606 | 253510.9751 | 346864.9002 | 1.1354e-05 | 19 | 313760.601
7 | 50 | CONCLUIDO | 6.3701 | 15.7 | 13.42 | 73.19 | 1.21 | 11 | 116.37 | 41.65 | 8 | 9 | 16.72 | 14585.96 | 109.41 | 433.01 | 65.67 | 52.22 | 4801.85 | 0.8 | 0.85 | 6.81 | 0.28 | 4 | 10 | 251.3834 | 343.9539 | 311.1274 | 251383.4382 | 343953.9105 | 1.1425e-05 | 19 | 311127.432
8 | 50 | CONCLUIDO | 6.3872 | 15.66 | 13.4 | 80.39 | 1.35 | 10 | 117.66 | 41.65 | 9 | 2 | 17.01 | 14745.39 | 107.48 | 433.19 | 64.76 | 52.22 | 4349.9 | 0.81 | 0.85 | 6.82 | 0.26 | 4 | 10 | 250.4294 | 342.6486 | 309.9467 | 250429.4115 | 342648.569 | 1.1456e-05 | 19 | 309946.6705
9 | 50 | CONCLUIDO | 6.382 | 15.67 | 13.41 | 80.46 | 1.48 | 10 | 118.96 | 41.65 | 10 | 0 | 17.31 | 14905.25 | 108.45 | 433.13 | 65.08 | 52.22 | 4508.47 | 0.8 | 0.85 | 6.82 | 0.27 | 4 | 10 | 250.872 | 343.2541 | 310.4945 | 250872.0083 | 343254.1494 | 1.1446e-05 | 19 | 310494.4551

## RESULTADOS_3
Unnamed: 0 | Volume de calda [L] | STATUS | Capacidade operacional [ha/h] | Tempo de missao [h] | Tempo util [h] | Tempo por voo [min] | Autonomia Projetada [h] | N° Voos | MTOW [kg] | Massa Estrutura [kg] | Combustível [kg] | Abastecimentos | Massa gerador | Potência gerador [W] | Combustível consumido [L] | Calda cons [L] | Distância percorrida [km] | Distância Pulverizando [km] | RTL ACUMULADO[m] | EOC [km/km] | EOC [h/h] | Tempo de manobra [h] | Tempo rtl_rtw [h] | V pulv [m/s] | V desloc [m/s] | Preço Total por ha Simples [R$/ha] | Preço Total por ha Presumido [R$/ha] | Preço Total por ha Real [R$/ha] | Preço Total Simples [R$] | Preço Total Presumido [R$] | Prod CAPEX [ha/h/R$] | Dias Trabalhados | Preço Total Real [R$]
0 | 25 | CONCLUIDO | 5.5684 | 17.96 | 15.18 | 12.83 | 0.28 | 71 | 61.76 | 28.92 | 1 | 69 | 6.84 | 7851.41 | 97.31 | 433.67 | 122.49 | 52.22 | 32911.9 | 0.43 | 0.75 | 6.92 | 2.03 | 4 | 10 | 265.8355 | 363.7279 | 329.0142 | 265835.5236 | 363727.8912 | 1.3209e-05 | 21 | 329014.2118
1 | 25 | CONCLUIDO | 6.137 | 16.29 | 14.05 | 26.35 | 0.55 | 32 | 62.92 | 28.92 | 2 | 30 | 7 | 7994.37 | 84.97 | 433.25 | 86.16 | 52.22 | 14938.19 | 0.61 | 0.81 | 6.85 | 0.91 | 4 | 10 | 234.1376 | 320.3573 | 289.7829 | 234137.5604 | 320357.3396 | 1.4558e-05 | 19 | 289782.8848
2 | 25 | CONCLUIDO | 6.3413 | 15.77 | 13.7 | 41.09 | 0.81 | 20 | 64.08 | 28.92 | 3 | 13 | 7.16 | 8137.65 | 77 | 433.24 | 74.56 | 52.22 | 9200.62 | 0.7 | 0.83 | 6.83 | 0.56 | 4 | 10 | 228.7742 | 313.0189 | 283.1448 | 228774.163 | 313018.9026 | 1.5042e-05 | 19 | 283144.8179
3 | 25 | CONCLUIDO | 6.3508 | 15.75 | 13.69 | 43.22 | 1.07 | 19 | 65.25 | 28.92 | 4 | 0 | 7.33 | 8281.25 | 77.06 | 433.4 | 73.63 | 52.22 | 8737.48 | 0.71 | 0.83 | 6.85 | 0.55 | 4 | 10 | 228.7067 | 312.9266 | 283.0613 | 228706.6898 | 312926.5829 | 1.5065e-05 | 19 | 283061.309

## RESULTADOS_15
Unnamed: 0 | Volume de calda [L] | STATUS | Capacidade operacional [ha/h] | Tempo de missao [h] | Tempo util [h] | Tempo por voo [min] | Autonomia Projetada [h] | N° Voos | MTOW [kg] | Massa Estrutura [kg] | Combustível [kg] | Abastecimentos | Massa gerador | Potência gerador [W] | Combustível consumido [L] | Calda cons [L] | Distância percorrida [km] | Distância Pulverizando [km] | RTL ACUMULADO[m] | EOC [km/km] | EOC [h/h] | Tempo de manobra [h] | Tempo rtl_rtw [h] | V pulv [m/s] | V desloc [m/s] | Preço Total por ha Simples [R$/ha] | Preço Total por ha Presumido [R$/ha] | Preço Total por ha Real [R$/ha] | Preço Total Simples [R$] | Preço Total Presumido [R$] | Prod CAPEX [ha/h/R$] | Dias Trabalhados | Preço Total Real [R$]
0 | 85 | CONCLUIDO | 3.7737 | 26.5 | 18.3 | 6.38 | 0.11 | 172 | 167.88 | 51.39 | 1 | 170 | 30.49 | 20939.59 | 236.36 | 435.06 | 224.2 | 52.22 | 83260.2 | 0.23 | 0.62 | 7.08 | 5.13 | 4 | 10 | 533.1312 | 729.4536 | 659.8356 | 533131.1647 | 729453.5796 | 5.4641e-06 | 31 | 659835.5538
1 | 85 | CONCLUIDO | 5.0182 | 19.93 | 15.15 | 12.8 | 0.21 | 71 | 169.33 | 51.39 | 2 | 69 | 30.94 | 21118.46 | 194.72 | 433.98 | 121.9 | 52.22 | 32614.34 | 0.43 | 0.75 | 6.9 | 2 | 4 | 10 | 377.8845 | 517.0383 | 467.6929 | 377884.5221 | 517038.2742 | 7.2661e-06 | 24 | 467692.867
2 | 85 | CONCLUIDO | 5.4614 | 18.31 | 14.41 | 19.22 | 0.31 | 45 | 170.79 | 51.39 | 3 | 43 | 31.4 | 21297.94 | 183.87 | 433.7 | 98.11 | 52.22 | 20850.22 | 0.53 | 0.79 | 6.86 | 1.27 | 4 | 10 | 339.828 | 464.9676 | 420.5917 | 339827.9571 | 464967.6031 | 7.9078e-06 | 22 | 420591.7476
3 | 85 | CONCLUIDO | 5.6933 | 17.56 | 14.07 | 25.59 | 0.41 | 33 | 172.25 | 51.39 | 4 | 31 | 31.86 | 21478.05 | 178.06 | 433.38 | 86.74 | 52.22 | 15224.1 | 0.6 | 0.81 | 6.85 | 0.93 | 4 | 10 | 321.5898 | 440.0133 | 398.0191 | 321589.7981 | 440013.3493 | 8.2436e-06 | 21 | 398019.0928
4 | 85 | CONCLUIDO | 5.8391 | 17.13 | 13.87 | 32.01 | 0.51 | 26 | 173.71 | 51.39 | 5 | 24 | 32.32 | 21658.78 | 173.95 | 433.27 | 80.4 | 52.22 | 12088.46 | 0.65 | 0.82 | 6.84 | 0.73 | 4 | 10 | 306.6718 | 419.6019 | 379.5556 | 306671.7787 | 419601.857 | 8.4547e-06 | 20 | 379555.6447
5 | 85 | CONCLUIDO | 5.9312 | 16.86 | 13.74 | 37.48 | 0.61 | 22 | 175.18 | 51.39 | 6 | 20 | 32.79 | 21840.16 | 170.89 | 433.19 | 76.46 | 52.22 | 10138.14 | 0.68 | 0.83 | 6.82 | 0.6 | 4 | 10 | 303.3753 | 415.0915 | 375.4757 | 303375.287 | 415091.4516 | 8.588e-06 | 20 | 375475.706
6 | 85 | CONCLUIDO | 5.9938 | 16.68 | 13.67 | 43.16 | 0.7 | 19 | 176.66 | 51.39 | 7 | 17 | 33.27 | 22022.17 | 168.29 | 433.13 | 73.57 | 52.22 | 8712.27 | 0.71 | 0.83 | 6.83 | 0.53 | 4 | 10 | 301.0311 | 411.884 | 372.5743 | 301031.0576 | 411883.9736 | 8.6787e-06 | 20 | 372574.3452
7 | 85 | CONCLUIDO | 6.0672 | 16.48 | 13.57 | 50.88 | 0.8 | 16 | 178.14 | 51.39 | 8 | 14 | 33.75 | 22204.83 | 165.67 | 433.12 | 70.48 | 52.22 | 7182.32 | 0.74 | 0.84 | 6.82 | 0.43 | 4 | 10 | 298.4681 | 408.3773 | 369.4023 | 298468.1361 | 408377.2713 | 8.7849e-06 | 20 | 369402.3177
8 | 85 | CONCLUIDO | 6.1141 | 16.36 | 13.51 | 57.89 | 0.89 | 14 | 179.63 | 51.39 | 9 | 12 | 34.24 | 22388.15 | 163.11 | 433.02 | 68.75 | 52.22 | 6322.35 | 0.76 | 0.84 | 6.81 | 0.37 | 4 | 10 | 286.713 | 392.2933 | 354.8534 | 286712.9618 | 392293.3232 | 8.8528e-06 | 19 | 354853.399
9 | 85 | CONCLUIDO | 6.14 | 16.29 | 13.47 | 62.19 | 0.98 | 13 | 181.12 | 51.39 | 10 | 11 | 34.73 | 22572.13 | 161.7 | 433.04 | 67.55 | 52.22 | 5728.58 | 0.77 | 0.85 | 6.82 | 0.34 | 4 | 10 | 285.635 | 390.8184 | 353.5192 | 285634.9599 | 390818.3535 | 8.8903e-06 | 19 | 353519.1983
10 | 85 | CONCLUIDO | 6.1611 | 16.23 | 13.45 | 67.26 | 1.07 | 12 | 182.62 | 51.39 | 11 | 10 | 35.22 | 22756.91 | 159.71 | 433.08 | 66.83 | 52.22 | 5375.42 | 0.78 | 0.85 | 6.81 | 0.31 | 4 | 10 | 284.4655 | 389.2182 | 352.0718 | 284465.4743 | 389218.2116 | 8.9209e-06 | 19 | 352071.7718
11 | 85 | CONCLUIDO | 6.1829 | 16.17 | 13.43 | 73.25 | 1.16 | 11 | 184.12 | 51.39 | 12 | 9 | 35.73 | 22942.24 | 157.69 | 433.02 | 66.1 | 52.22 | 5016.89 | 0.79 | 0.85 | 6.81 | 0.29 | 4 | 10 | 283.2814 | 387.5981 | 350.6062 | 283281.3611 | 387598.0558 | 8.9525e-06 | 19 | 350606.2413
12 | 85 | CONCLUIDO | 6.21 | 16.1 | 13.39 | 80.35 | 1.24 | 10 | 185.63 | 51.39 | 13 | 8 | 36.24 | 23128.27 | 155.64 | 432.97 | 64.83 | 52.22 | 4386.32 | 0.81 | 0.85 | 6.81 | 0.25 | 4 | 10 | 281.962 | 385.7928 | 348.9733 | 281962.0009 | 385792.8489 | 8.9917e-06 | 19 | 348973.3208
13 | 85 | CONCLUIDO | 6.2333 | 16.04 | 13.37 | 89.1 | 1.33 | 9 | 187.14 | 51.39 | 14 | 7 | 36.75 | 23314.98 | 153.17 | 433.05 | 63.94 | 52.22 | 3942.5 | 0.82 | 0.85 | 6.81 | 0.23 | 4 | 10 | 280.5988 | 383.9277 | 347.2862 | 280598.8161 | 383927.6794 | 9.0254e-06 | 19 | 347286.1605
14 | 85 | CONCLUIDO | 6.2326 | 16.04 | 13.37 | 89.11 | 1.41 | 9 | 188.66 | 51.39 | 15 | 7 | 37.27 | 23502.4 | 151.79 | 433 | 64.09 | 52.22 | 4019.69 | 0.81 | 0.85 | 6.81 | 0.23 | 4 | 10 | 280.0738 | 383.2093 | 346.6363 | 280073.7721 | 383209.291 | 9.0244e-06 | 19 | 346636.3341
15 | 85 | CONCLUIDO | 6.2571 | 15.98 | 13.34 | 100.04 | 1.49 | 8 | 190.19 | 51.39 | 16 | 6 | 37.79 | 23690.52 | 149.96 | 432.97 | 63 | 52.22 | 3481 | 0.83 | 0.85 | 6.81 | 0.2 | 4 | 10 | 278.9271 | 381.6404 | 345.2172 | 278927.1185 | 381640.3889 | 9.0599e-06 | 19 | 345217.1658
16 | 85 | CONCLUIDO | 6.2572 | 15.98 | 13.34 | 100.04 | 1.57 | 8 | 191.72 | 51.39 | 17 | 6 | 38.33 | 23879.37 | 147.39 | 433.07 | 63.12 | 52.22 | 3537.98 | 0.83 | 0.85 | 6.81 | 0.2 | 4 | 10 | 277.9322 | 380.2792 | 343.9859 | 277932.2496 | 380279.1654 | 9.06e-06 | 19 | 343985.8556
17 | 85 | CONCLUIDO | 6.2795 | 15.92 | 13.31 | 114.13 | 1.65 | 7 | 193.26 | 51.39 | 18 | 5 | 38.86 | 24068.93 | 146.16 | 433.04 | 62.29 | 52.22 | 3130.42 | 0.84 | 0.86 | 6.81 | 0.18 | 4 | 10 | 277.0609 | 379.087 | 342.9074 | 277060.9118 | 379086.9625 | 9.0923e-06 | 19 | 342907.4349
18 | 85 | CONCLUIDO | 6.282 | 15.92 | 13.31 | 114.08 | 1.73 | 7 | 194.8 | 51.39 | 19 | 4 | 39.41 | 24259.23 | 145.31 | 433.03 | 62.08 | 52.22 | 3025.67 | 0.84 | 0.86 | 6.81 | 0.17 | 4 | 10 | 276.6979 | 378.5903 | 342.4582 | 276697.9092 | 378590.2864 | 9.096e-06 | 19 | 342458.1609
19 | 85 | CONCLUIDO | 6.2861 | 15.91 | 13.3 | 113.99 | 1.81 | 7 | 196.35 | 51.39 | 20 | 3 | 39.96 | 24450.27 | 142.86 | 433.01 | 61.73 | 52.22 | 2847.56 | 0.85 | 0.86 | 6.81 | 0.16 | 4 | 10 | 275.6717 | 377.1862 | 341.1881 | 275671.7471 | 377186.2461 | 9.1019e-06 | 19 | 341188.1202
20 | 85 | CONCLUIDO | 6.2822 | 15.92 | 13.31 | 114.07 | 1.88 | 7 | 197.9 | 51.39 | 21 | 0 | 40.51 | 24642.07 | 143.4 | 433.09 | 61.88 | 52.22 | 2924.55 | 0.84 | 0.86 | 6.81 | 0.17 | 4 | 10 | 275.9597 | 377.5803 | 341.5445 | 275959.7111 | 377580.2513 | 9.0962e-06 | 19 | 341544.522

## RESULTADOS_2
Unnamed: 0 | Volume de calda [L] | STATUS | Capacidade operacional [ha/h] | Tempo de missao [h] | Tempo util [h] | Tempo por voo [min] | Autonomia Projetada [h] | N° Voos | MTOW [kg] | Massa Estrutura [kg] | Combustível [kg] | Abastecimentos | Massa gerador | Potência gerador [W] | Combustível consumido [L] | Calda cons [L] | Distância percorrida [km] | Distância Pulverizando [km] | RTL ACUMULADO[m] | EOC [km/km] | EOC [h/h] | Tempo de manobra [h] | Tempo rtl_rtw [h] | V pulv [m/s] | V desloc [m/s] | Preço Total por ha Simples [R$/ha] | Preço Total por ha Presumido [R$/ha] | Preço Total por ha Real [R$/ha] | Preço Total Simples [R$] | Preço Total Presumido [R$] | Prod CAPEX [ha/h/R$] | Dias Trabalhados | Preço Total Real [R$]
0 | 20 | CONCLUIDO | 5.7684 | 17.34 | 14.85 | 14.85 | 0.34 | 60 | 51.33 | 24.83 | 1 | 58 | 5.51 | 6564.78 | 81.61 | 433.87 | 112.08 | 52.22 | 27760.97 | 0.47 | 0.77 | 6.9 | 1.71 | 4 | 10 | 252.8876 | 346.012 | 312.9891 | 252887.5909 | 346011.9585 | 1.4972e-05 | 21 | 312989.0628
1 | 20 | CONCLUIDO | 6.2775 | 15.93 | 13.86 | 31.99 | 0.66 | 26 | 52.47 | 24.83 | 2 | 23 | 5.64 | 6705.1 | 69.16 | 433.16 | 80.14 | 52.22 | 11959.02 | 0.65 | 0.82 | 6.84 | 0.72 | 4 | 10 | 223.5028 | 305.8064 | 276.6206 | 223502.7829 | 305806.3679 | 1.6293e-05 | 19 | 276620.6373
2 | 20 | CONCLUIDO | 6.3137 | 15.84 | 13.81 | 36.03 | 0.97 | 23 | 53.61 | 24.83 | 3 | 0 | 5.78 | 6845.59 | 68.49 | 433.44 | 77.36 | 52.22 | 10584.01 | 0.67 | 0.83 | 6.86 | 0.67 | 4 | 10 | 222.9118 | 304.9978 | 275.8892 | 222911.8116 | 304997.7748 | 1.6387e-05 | 19 | 275889.2153

## RESULTADOS_11
Unnamed: 0 | Volume de calda [L] | STATUS | Capacidade operacional [ha/h] | Tempo de missao [h] | Tempo util [h] | Tempo por voo [min] | Autonomia Projetada [h] | N° Voos | MTOW [kg] | Massa Estrutura [kg] | Combustível [kg] | Abastecimentos | Massa gerador | Potência gerador [W] | Combustível consumido [L] | Calda cons [L] | Distância percorrida [km] | Distância Pulverizando [km] | RTL ACUMULADO[m] | EOC [km/km] | EOC [h/h] | Tempo de manobra [h] | Tempo rtl_rtw [h] | V pulv [m/s] | V desloc [m/s] | Preço Total por ha Simples [R$/ha] | Preço Total por ha Presumido [R$/ha] | Preço Total por ha Real [R$/ha] | Preço Total Simples [R$] | Preço Total Presumido [R$] | Prod CAPEX [ha/h/R$] | Dias Trabalhados | Preço Total Real [R$]
0 | 65 | CONCLUIDO | 4.2947 | 23.28 | 17.29 | 7.41 | 0.13 | 140 | 133.21 | 46.47 | 1 | 138 | 20.75 | 16663.42 | 192.24 | 435.01 | 191.19 | 52.22 | 66917.12 | 0.27 | 0.66 | 7.03 | 4.13 | 4 | 10 | 427.8658 | 585.4249 | 529.5528 | 427865.8345 | 585424.9109 | 6.9291e-06 | 27 | 529552.7791
1 | 65 | CONCLUIDO | 5.3556 | 18.67 | 14.86 | 14.86 | 0.26 | 60 | 134.55 | 46.47 | 2 | 58 | 21.09 | 16828.84 | 163.53 | 433.84 | 112.17 | 52.22 | 27804.23 | 0.47 | 0.77 | 6.9 | 1.71 | 4 | 10 | 327.2532 | 447.7623 | 405.0285 | 327253.202 | 447762.2684 | 8.6408e-06 | 22 | 405028.4659
2 | 65 | CONCLUIDO | 5.7451 | 17.41 | 14.19 | 22.41 | 0.39 | 38 | 135.9 | 46.47 | 3 | 36 | 21.43 | 16994.64 | 154.15 | 433.41 | 90.65 | 52.22 | 17157.08 | 0.58 | 0.8 | 6.86 | 1.05 | 4 | 10 | 304.284 | 416.3347 | 376.6003 | 304283.9524 | 416334.7278 | 9.2692e-06 | 21 | 376600.3257
3 | 65 | CONCLUIDO | 5.9368 | 16.84 | 13.9 | 29.79 | 0.52 | 28 | 137.25 | 46.47 | 4 | 26 | 21.78 | 17160.92 | 148.96 | 433.28 | 81.34 | 52.22 | 12550.79 | 0.64 | 0.82 | 6.84 | 0.76 | 4 | 10 | 288.5601 | 394.8207 | 357.1396 | 288560.1394 | 394820.7131 | 9.5785e-06 | 20 | 357139.5783
4 | 65 | CONCLUIDO | 6.054 | 16.52 | 13.74 | 37.47 | 0.64 | 22 | 138.6 | 46.47 | 5 | 20 | 22.13 | 17327.69 | 145.11 | 433.08 | 76.05 | 52.22 | 9933.03 | 0.69 | 0.83 | 6.83 | 0.6 | 4 | 10 | 284.8289 | 389.7155 | 352.5216 | 284828.9162 | 389715.4889 | 9.7676e-06 | 20 | 352521.5896
5 | 65 | CONCLUIDO | 6.1411 | 16.28 | 13.61 | 45.38 | 0.76 | 18 | 139.95 | 46.47 | 6 | 16 | 22.49 | 17494.97 | 141.58 | 433.07 | 72.14 | 52.22 | 7998.7 | 0.72 | 0.84 | 6.82 | 0.47 | 4 | 10 | 272.1703 | 372.3954 | 336.8545 | 272170.2712 | 372395.3723 | 9.9081e-06 | 19 | 336854.4807
6 | 65 | CONCLUIDO | 6.1763 | 16.19 | 13.57 | 50.91 | 0.88 | 16 | 141.31 | 46.47 | 7 | 14 | 22.85 | 17662.75 | 138.99 | 433.1 | 70.8 | 52.22 | 7341.98 | 0.74 | 0.84 | 6.82 | 0.44 | 4 | 10 | 270.5671 | 370.2018 | 334.8703 | 270567.0843 | 370201.8213 | 9.9649e-06 | 19 | 334870.2791
7 | 65 | CONCLUIDO | 6.2192 | 16.08 | 13.52 | 57.93 | 0.99 | 14 | 142.68 | 46.47 | 8 | 12 | 23.21 | 17831.04 | 135.9 | 433.17 | 68.96 | 52.22 | 6430.03 | 0.76 | 0.84 | 6.82 | 0.38 | 4 | 10 | 268.6608 | 367.5935 | 332.5109 | 268660.7709 | 367593.5192 | 1.0034e-05 | 19 | 332510.9096
8 | 65 | CONCLUIDO | 6.2668 | 15.96 | 13.45 | 67.25 | 1.11 | 12 | 144.05 | 46.47 | 9 | 10 | 23.58 | 17999.83 | 133.28 | 433.05 | 66.74 | 52.22 | 5328.22 | 0.78 | 0.85 | 6.81 | 0.31 | 4 | 10 | 266.8553 | 365.1232 | 330.2764 | 266855.3175 | 365123.2183 | 1.0111e-05 | 19 | 330276.3708
9 | 65 | CONCLUIDO | 6.2921 | 15.89 | 13.41 | 73.16 | 1.22 | 11 | 145.42 | 46.47 | 10 | 9 | 23.95 | 18169.15 | 130.55 | 433 | 65.71 | 52.22 | 4817.67 | 0.79 | 0.85 | 6.81 | 0.28 | 4 | 10 | 265.3864 | 363.1134 | 328.4584 | 265386.4094 | 363113.3933 | 1.0152e-05 | 19 | 328458.3607
10 | 65 | CONCLUIDO | 6.3124 | 15.84 | 13.39 | 80.34 | 1.33 | 10 | 146.8 | 46.47 | 11 | 8 | 24.33 | 18338.99 | 127.69 | 432.99 | 64.86 | 52.22 | 4397.97 | 0.81 | 0.85 | 6.81 | 0.25 | 4 | 10 | 263.987 | 361.1986 | 326.7263 | 263986.9697 | 361198.6182 | 1.0184e-05 | 19 | 326726.329
11 | 65 | CONCLUIDO | 6.3309 | 15.8 | 13.37 | 89.14 | 1.43 | 9 | 148.18 | 46.47 | 12 | 7 | 24.71 | 18509.36 | 125.46 | 433.03 | 64.16 | 52.22 | 4053.36 | 0.81 | 0.85 | 6.81 | 0.23 | 4 | 10 | 262.8593 | 359.6556 | 325.3306 | 262859.2601 | 359655.6362 | 1.0214e-05 | 19 | 325330.6071
12 | 65 | CONCLUIDO | 6.358 | 15.73 | 13.33 | 99.98 | 1.54 | 8 | 149.56 | 46.47 | 13 | 4 | 25.1 | 18680.25 | 122.73 | 433.04 | 62.87 | 52.22 | 3413.17 | 0.83 | 0.85 | 6.81 | 0.19 | 4 | 10 | 261.3994 | 357.6582 | 323.5238 | 261399.4242 | 357658.2243 | 1.0258e-05 | 19 | 323523.8254
13 | 65 | CONCLUIDO | 6.3521 | 15.74 | 13.34 | 100.09 | 1.64 | 8 | 150.95 | 46.47 | 14 | 0 | 25.49 | 18851.69 | 123.25 | 433.05 | 63.02 | 52.22 | 3488.41 | 0.83 | 0.85 | 6.82 | 0.21 | 4 | 10 | 261.6908 | 358.0568 | 323.8844 | 261690.7614 | 358056.8448 | 1.0249e-05 | 19 | 323884.4021

## RESULTADOS_13
Unnamed: 0 | Volume de calda [L] | STATUS | Capacidade operacional [ha/h] | Tempo de missao [h] | Tempo util [h] | Tempo por voo [min] | Autonomia Projetada [h] | N° Voos | MTOW [kg] | Massa Estrutura [kg] | Combustível [kg] | Abastecimentos | Massa gerador | Potência gerador [W] | Combustível consumido [L] | Calda cons [L] | Distância percorrida [km] | Distância Pulverizando [km] | RTL ACUMULADO[m] | EOC [km/km] | EOC [h/h] | Tempo de manobra [h] | Tempo rtl_rtw [h] | V pulv [m/s] | V desloc [m/s] | Preço Total por ha Simples [R$/ha] | Preço Total por ha Presumido [R$/ha] | Preço Total por ha Real [R$/ha] | Preço Total Simples [R$] | Preço Total Presumido [R$] | Prod CAPEX [ha/h/R$] | Dias Trabalhados | Preço Total Real [R$]
0 | 75 | CONCLUIDO | 4.0247 | 24.85 | 17.8 | 6.85 | 0.12 | 156 | 150.44 | 49.1 | 1 | 154 | 25.34 | 18787.76 | 214.29 | 435.07 | 207.9 | 52.22 | 75190.63 | 0.25 | 0.64 | 7.06 | 4.64 | 4 | 10 | 478.9347 | 655.2996 | 592.7587 | 478934.6778 | 655299.5553 | 6.1293e-06 | 29 | 592758.6855
1 | 75 | CONCLUIDO | 5.1698 | 19.34 | 15.05 | 13.68 | 0.23 | 66 | 151.83 | 49.1 | 2 | 64 | 25.73 | 18959.54 | 179.88 | 433.54 | 118.8 | 52.22 | 31088.87 | 0.44 | 0.76 | 6.9 | 1.9 | 4 | 10 | 353.0779 | 483.0967 | 436.9906 | 353077.8573 | 483096.701 | 7.8732e-06 | 23 | 436990.6299
2 | 75 | CONCLUIDO | 5.5901 | 17.89 | 14.33 | 20.47 | 0.35 | 42 | 153.23 | 49.1 | 3 | 40 | 26.13 | 19131.85 | 169.62 | 433.39 | 94.89 | 52.22 | 19257.1 | 0.55 | 0.8 | 6.87 | 1.18 | 4 | 10 | 317.5812 | 434.5286 | 393.0578 | 317581.1733 | 434528.5721 | 8.5133e-06 | 21 | 393057.775
3 | 75 | CONCLUIDO | 5.8108 | 17.21 | 13.99 | 27.07 | 0.46 | 31 | 154.63 | 49.1 | 4 | 29 | 26.53 | 19304.72 | 163.8 | 433.17 | 84.15 | 52.22 | 13939.75 | 0.62 | 0.81 | 6.84 | 0.85 | 4 | 10 | 300.2763 | 410.8513 | 371.6402 | 300276.2997 | 410851.2806 | 8.8494e-06 | 20 | 371640.211
4 | 75 | CONCLUIDO | 5.9559 | 16.79 | 13.78 | 34.45 | 0.57 | 24 | 156.03 | 49.1 | 5 | 22 | 26.94 | 19478.15 | 159.57 | 433.23 | 77.57 | 52.22 | 10687.14 | 0.67 | 0.83 | 6.83 | 0.64 | 4 | 10 | 295.4856 | 404.2964 | 365.711 | 295485.6055 | 404296.4414 | 9.0703e-06 | 20 | 365710.9564
5 | 75 | CONCLUIDO | 6.0341 | 16.57 | 13.69 | 41.05 | 0.67 | 20 | 157.44 | 49.1 | 6 | 18 | 27.35 | 19652.13 | 156.7 | 433.24 | 74.55 | 52.22 | 9192.84 | 0.7 | 0.83 | 6.82 | 0.55 | 4 | 10 | 292.8204 | 400.6498 | 362.4123 | 292820.4025 | 400649.793 | 9.1894e-06 | 20 | 362412.3391
6 | 75 | CONCLUIDO | 6.1041 | 16.38 | 13.59 | 47.95 | 0.78 | 17 | 158.86 | 49.1 | 7 | 15 | 27.77 | 19826.68 | 153.67 | 433.06 | 71.23 | 52.22 | 7548.47 | 0.73 | 0.84 | 6.82 | 0.45 | 4 | 10 | 280.5105 | 383.8069 | 347.1769 | 280510.513 | 383806.8592 | 9.296e-06 | 19 | 347176.8712
7 | 75 | CONCLUIDO | 6.1452 | 16.27 | 13.54 | 54.15 | 0.88 | 15 | 160.28 | 49.1 | 8 | 13 | 28.19 | 20001.93 | 151.4 | 433.15 | 69.56 | 52.22 | 6724.97 | 0.75 | 0.84 | 6.82 | 0.4 | 4 | 10 | 278.8637 | 381.5536 | 345.1386 | 278863.6545 | 381553.5547 | 9.3586e-06 | 19 | 345138.6189
8 | 75 | CONCLUIDO | 6.1861 | 16.17 | 13.49 | 62.27 | 0.99 | 13 | 161.71 | 49.1 | 9 | 11 | 28.61 | 20177.64 | 149.02 | 433 | 68.18 | 52.22 | 6042.74 | 0.77 | 0.84 | 6.81 | 0.35 | 4 | 10 | 277.1986 | 379.2754 | 343.0779 | 277198.6155 | 379275.3749 | 9.4209e-06 | 19 | 343077.8654
9 | 75 | CONCLUIDO | 6.2162 | 16.09 | 13.44 | 67.22 | 1.09 | 12 | 163.13 | 49.1 | 10 | 10 | 29.04 | 20353.94 | 146.59 | 433.04 | 66.51 | 52.22 | 5214.46 | 0.79 | 0.85 | 6.81 | 0.31 | 4 | 10 | 275.6913 | 377.213 | 341.2124 | 275691.328 | 377213.0377 | 9.4668e-06 | 19 | 341212.3548
10 | 75 | CONCLUIDO | 6.2331 | 16.04 | 13.43 | 73.26 | 1.18 | 11 | 164.57 | 49.1 | 11 | 9 | 29.47 | 20530.82 | 144.55 | 433.15 | 66.11 | 52.22 | 5022.34 | 0.79 | 0.85 | 6.81 | 0.29 | 4 | 10 | 274.6328 | 375.7648 | 339.9023 | 274632.8436 | 375764.7725 | 9.4925e-06 | 19 | 339902.31
11 | 75 | CONCLUIDO | 6.2595 | 15.98 | 13.39 | 80.36 | 1.28 | 10 | 166.01 | 49.1 | 12 | 8 | 29.91 | 20708.3 | 142.28 | 432.98 | 64.89 | 52.22 | 4412.92 | 0.8 | 0.85 | 6.81 | 0.26 | 4 | 10 | 273.2865 | 373.9226 | 338.2359 | 273286.4649 | 373922.5978 | 9.5327e-06 | 19 | 338235.9499
12 | 75 | CONCLUIDO | 6.2865 | 15.91 | 13.36 | 89.04 | 1.38 | 9 | 167.45 | 49.1 | 13 | 7 | 30.36 | 20886.38 | 139.81 | 433.03 | 63.76 | 52.22 | 3854.16 | 0.82 | 0.85 | 6.81 | 0.22 | 4 | 10 | 271.8902 | 372.0121 | 336.5078 | 271890.1741 | 372012.1311 | 9.5738e-06 | 19 | 336507.8154
13 | 75 | CONCLUIDO | 6.3076 | 15.85 | 13.33 | 100 | 1.47 | 8 | 168.9 | 49.1 | 14 | 6 | 30.81 | 21065.06 | 136.44 | 433.06 | 62.9 | 52.22 | 3430.9 | 0.83 | 0.85 | 6.81 | 0.2 | 4 | 10 | 270.2396 | 369.7538 | 334.465 | 270239.626 | 369753.7785 | 9.606e-06 | 19 | 334464.9968
14 | 75 | CONCLUIDO | 6.3046 | 15.86 | 13.34 | 100.05 | 1.56 | 8 | 170.35 | 49.1 | 15 | 6 | 31.26 | 21244.37 | 135.33 | 433.05 | 63.18 | 52.22 | 3571.59 | 0.83 | 0.85 | 6.81 | 0.2 | 4 | 10 | 269.8777 | 369.2585 | 334.017 | 269877.6542 | 369258.5127 | 9.6014e-06 | 19 | 334016.9985
15 | 75 | CONCLUIDO | 6.3236 | 15.81 | 13.32 | 114.2 | 1.65 | 7 | 171.81 | 49.1 | 16 | 4 | 31.72 | 21424.29 | 132.22 | 433.07 | 62.67 | 52.22 | 3318.71 | 0.83 | 0.86 | 6.81 | 0.19 | 4 | 10 | 268.389 | 367.2217 | 332.1746 | 268389.0223 | 367221.7008 | 9.6303e-06 | 19 | 332174.577
16 | 75 | CONCLUIDO | 6.3229 | 15.82 | 13.33 | 114.22 | 1.74 | 7 | 173.28 | 49.1 | 17 | 0 | 32.18 | 21604.83 | 133.19 | 433.06 | 62.43 | 52.22 | 3197.56 | 0.84 | 0.86 | 6.82 | 0.19 | 4 | 10 | 268.793 | 367.7744 | 332.6745 | 268792.9506 | 367774.3733 | 9.6293e-06 | 19 | 332674.5033

## RESULTADOS_17
Unnamed: 0 | Volume de calda [L] | STATUS | Capacidade operacional [ha/h] | Tempo de missao [h] | Tempo util [h] | Tempo por voo [min] | Autonomia Projetada [h] | N° Voos | MTOW [kg] | Massa Estrutura [kg] | Combustível [kg] | Abastecimentos | Massa gerador | Potência gerador [W] | Combustível consumido [L] | Calda cons [L] | Distância percorrida [km] | Distância Pulverizando [km] | RTL ACUMULADO[m] | EOC [km/km] | EOC [h/h] | Tempo de manobra [h] | Tempo rtl_rtw [h] | V pulv [m/s] | V desloc [m/s] | Preço Total por ha Simples [R$/ha] | Preço Total por ha Presumido [R$/ha] | Preço Total por ha Real [R$/ha] | Preço Total Simples [R$] | Preço Total Presumido [R$] | Prod CAPEX [ha/h/R$] | Dias Trabalhados | Preço Total Real [R$]
0 | 95 | CONCLUIDO | 3.5408 | 28.24 | 18.78 | 5.99 | 0.1 | 188 | 185.69 | 53.44 | 1 | 186 | 36.26 | 23136.14 | 258.62 | 435.78 | 239.63 | 52.22 | 90896.07 | 0.22 | 0.61 | 7.11 | 5.61 | 4 | 10 | 590.7344 | 808.2689 | 731.1288 | 590734.4093 | 808268.8802 | 4.9019e-06 | 33 | 731128.8326
1 | 95 | CONCLUIDO | 4.827 | 20.72 | 15.38 | 11.99 | 0.19 | 77 | 187.21 | 53.44 | 2 | 75 | 36.77 | 23322.88 | 211.18 | 433.94 | 129.29 | 52.22 | 36281.22 | 0.4 | 0.74 | 6.92 | 2.23 | 4 | 10 | 396.0996 | 541.961 | 490.237 | 396099.6042 | 541960.9531 | 6.6826e-06 | 24 | 490236.9604
2 | 95 | CONCLUIDO | 5.3133 | 18.82 | 14.53 | 17.79 | 0.28 | 49 | 188.73 | 53.44 | 3 | 47 | 37.29 | 23510.33 | 198.25 | 433.61 | 101.75 | 52.22 | 22649.51 | 0.51 | 0.78 | 6.87 | 1.38 | 4 | 10 | 353.3338 | 483.4469 | 437.3074 | 353333.7738 | 483446.8573 | 7.3558e-06 | 22 | 437307.3678
3 | 95 | CONCLUIDO | 5.5679 | 17.96 | 14.15 | 23.59 | 0.37 | 36 | 190.25 | 53.44 | 4 | 34 | 37.82 | 23698.48 | 191.92 | 433.46 | 89.57 | 52.22 | 16623.58 | 0.58 | 0.81 | 6.85 | 1.01 | 4 | 10 | 333.3974 | 456.1691 | 412.633 | 333397.4495 | 456169.0988 | 7.7083e-06 | 21 | 412632.9603
4 | 95 | CONCLUIDO | 5.7364 | 17.43 | 13.92 | 29.83 | 0.46 | 28 | 191.78 | 53.44 | 5 | 26 | 38.35 | 23887.36 | 187.52 | 433.1 | 81.97 | 52.22 | 12864.81 | 0.64 | 0.82 | 6.84 | 0.78 | 4 | 10 | 327.1957 | 447.6837 | 404.9574 | 327195.7482 | 447683.6575 | 7.9416e-06 | 21 | 404957.3575
5 | 95 | CONCLUIDO | 5.8507 | 17.09 | 13.77 | 35.91 | 0.55 | 23 | 193.32 | 53.44 | 6 | 21 | 38.89 | 24076.95 | 184.08 | 433.11 | 77.16 | 52.22 | 10483.04 | 0.68 | 0.83 | 6.83 | 0.63 | 4 | 10 | 313.1577 | 428.4762 | 387.583 | 313157.7176 | 428476.2048 | 8.0998e-06 | 20 | 387583.0372
6 | 95 | CONCLUIDO | 5.9177 | 16.9 | 13.69 | 41.06 | 0.64 | 20 | 194.86 | 53.44 | 7 | 18 | 39.43 | 24267.28 | 181.81 | 433.27 | 74.39 | 52.22 | 9113.16 | 0.7 | 0.83 | 6.83 | 0.55 | 4 | 10 | 310.7041 | 425.119 | 384.5463 | 310704.0875 | 425119.0398 | 8.1925e-06 | 20 | 384546.2753
7 | 95 | CONCLUIDO | 5.994 | 16.68 | 13.58 | 47.94 | 0.72 | 17 | 196.41 | 53.44 | 8 | 15 | 39.98 | 24458.36 | 178.81 | 433.06 | 71.09 | 52.22 | 7478.43 | 0.73 | 0.84 | 6.82 | 0.44 | 4 | 10 | 307.7571 | 421.0869 | 380.8989 | 307757.124 | 421086.8743 | 8.2982e-06 | 20 | 380898.934
8 | 95 | CONCLUIDO | 6.0075 | 16.65 | 13.58 | 50.93 | 0.81 | 16 | 197.97 | 53.44 | 9 | 14 | 40.53 | 24650.18 | 177.66 | 433.03 | 70.94 | 52.22 | 7409.07 | 0.74 | 0.84 | 6.82 | 0.44 | 4 | 10 | 307.0478 | 420.1163 | 380.021 | 307047.789 | 420116.3309 | 8.3169e-06 | 20 | 380021.0179
9 | 95 | CONCLUIDO | 6.0622 | 16.5 | 13.51 | 57.88 | 0.89 | 14 | 199.53 | 53.44 | 10 | 12 | 41.1 | 24842.77 | 175.5 | 433.06 | 68.69 | 52.22 | 6295.33 | 0.76 | 0.84 | 6.81 | 0.37 | 4 | 10 | 305.0123 | 417.3313 | 377.5018 | 305012.3178 | 417331.3095 | 8.3926e-06 | 20 | 377501.795
10 | 95 | CONCLUIDO | 6.0888 | 16.42 | 13.47 | 62.17 | 0.97 | 13 | 201.1 | 53.44 | 11 | 11 | 41.66 | 25036.12 | 173.79 | 432.97 | 67.41 | 52.22 | 5659.5 | 0.77 | 0.85 | 6.82 | 0.33 | 4 | 10 | 303.7575 | 415.6144 | 375.9488 | 303757.5009 | 415614.4136 | 8.4294e-06 | 20 | 375948.7573
11 | 95 | CONCLUIDO | 6.1093 | 16.37 | 13.45 | 67.27 | 1.05 | 12 | 202.67 | 53.44 | 12 | 10 | 42.24 | 25230.25 | 172.08 | 433.07 | 67.01 | 52.22 | 5464.16 | 0.78 | 0.85 | 6.81 | 0.32 | 4 | 10 | 292.8087 | 400.6337 | 362.3978 | 292808.651 | 400633.7141 | 8.4578e-06 | 19 | 362397.7947
12 | 95 | CONCLUIDO | 6.1329 | 16.31 | 13.43 | 73.24 | 1.13 | 11 | 204.25 | 53.44 | 13 | 9 | 42.82 | 25425.3 | 170.55 | 433.07 | 66.06 | 52.22 | 4994.08 | 0.79 | 0.85 | 6.81 | 0.29 | 4 | 10 | 291.7491 | 399.1839 | 361.0864 | 291749.0633 | 399183.9395 | 8.4905e-06 | 19 | 361086.3846
13 | 95 | CONCLUIDO | 6.157 | 16.24 | 13.4 | 80.41 | 1.21 | 10 | 205.84 | 53.44 | 14 | 8 | 43.4 | 25621.03 | 169 | 432.95 | 65.04 | 52.22 | 4490.48 | 0.8 | 0.85 | 6.81 | 0.26 | 4 | 10 | 290.6546 | 397.6864 | 359.7318 | 290654.5639 | 397686.397 | 8.5238e-06 | 19 | 359731.7655
14 | 95 | CONCLUIDO | 6.1837 | 16.17 | 13.37 | 89.12 | 1.28 | 9 | 207.43 | 53.44 | 15 | 7 | 44 | 25817.56 | 166.31 | 432.98 | 64.06 | 52.22 | 4007.23 | 0.82 | 0.85 | 6.81 | 0.23 | 4 | 10 | 289.0801 | 395.5322 | 357.7831 | 289080.1169 | 395532.1693 | 8.5608e-06 | 19 | 357783.1342
15 | 95 | CONCLUIDO | 6.1837 | 16.17 | 13.37 | 89.12 | 1.36 | 9 | 209.03 | 53.44 | 16 | 7 | 44.6 | 26014.91 | 165.94 | 432.96 | 64.08 | 52.22 | 4013.44 | 0.81 | 0.85 | 6.81 | 0.23 | 4 | 10 | 288.9354 | 395.3342 | 357.604 | 288935.3978 | 395334.1582 | 8.5608e-06 | 19 | 357604.021
16 | 95 | CONCLUIDO | 6.21 | 16.1 | 13.34 | 100.03 | 1.43 | 8 | 210.64 | 53.44 | 17 | 6 | 45.21 | 26213.09 | 163.39 | 432.99 | 63.06 | 52.22 | 3512.3 | 0.83 | 0.85 | 6.81 | 0.2 | 4 | 10 | 287.436 | 393.2826 | 355.7483 | 287436.021 | 393282.6447 | 8.5972e-06 | 19 | 355748.3011
17 | 95 | CONCLUIDO | 6.2099 | 16.1 | 13.34 | 100.03 | 1.51 | 8 | 212.25 | 53.44 | 18 | 6 | 45.82 | 26412.11 | 162.58 | 432.94 | 63.02 | 52.22 | 3488.5 | 0.83 | 0.85 | 6.81 | 0.2 | 4 | 10 | 287.1221 | 392.8532 | 355.3598 | 287122.1369 | 392853.1746 | 8.5971e-06 | 19 | 355359.819
18 | 95 | CONCLUIDO | 6.2309 | 16.05 | 13.32 | 114.17 | 1.58 | 7 | 213.87 | 53.44 | 19 | 5 | 46.44 | 26611.98 | 159.29 | 432.94 | 62.66 | 52.22 | 3313.94 | 0.83 | 0.86 | 6.8 | 0.18 | 4 | 10 | 285.4588 | 390.5774 | 353.3012 | 285458.8208 | 390577.3522 | 8.6261e-06 | 19 | 353301.1979
19 | 95 | CONCLUIDO | 6.2353 | 16.04 | 13.31 | 114.07 | 1.65 | 7 | 215.5 | 53.44 | 20 | 5 | 47.07 | 26812.71 | 159.67 | 432.94 | 62.22 | 52.22 | 3093.59 | 0.84 | 0.86 | 6.8 | 0.17 | 4 | 10 | 285.5111 | 390.6489 | 353.3659 | 285511.1174 | 390648.9066 | 8.6322e-06 | 19 | 353365.9233
20 | 95 | CONCLUIDO | 6.2387 | 16.03 | 13.3 | 114 | 1.72 | 7 | 217.14 | 53.44 | 21 | 5 | 47.7 | 27014.3 | 158.03 | 433.05 | 61.67 | 52.22 | 2821.69 | 0.85 | 0.86 | 6.81 | 0.16 | 4 | 10 | 284.7958 | 389.6702 | 352.4806 | 284795.8118 | 389670.1941 | 8.6369e-06 | 19 | 352480.6176
21 | 95 | CONCLUIDO | 6.2365 | 16.03 | 13.31 | 114.05 | 1.79 | 7 | 218.78 | 53.44 | 22 | 5 | 48.34 | 27216.79 | 155.11 | 433.01 | 62.05 | 52.22 | 3009.23 | 0.84 | 0.86 | 6.81 | 0.17 | 4 | 10 | 283.7239 | 388.2036 | 351.154 | 283723.9415 | 388203.6138 | 8.6339e-06 | 19 | 351154.0058
22 | 95 | CONCLUIDO | 6.2614 | 15.97 | 13.28 | 132.79 | 1.85 | 6 | 220.43 | 53.44 | 23 | 3 | 48.99 | 27420.16 | 154.86 | 432.99 | 61.2 | 52.22 | 2589.95 | 0.85 | 0.86 | 6.8 | 0.14 | 4 | 10 | 283.1685 | 387.4437 | 350.4666 | 283168.5472 | 387443.6988 | 8.6684e-06 | 19 | 350466.616
23 | 95 | CONCLUIDO | 6.2586 | 15.98 | 13.29 | 132.86 | 1.92 | 6 | 222.08 | 53.44 | 24 | 1 | 49.65 | 27624.44 | 154.9 | 433.06 | 61.28 | 52.22 | 2630.8 | 0.85 | 0.86 | 6.81 | 0.15 | 4 | 10 | 283.2529 | 387.5591 | 350.571 | 283252.8851 | 387559.0937 | 8.6645e-06 | 19 | 350570.9977
24 | 95 | CONCLUIDO | 6.2601 | 15.97 | 13.28 | 132.82 | 1.99 | 6 | 223.75 | 53.44 | 25 | 0 | 50.31 | 27829.77 | 155.7 | 433.04 | 61.13 | 52.22 | 2553.04 | 0.85 | 0.86 | 6.81 | 0.15 | 4 | 10 | 283.5128 | 387.9147 | 350.8927 | 283512.7956 | 387914.7146 | 8.6666e-06 | 19 | 350892.6787

## RESULTADOS_9
Unnamed: 0 | Volume de calda [L] | STATUS | Capacidade operacional [ha/h] | Tempo de missao [h] | Tempo util [h] | Tempo por voo [min] | Autonomia Projetada [h] | N° Voos | MTOW [kg] | Massa Estrutura [kg] | Combustível [kg] | Abastecimentos | Massa gerador | Potência gerador [W] | Combustível consumido [L] | Calda cons [L] | Distância percorrida [km] | Distância Pulverizando [km] | RTL ACUMULADO[m] | EOC [km/km] | EOC [h/h] | Tempo de manobra [h] | Tempo rtl_rtw [h] | V pulv [m/s] | V desloc [m/s] | Preço Total por ha Simples [R$/ha] | Preço Total por ha Presumido [R$/ha] | Preço Total por ha Real [R$/ha] | Preço Total Simples [R$] | Preço Total Presumido [R$] | Prod CAPEX [ha/h/R$] | Dias Trabalhados | Preço Total Real [R$]
0 | 55 | CONCLUIDO | 4.5767 | 21.85 | 16.8 | 8.13 | 0.15 | 124 | 116.05 | 43.4 | 1 | 122 | 16.65 | 14546.17 | 170.38 | 434.59 | 175.1 | 52.22 | 58949.7 | 0.3 | 0.68 | 7.01 | 3.64 | 4 | 10 | 389.7334 | 533.2504 | 482.3578 | 389733.4029 | 533250.4356 | 7.8988e-06 | 26 | 482357.7625
1 | 55 | CONCLUIDO | 5.5328 | 18.07 | 14.7 | 16.33 | 0.3 | 54 | 117.34 | 43.4 | 2 | 52 | 16.94 | 14705.49 | 146.99 | 433.61 | 107.04 | 52.22 | 25271.38 | 0.49 | 0.78 | 6.89 | 1.55 | 4 | 10 | 302.3975 | 413.7536 | 374.2655 | 302397.4753 | 413753.5666 | 9.5489e-06 | 21 | 374265.5069
2 | 55 | CONCLUIDO | 5.8641 | 17.05 | 14.13 | 24.23 | 0.45 | 35 | 118.63 | 43.4 | 3 | 33 | 17.23 | 14865.24 | 138.88 | 433.35 | 88.78 | 52.22 | 16235.17 | 0.59 | 0.81 | 6.85 | 0.99 | 4 | 10 | 282.5212 | 386.558 | 349.6655 | 282521.2357 | 386558.0186 | 1.0121e-05 | 20 | 349665.4639
3 | 55 | CONCLUIDO | 6.0515 | 16.52 | 13.84 | 33.22 | 0.59 | 25 | 119.93 | 43.4 | 4 | 23 | 17.53 | 15025.44 | 133.54 | 433.31 | 79.57 | 52.22 | 11679.35 | 0.66 | 0.82 | 6.83 | 0.7 | 4 | 10 | 276.9875 | 378.9865 | 342.8165 | 276987.4539 | 378986.4542 | 1.0444e-05 | 20 | 342816.519
4 | 55 | CONCLUIDO | 6.1555 | 16.25 | 13.68 | 41.05 | 0.73 | 20 | 121.23 | 43.4 | 5 | 18 | 17.83 | 15186.08 | 129.4 | 433.11 | 74.28 | 52.22 | 9061.91 | 0.7 | 0.83 | 6.83 | 0.54 | 4 | 10 | 263.9813 | 361.1909 | 326.7193 | 263981.3263 | 361190.8967 | 1.0624e-05 | 19 | 326719.3444
5 | 55 | CONCLUIDO | 6.2337 | 16.04 | 13.58 | 50.91 | 0.86 | 16 | 122.54 | 43.4 | 6 | 14 | 18.14 | 15347.16 | 125.73 | 433.04 | 70.82 | 52.22 | 7352.31 | 0.74 | 0.84 | 6.82 | 0.44 | 4 | 10 | 261.3369 | 357.5727 | 323.4464 | 261336.8841 | 357572.6542 | 1.0759e-05 | 19 | 323446.4219
6 | 55 | CONCLUIDO | 6.274 | 15.94 | 13.52 | 57.94 | 1 | 14 | 123.85 | 43.4 | 7 | 12 | 18.45 | 15508.69 | 122.51 | 433.03 | 69.03 | 52.22 | 6462.83 | 0.76 | 0.84 | 6.82 | 0.38 | 4 | 10 | 259.4697 | 355.0179 | 321.1355 | 259469.7114 | 355017.9061 | 1.0828e-05 | 19 | 321135.4954
7 | 55 | CONCLUIDO | 6.3217 | 15.82 | 13.45 | 67.24 | 1.13 | 12 | 125.16 | 43.4 | 8 | 10 | 18.76 | 15670.68 | 119.02 | 433.03 | 66.65 | 52.22 | 5282.68 | 0.78 | 0.85 | 6.81 | 0.31 | 4 | 10 | 257.4155 | 352.2072 | 318.5931 | 257415.4968 | 352207.2391 | 1.091e-05 | 19 | 318593.0745
8 | 55 | CONCLUIDO | 6.3472 | 15.76 | 13.41 | 73.13 | 1.26 | 11 | 126.48 | 43.4 | 9 | 9 | 19.08 | 15833.12 | 115.57 | 433.04 | 65.43 | 52.22 | 4681.87 | 0.8 | 0.85 | 6.81 | 0.27 | 4 | 10 | 255.7209 | 349.8886 | 316.4957 | 255720.9064 | 349888.6258 | 1.0954e-05 | 19 | 316495.7464
9 | 55 | CONCLUIDO | 6.3622 | 15.72 | 13.39 | 80.37 | 1.38 | 10 | 127.8 | 43.4 | 10 | 7 | 19.4 | 15996.02 | 112.02 | 432.97 | 65.02 | 52.22 | 4478.12 | 0.8 | 0.85 | 6.81 | 0.26 | 4 | 10 | 254.1597 | 347.7526 | 314.5635 | 254159.728 | 347752.5526 | 1.098e-05 | 19 | 314563.537
10 | 55 | CONCLUIDO | 6.3814 | 15.67 | 13.37 | 89.14 | 1.5 | 9 | 129.13 | 43.4 | 11 | 0 | 19.73 | 16159.39 | 112.33 | 433.02 | 63.98 | 52.22 | 3963.06 | 0.82 | 0.85 | 6.82 | 0.23 | 4 | 10 | 254.0235 | 347.5662 | 314.3949 | 254023.5112 | 347566.1748 | 1.1014e-05 | 19 | 314394.9469

## resultados
Unnamed: 0 | Volume de calda [L] | STATUS | Capacidade operacional [ha/h] | Tempo de missao [h] | Tempo util [h] | Tempo por voo [min] | Autonomia Projetada [h] | N° Voos | MTOW [kg] | Massa Estrutura [kg] | Combustível [kg] | Abastecimentos | Massa gerador | Potência gerador [W] | Combustível consumido [L] | Calda cons [L] | Distância percorrida [km] | Distância Pulverizando [km] | RTL ACUMULADO[m] | EOC [km/km] | EOC [h/h] | Tempo de manobra [h] | Tempo rtl_rtw [h] | V pulv [m/s] | V desloc [m/s]
0 | 100 | CONCLUIDO | 3.4289 | 29.16 | 19.02 | 5.82 | 0.09 | 196 | 194.77 | 54.38 | 1 | 194 | 39.4 | 24256.19 | 270.08 | 435.8 | 248.23 | 52.22 | 95157.11 | 0.21 | 0.6 | 7.11 | 5.85 | 4 | 10
1 | 100 | CONCLUIDO | 4.7382 | 21.1 | 15.48 | 11.61 | 0.18 | 80 | 196.32 | 54.38 | 2 | 78 | 39.95 | 24447.22 | 219.18 | 433.83 | 132.88 | 52.22 | 38060.39 | 0.39 | 0.74 | 6.92 | 2.33 | 4 | 10
2 | 100 | CONCLUIDO | 5.2337 | 19.11 | 14.61 | 17.18 | 0.27 | 51 | 197.88 | 54.38 | 3 | 49 | 40.5 | 24639 | 205.76 | 433.71 | 104.14 | 52.22 | 23836.79 | 0.5 | 0.78 | 6.88 | 1.46 | 4 | 10
3 | 100 | CONCLUIDO | 5.5156 | 18.13 | 14.17 | 22.99 | 0.36 | 37 | 199.44 | 54.38 | 4 | 35 | 41.06 | 24831.54 | 198.6 | 433.57 | 90.24 | 52.22 | 16955.75 | 0.58 | 0.8 | 6.85 | 1.03 | 4 | 10
4 | 100 | CONCLUIDO | 5.6826 | 17.6 | 13.95 | 28.87 | 0.44 | 29 | 201.01 | 54.38 | 5 | 27 | 41.63 | 25024.84 | 194.24 | 433.37 | 83.12 | 52.22 | 13435.87 | 0.63 | 0.82 | 6.84 | 0.81 | 4 | 10
5 | 100 | CONCLUIDO | 5.7993 | 17.24 | 13.79 | 34.48 | 0.53 | 24 | 202.58 | 54.38 | 6 | 22 | 42.2 | 25218.93 | 190.88 | 433.2 | 78.02 | 52.22 | 10910.89 | 0.67 | 0.83 | 6.83 | 0.65 | 4 | 10
6 | 100 | CONCLUIDO | 5.8653 | 17.05 | 13.72 | 39.19 | 0.61 | 21 | 204.16 | 54.38 | 7 | 19 | 42.78 | 25413.94 | 188.64 | 433.15 | 75.43 | 52.22 | 9632.06 | 0.69 | 0.83 | 6.83 | 0.58 | 4 | 10
7 | 100 | CONCLUIDO | 5.9315 | 16.86 | 13.64 | 45.48 | 0.69 | 18 | 205.75 | 54.38 | 8 | 16 | 43.37 | 25609.61 | 186.41 | 433.2 | 73.09 | 52.22 | 8476.47 | 0.71 | 0.84 | 6.82 | 0.5 | 4 | 10
8 | 100 | CONCLUIDO | 5.9841 | 16.71 | 13.57 | 50.89 | 0.77 | 16 | 207.34 | 54.38 | 9 | 14 | 43.96 | 25806.1 | 184.24 | 433.17 | 70.82 | 52.22 | 7348.98 | 0.74 | 0.84 | 6.82 | 0.43 | 4 | 10
9 | 100 | CONCLUIDO | 6.0099 | 16.64 | 13.54 | 54.16 | 0.85 | 15 | 208.94 | 54.38 | 10 | 13 | 44.56 | 26003.41 | 182.28 | 433.04 | 69.84 | 52.22 | 6862.71 | 0.75 | 0.84 | 6.81 | 0.4 | 4 | 10
10 | 100 | CONCLUIDO | 6.0591 | 16.5 | 13.48 | 62.22 | 0.93 | 13 | 210.55 | 54.38 | 11 | 11 | 45.17 | 26201.54 | 180.66 | 433.08 | 67.86 | 52.22 | 5887.02 | 0.77 | 0.85 | 6.81 | 0.34 | 4 | 10
11 | 100 | CONCLUIDO | 6.0894 | 16.42 | 13.44 | 67.19 | 1 | 12 | 212.16 | 54.38 | 12 | 10 | 45.78 | 26400.51 | 178.8 | 433.05 | 66.31 | 52.22 | 5116.56 | 0.79 | 0.85 | 6.82 | 0.3 | 4 | 10
12 | 100 | CONCLUIDO | 6.1125 | 16.36 | 13.42 | 73.18 | 1.08 | 11 | 213.78 | 54.38 | 13 | 9 | 46.4 | 26600.32 | 177.14 | 432.94 | 65.68 | 52.22 | 4803.45 | 0.8 | 0.85 | 6.81 | 0.28 | 4 | 10
13 | 100 | CONCLUIDO | 6.1329 | 16.31 | 13.4 | 80.4 | 1.15 | 10 | 215.41 | 54.38 | 14 | 8 | 47.03 | 26801 | 175.38 | 432.96 | 65.05 | 52.22 | 4492.69 | 0.8 | 0.85 | 6.81 | 0.26 | 4 | 10
14 | 100 | CONCLUIDO | 6.1307 | 16.31 | 13.41 | 80.44 | 1.23 | 10 | 217.04 | 54.38 | 15 | 8 | 47.66 | 27002.55 | 174.73 | 432.99 | 65.37 | 52.22 | 4654.05 | 0.8 | 0.85 | 6.81 | 0.27 | 4 | 10
15 | 100 | CONCLUIDO | 6.1631 | 16.23 | 13.36 | 89.06 | 1.3 | 9 | 218.68 | 54.38 | 16 | 7 | 48.31 | 27204.98 | 172.84 | 432.95 | 63.82 | 52.22 | 3882.69 | 0.82 | 0.85 | 6.81 | 0.22 | 4 | 10
16 | 100 | CONCLUIDO | 6.1602 | 16.23 | 13.37 | 89.11 | 1.37 | 9 | 220.33 | 54.38 | 17 | 7 | 48.95 | 27408.3 | 171.57 | 432.95 | 64.14 | 52.22 | 4044.75 | 0.81 | 0.85 | 6.81 | 0.23 | 4 | 10
17 | 100 | CONCLUIDO | 6.1859 | 16.17 | 13.34 | 100.04 | 1.44 | 8 | 221.99 | 54.38 | 18 | 6 | 49.61 | 27612.53 | 169.95 | 433.01 | 63.14 | 52.22 | 3549.25 | 0.83 | 0.85 | 6.81 | 0.2 | 4 | 10
18 | 100 | CONCLUIDO | 6.1879 | 16.16 | 13.33 | 100 | 1.51 | 8 | 223.65 | 54.38 | 19 | 6 | 50.27 | 27817.81 | 168.54 | 432.93 | 62.84 | 52.22 | 3399.14 | 0.83 | 0.85 | 6.81 | 0.2 | 4 | 10
19 | 100 | CONCLUIDO | 6.2074 | 16.11 | 13.32 | 114.18 | 1.58 | 7 | 225.32 | 54.38 | 20 | 5 | 50.95 | 28023.89 | 166.38 | 433.05 | 62.62 | 52.22 | 3296.19 | 0.83 | 0.86 | 6.8 | 0.18 | 4 | 10
20 | 100 | CONCLUIDO | 6.2121 | 16.1 | 13.31 | 114.07 | 1.64 | 7 | 227 | 54.38 | 21 | 5 | 51.62 | 28230.92 | 166.25 | 432.98 | 62.15 | 52.22 | 3058.24 | 0.84 | 0.86 | 6.81 | 0.17 | 4 | 10
21 | 100 | CONCLUIDO | 6.2186 | 16.08 | 13.29 | 113.93 | 1.71 | 7 | 228.69 | 54.38 | 22 | 5 | 52.31 | 28438.91 | 164.68 | 432.95 | 61.64 | 52.22 | 2805.84 | 0.85 | 0.86 | 6.8 | 0.15 | 4 | 10
22 | 100 | CONCLUIDO | 6.2129 | 16.1 | 13.31 | 114.06 | 1.77 | 7 | 230.38 | 54.38 | 23 | 5 | 53 | 28647.87 | 162.07 | 432.95 | 62.04 | 52.22 | 3005.55 | 0.84 | 0.86 | 6.81 | 0.17 | 4 | 10
23 | 100 | CONCLUIDO | 6.2391 | 16.03 | 13.28 | 132.78 | 1.84 | 6 | 232.08 | 54.38 | 24 | 4 | 53.71 | 28857.81 | 161.55 | 432.94 | 61.17 | 52.22 | 2575 | 0.85 | 0.86 | 6.8 | 0.14 | 4 | 10
24 | 100 | CONCLUIDO | 6.2383 | 16.03 | 13.28 | 132.8 | 1.9 | 6 | 233.79 | 54.38 | 25 | 3 | 54.42 | 29068.74 | 160.81 | 432.96 | 61.25 | 52.22 | 2612.62 | 0.85 | 0.86 | 6.8 | 0.14 | 4 | 10
25 | 100 | CONCLUIDO | 6.2397 | 16.03 | 13.28 | 132.76 | 1.96 | 6 | 235.51 | 54.38 | 26 | 2 | 55.14 | 29280.69 | 160.42 | 433 | 61.04 | 52.22 | 2511.99 | 0.86 | 0.86 | 6.81 | 0.14 | 4 | 10
26 | 100 | CONCLUIDO | 6.2379 | 16.03 | 13.28 | 132.81 | 2.02 | 6 | 237.24 | 54.38 | 27 | 0 | 55.86 | 29493.67 | 160.81 | 433.02 | 61.14 | 52.22 | 2558.86 | 0.85 | 0.86 | 6.81 | 0.14 | 4 | 10
0 | 40 | CONCLUIDO | 5.0388 | 19.85 | 16.04 | 9.72 | 0.2 | 99 | 89.87 | 37.55 | 1 | 97 | 11.32 | 11317.98 | 136.27 | 434.13 | 150.51 | 52.22 | 46779.4 | 0.35 | 0.71 | 6.96 | 2.88 | 4 | 10
1 | 40 | CONCLUIDO | 5.8269 | 17.16 | 14.39 | 19.62 | 0.39 | 44 | 91.1 | 37.55 | 2 | 42 | 11.54 | 11468.97 | 119.18 | 433.4 | 97.51 | 52.22 | 20556.76 | 0.54 | 0.79 | 6.86 | 1.25 | 4 | 10
2 | 40 | CONCLUIDO | 6.1079 | 16.37 | 13.9 | 29.79 | 0.57 | 28 | 92.32 | 37.55 | 3 | 26 | 11.77 | 11620.34 | 111.7 | 433.19 | 81.35 | 52.22 | 12553.69 | 0.64 | 0.82 | 6.84 | 0.76 | 4 | 10
3 | 40 | CONCLUIDO | 6.2497 | 16 | 13.68 | 41.05 | 0.75 | 20 | 93.55 | 37.55 | 4 | 18 | 12 | 11772.07 | 106.14 | 433.17 | 74.32 | 52.22 | 9082.07 | 0.7 | 0.83 | 6.83 | 0.54 | 4 | 10
4 | 40 | CONCLUIDO | 6.3221 | 15.82 | 13.58 | 50.91 | 0.93 | 16 | 94.79 | 37.55 | 5 | 14 | 12.23 | 11924.18 | 101.93 | 433 | 70.77 | 52.22 | 7324.17 | 0.74 | 0.84 | 6.82 | 0.44 | 4 | 10
5 | 40 | CONCLUIDO | 6.3842 | 15.66 | 13.48 | 62.21 | 1.1 | 13 | 96.02 | 37.55 | 6 | 9 | 12.47 | 12076.67 | 97.45 | 433.08 | 67.52 | 52.22 | 5716.32 | 0.77 | 0.85 | 6.82 | 0.34 | 4 | 10
6 | 40 | CONCLUIDO | 6.3955 | 15.64 | 13.47 | 67.35 | 1.27 | 12 | 97.26 | 37.55 | 7 | 0 | 12.71 | 12229.54 | 96.5 | 433.18 | 66.97 | 52.22 | 5447.1 | 0.78 | 0.85 | 6.83 | 0.33 | 4 | 10
0 | 30 | CONCLUIDO | 5.3828 | 18.58 | 15.47 | 11.46 | 0.24 | 81 | 71.52 | 32.27 | 1 | 79 | 8.25 | 9054.6 | 111.17 | 433.98 | 132.6 | 52.22 | 37915.98 | 0.39 | 0.74 | 6.92 | 2.32 | 4 | 10
1 | 30 | CONCLUIDO | 6.0409 | 16.55 | 14.15 | 23.58 | 0.48 | 36 | 72.7 | 32.27 | 2 | 34 | 8.43 | 9200.25 | 97.3 | 433.48 | 89.36 | 52.22 | 16522.13 | 0.58 | 0.81 | 6.85 | 1.01 | 4 | 10
2 | 30 | CONCLUIDO | 6.2699 | 15.95 | 13.75 | 35.86 | 0.71 | 23 | 73.88 | 32.27 | 3 | 21 | 8.61 | 9346.23 | 90.04 | 433.21 | 76.41 | 52.22 | 10108.57 | 0.68 | 0.83 | 6.83 | 0.61 | 4 | 10
3 | 30 | CONCLUIDO | 6.3612 | 15.72 | 13.61 | 48.04 | 0.93 | 17 | 75.07 | 32.27 | 4 | 12 | 8.8 | 9492.55 | 84.23 | 433.32 | 71.87 | 52.22 | 7871.76 | 0.73 | 0.84 | 6.83 | 0.47 | 4 | 10
4 | 30 | CONCLUIDO | 6.3747 | 15.69 | 13.59 | 50.98 | 1.15 | 16 | 76.26 | 32.27 | 5 | 0 | 8.99 | 9639.2 | 84.53 | 433.29 | 70.73 | 52.22 | 7302.93 | 0.74 | 0.84 | 6.84 | 0.45 | 4 | 10
0 | 15 | CONCLUIDO | 5.9967 | 16.68 | 14.47 | 18.87 | 0.43 | 46 | 39.78 | 19.54 | 1 | 44 | 4.24 | 5140 | 62.51 | 433.54 | 99.5 | 52.22 | 21542.27 | 0.52 | 0.79 | 6.87 | 1.32 | 4 | 10
1 | 15 | CONCLUIDO | 6.2347 | 16.04 | 14.01 | 28.01 | 0.84 | 30 | 40.89 | 19.54 | 2 | 0 | 4.35 | 5277.26 | 57.48 | 433.67 | 83.52 | 52.22 | 13628.06 | 0.63 | 0.81 | 6.88 | 0.87 | 4 | 10
0 | 70 | CONCLUIDO | 4.1736 | 23.96 | 17.49 | 7.14 | 0.12 | 147 | 141.81 | 47.83 | 1 | 145 | 22.98 | 17723.39 | 202.53 | 434.71 | 197.87 | 52.22 | 70218.12 | 0.26 | 0.65 | 7.03 | 4.33 | 4 | 10
1 | 70 | CONCLUIDO | 5.2599 | 19.01 | 14.96 | 14.25 | 0.25 | 63 | 143.17 | 47.83 | 2 | 61 | 23.34 | 17891.86 | 171.87 | 433.85 | 116.08 | 52.22 | 29743.04 | 0.45 | 0.76 | 6.89 | 1.82 | 4 | 10
2 | 70 | CONCLUIDO | 5.6566 | 17.68 | 14.29 | 21.44 | 0.37 | 40 | 144.54 | 47.83 | 3 | 38 | 23.71 | 18060.85 | 162.36 | 433.49 | 94.12 | 52.22 | 18881.28 | 0.55 | 0.8 | 6.86 | 1.15 | 4 | 10
3 | 70 | CONCLUIDO | 5.8549 | 17.08 | 13.98 | 27.97 | 0.49 | 30 | 145.92 | 47.83 | 4 | 28 | 24.09 | 18230.35 | 156.84 | 433.23 | 84.15 | 52.22 | 13945.16 | 0.62 | 0.81 | 6.84 | 0.84 | 4 | 10
4 | 70 | CONCLUIDO | 6.0023 | 16.66 | 13.77 | 35.92 | 0.6 | 23 | 147.3 | 47.83 | 5 | 21 | 24.47 | 18400.38 | 152.58 | 433.25 | 77.02 | 52.22 | 10416.95 | 0.68 | 0.83 | 6.83 | 0.63 | 4 | 10
5 | 70 | CONCLUIDO | 6.0829 | 16.44 | 13.66 | 43.14 | 0.71 | 19 | 148.68 | 47.83 | 6 | 17 | 24.85 | 18570.94 | 149.42 | 433.15 | 73.6 | 52.22 | 8726.37 | 0.71 | 0.83 | 6.83 | 0.52 | 4 | 10
6 | 70 | CONCLUIDO | 6.1487 | 16.26 | 13.57 | 50.9 | 0.83 | 16 | 150.07 | 47.83 | 7 | 14 | 25.24 | 18742.03 | 146.48 | 433.1 | 70.78 | 52.22 | 7330.74 | 0.74 | 0.84 | 6.82 | 0.43 | 4 | 10
7 | 70 | CONCLUIDO | 6.1894 | 16.16 | 13.52 | 57.96 | 0.94 | 14 | 151.46 | 47.83 | 8 | 12 | 25.63 | 18913.66 | 143.93 | 432.98 | 69.16 | 52.22 | 6531.62 | 0.75 | 0.84 | 6.82 | 0.39 | 4 | 10
8 | 70 | CONCLUIDO | 6.2156 | 16.09 | 13.48 | 62.24 | 1.04 | 13 | 152.85 | 47.83 | 9 | 11 | 26.03 | 19085.83 | 141.32 | 432.98 | 67.83 | 52.22 | 5869.9 | 0.77 | 0.84 | 6.82 | 0.35 | 4 | 10
9 | 70 | CONCLUIDO | 6.2637 | 15.96 | 13.42 | 73.19 | 1.15 | 11 | 154.25 | 47.83 | 10 | 9 | 26.43 | 19258.55 | 138.27 | 432.93 | 65.56 | 52.22 | 4746.12 | 0.8 | 0.85 | 6.82 | 0.28 | 4 | 10
10 | 70 | CONCLUIDO | 6.2866 | 15.91 | 13.39 | 80.34 | 1.25 | 10 | 155.66 | 47.83 | 11 | 8 | 26.83 | 19431.82 | 136.04 | 432.97 | 64.74 | 52.22 | 4341.84 | 0.81 | 0.85 | 6.81 | 0.25 | 4 | 10
11 | 70 | CONCLUIDO | 6.3052 | 15.86 | 13.37 | 89.14 | 1.35 | 9 | 157.07 | 47.83 | 12 | 7 | 27.24 | 19605.66 | 133.05 | 432.97 | 64.16 | 52.22 | 4056.64 | 0.81 | 0.85 | 6.81 | 0.23 | 4 | 10
12 | 70 | CONCLUIDO | 6.3069 | 15.86 | 13.37 | 89.11 | 1.45 | 9 | 158.48 | 47.83 | 13 | 7 | 27.65 | 19780.06 | 131.34 | 433 | 64.2 | 52.22 | 4075.55 | 0.81 | 0.85 | 6.81 | 0.23 | 4 | 10
13 | 70 | CONCLUIDO | 6.3331 | 15.79 | 13.33 | 99.98 | 1.55 | 8 | 159.9 | 47.83 | 14 | 4 | 28.07 | 19955.16 | 129.03 | 432.91 | 62.78 | 52.22 | 3370.36 | 0.83 | 0.85 | 6.81 | 0.19 | 4 | 10
14 | 70 | CONCLUIDO | 6.3254 | 15.81 | 13.35 | 100.12 | 1.65 | 8 | 161.32 | 47.83 | 15 | 1 | 28.5 | 20130.71 | 127.55 | 433 | 63.3 | 52.22 | 3628.57 | 0.82 | 0.85 | 6.81 | 0.21 | 4 | 10
15 | 70 | CONCLUIDO | 6.3244 | 15.81 | 13.35 | 100.14 | 1.74 | 8 | 162.75 | 47.83 | 16 | 0 | 28.92 | 20306.85 | 128.52 | 432.97 | 63.32 | 52.22 | 3640.72 | 0.82 | 0.85 | 6.82 | 0.21 | 4 | 10
0 | 90 | CONCLUIDO | 3.6549 | 27.36 | 18.54 | 6.18 | 0.1 | 180 | 176.73 | 52.44 | 1 | 178 | 33.29 | 22031.19 | 247.49 | 435.31 | 231.98 | 52.22 | 87108.02 | 0.23 | 0.62 | 7.1 | 5.37 | 4 | 10
1 | 90 | CONCLUIDO | 4.9151 | 20.35 | 15.29 | 12.4 | 0.2 | 74 | 178.21 | 52.44 | 2 | 72 | 33.77 | 22213.89 | 203.32 | 434.19 | 126.05 | 52.22 | 34675.87 | 0.41 | 0.75 | 6.92 | 2.14 | 4 | 10
2 | 90 | CONCLUIDO | 5.3823 | 18.58 | 14.49 | 18.5 | 0.3 | 47 | 179.7 | 52.44 | 3 | 45 | 34.26 | 22397.24 | 191.4 | 433.41 | 100.73 | 52.22 | 22151.86 | 0.52 | 0.79 | 6.86 | 1.34 | 4 | 10
3 | 90 | CONCLUIDO | 5.6177 | 17.8 | 14.14 | 24.23 | 0.39 | 35 | 181.19 | 52.44 | 4 | 33 | 34.75 | 22581.25 | 185.37 | 433.24 | 88.95 | 52.22 | 16319.85 | 0.59 | 0.81 | 6.85 | 0.99 | 4 | 10
4 | 90 | CONCLUIDO | 5.7873 | 17.28 | 13.9 | 30.89 | 0.49 | 27 | 182.69 | 52.44 | 5 | 25 | 35.25 | 22766.06 | 180.81 | 433.29 | 81.23 | 52.22 | 12497.35 | 0.64 | 0.82 | 6.84 | 0.76 | 4 | 10
5 | 90 | CONCLUIDO | 5.8777 | 17.01 | 13.78 | 35.93 | 0.58 | 23 | 184.19 | 52.44 | 6 | 21 | 35.75 | 22951.43 | 177.72 | 433.12 | 77.28 | 52.22 | 10546.49 | 0.68 | 0.83 | 6.83 | 0.64 | 4 | 10
6 | 90 | CONCLUIDO | 5.9666 | 16.76 | 13.66 | 43.15 | 0.67 | 19 | 185.7 | 52.44 | 7 | 17 | 36.26 | 23137.49 | 174.9 | 433.06 | 73.64 | 52.22 | 8745 | 0.71 | 0.83 | 6.83 | 0.53 | 4 | 10
7 | 90 | CONCLUIDO | 6.0217 | 16.61 | 13.58 | 47.94 | 0.76 | 17 | 187.22 | 52.44 | 8 | 15 | 36.78 | 23324.24 | 172.62 | 433.12 | 71.16 | 52.22 | 7514.47 | 0.73 | 0.84 | 6.82 | 0.44 | 4 | 10
8 | 90 | CONCLUIDO | 6.0615 | 16.5 | 13.54 | 54.17 | 0.85 | 15 | 188.74 | 52.44 | 9 | 13 | 37.3 | 23511.69 | 170.64 | 433.11 | 69.67 | 52.22 | 6781.98 | 0.75 | 0.84 | 6.82 | 0.4 | 4 | 10
9 | 90 | CONCLUIDO | 6.0834 | 16.44 | 13.52 | 57.94 | 0.93 | 14 | 190.26 | 52.44 | 10 | 12 | 37.82 | 23699.85 | 168.5 | 433.07 | 69.12 | 52.22 | 6508.64 | 0.76 | 0.84 | 6.82 | 0.38 | 4 | 10
10 | 90 | CONCLUIDO | 6.1409 | 16.28 | 13.44 | 67.18 | 1.02 | 12 | 191.79 | 52.44 | 11 | 10 | 38.35 | 23888.73 | 166.35 | 433.02 | 66.29 | 52.22 | 5105.18 | 0.79 | 0.85 | 6.81 | 0.3 | 4 | 10
11 | 90 | CONCLUIDO | 6.1622 | 16.23 | 13.42 | 73.18 | 1.1 | 11 | 193.33 | 52.44 | 12 | 9 | 38.89 | 24078.33 | 164.39 | 433.03 | 65.66 | 52.22 | 4793.86 | 0.8 | 0.85 | 6.81 | 0.28 | 4 | 10
12 | 90 | CONCLUIDO | 6.1829 | 16.17 | 13.4 | 80.39 | 1.18 | 10 | 194.88 | 52.44 | 13 | 8 | 39.43 | 24268.67 | 162.54 | 433.05 | 65.23 | 52.22 | 4584.48 | 0.8 | 0.85 | 6.81 | 0.26 | 4 | 10
13 | 90 | CONCLUIDO | 6.1837 | 16.17 | 13.4 | 80.37 | 1.27 | 10 | 196.42 | 52.44 | 14 | 8 | 39.98 | 24459.75 | 161.03 | 432.98 | 64.97 | 52.22 | 4453.69 | 0.8 | 0.85 | 6.81 | 0.26 | 4 | 10
14 | 90 | CONCLUIDO | 6.2071 | 16.11 | 13.37 | 89.13 | 1.35 | 9 | 197.98 | 52.44 | 15 | 7 | 40.54 | 24651.58 | 159.87 | 433.02 | 64.15 | 52.22 | 4050.37 | 0.81 | 0.85 | 6.81 | 0.23 | 4 | 10
15 | 90 | CONCLUIDO | 6.2085 | 16.11 | 13.37 | 89.11 | 1.42 | 9 | 199.54 | 52.44 | 16 | 7 | 41.1 | 24844.17 | 157.18 | 433.04 | 64.19 | 52.22 | 4071.52 | 0.81 | 0.85 | 6.81 | 0.23 | 4 | 10
16 | 90 | CONCLUIDO | 6.2381 | 16.03 | 13.33 | 99.94 | 1.5 | 8 | 201.11 | 52.44 | 17 | 6 | 41.67 | 25037.53 | 156.17 | 432.95 | 62.82 | 52.22 | 3387.56 | 0.83 | 0.85 | 6.8 | 0.19 | 4 | 10
17 | 90 | CONCLUIDO | 6.2312 | 16.05 | 13.34 | 100.08 | 1.58 | 8 | 202.68 | 52.44 | 18 | 6 | 42.24 | 25231.66 | 153.38 | 432.9 | 63.3 | 52.22 | 3631.66 | 0.82 | 0.85 | 6.81 | 0.21 | 4 | 10
18 | 90 | CONCLUIDO | 6.2565 | 15.98 | 13.31 | 114.12 | 1.65 | 7 | 204.26 | 52.44 | 19 | 5 | 42.82 | 25426.72 | 152.91 | 432.93 | 62.29 | 52.22 | 3128.02 | 0.84 | 0.86 | 6.81 | 0.18 | 4 | 10
19 | 90 | CONCLUIDO | 6.2641 | 15.96 | 13.29 | 113.95 | 1.73 | 7 | 205.85 | 52.44 | 20 | 5 | 43.41 | 25622.45 | 151.32 | 433.01 | 61.7 | 52.22 | 2834.42 | 0.85 | 0.86 | 6.81 | 0.16 | 4 | 10
20 | 90 | CONCLUIDO | 6.2613 | 15.97 | 13.3 | 114.01 | 1.8 | 7 | 207.45 | 52.44 | 21 | 4 | 44 | 25818.99 | 148.81 | 433.06 | 62.01 | 52.22 | 2988.92 | 0.84 | 0.86 | 6.8 | 0.16 | 4 | 10
21 | 90 | CONCLUIDO | 6.2862 | 15.91 | 13.27 | 132.74 | 1.87 | 6 | 209.05 | 52.44 | 22 | 2 | 44.6 | 26016.35 | 147.78 | 433.02 | 61.01 | 52.22 | 2492.75 | 0.86 | 0.86 | 6.8 | 0.14 | 4 | 10
22 | 90 | CONCLUIDO | 6.2845 | 15.91 | 13.28 | 132.78 | 1.94 | 6 | 210.65 | 52.44 | 23 | 0 | 45.21 | 26214.54 | 148.79 | 433.03 | 61.07 | 52.22 | 2524.4 | 0.86 | 0.86 | 6.81 | 0.14 | 4 | 10
0 | 10 | CONCLUIDO | 6.0185 | 16.62 | 14.47 | 19.29 | 0.64 | 45 | 26.11 | 12.1 | 1 | 0 | 3.01 | 3454.41 | 42.21 | 434.1 | 97.97 | 52.22 | 20782.1 | 0.53 | 0.79 | 6.92 | 1.32 | 4 | 10
0 | 45 | CONCLUIDO | 4.8723 | 20.52 | 16.32 | 9.06 | 0.18 | 108 | 98.71 | 39.72 | 1 | 106 | 12.99 | 12407.75 | 148.07 | 434.31 | 159.59 | 52.22 | 51275.9 | 0.33 | 0.7 | 6.98 | 3.16 | 4 | 10
1 | 45 | CONCLUIDO | 5.7296 | 17.45 | 14.48 | 18.1 | 0.35 | 48 | 99.95 | 39.72 | 2 | 46 | 13.24 | 12561.45 | 128.69 | 433.73 | 100.37 | 52.22 | 21962.54 | 0.52 | 0.79 | 6.86 | 1.33 | 4 | 10
2 | 45 | CONCLUIDO | 6.0347 | 16.57 | 13.97 | 27.93 | 0.52 | 30 | 101.2 | 39.72 | 3 | 28 | 13.49 | 12715.54 | 121.19 | 433.32 | 83.81 | 52.22 | 13774.13 | 0.62 | 0.82 | 6.83 | 0.83 | 4 | 10
3 | 45 | CONCLUIDO | 6.1871 | 16.16 | 13.72 | 37.42 | 0.69 | 22 | 102.45 | 39.72 | 4 | 20 | 13.74 | 12870.03 | 115.87 | 433.15 | 75.64 | 52.22 | 9728.26 | 0.69 | 0.83 | 6.82 | 0.58 | 4 | 10
4 | 45 | CONCLUIDO | 6.2778 | 15.93 | 13.59 | 47.97 | 0.85 | 17 | 103.71 | 39.72 | 5 | 15 | 14 | 13024.91 | 111.31 | 433.13 | 71.15 | 52.22 | 7510.94 | 0.73 | 0.84 | 6.83 | 0.45 | 4 | 10
5 | 45 | CONCLUIDO | 6.3359 | 15.78 | 13.51 | 57.89 | 1.01 | 14 | 104.97 | 39.72 | 6 | 12 | 14.25 | 13180.19 | 107.47 | 433.04 | 68.68 | 52.22 | 6290.98 | 0.76 | 0.84 | 6.81 | 0.37 | 4 | 10
6 | 45 | CONCLUIDO | 6.3753 | 15.69 | 13.45 | 67.25 | 1.16 | 12 | 106.23 | 39.72 | 7 | 9 | 14.52 | 13335.87 | 103.47 | 433.05 | 66.72 | 52.22 | 5321 | 0.78 | 0.85 | 6.82 | 0.31 | 4 | 10
7 | 45 | CONCLUIDO | 6.3927 | 15.64 | 13.43 | 73.25 | 1.31 | 11 | 107.5 | 39.72 | 8 | 0 | 14.78 | 13491.96 | 102.04 | 433.21 | 65.69 | 52.22 | 4808.65 | 0.79 | 0.85 | 6.82 | 0.29 | 4 | 10
0 | 60 | CONCLUIDO | 4.4332 | 22.56 | 17.05 | 7.75 | 0.14 | 132 | 124.63 | 45 | 1 | 130 | 18.64 | 15605.44 | 181.36 | 434.39 | 183.78 | 52.22 | 63248.34 | 0.28 | 0.67 | 7.01 | 3.89 | 4 | 10
1 | 60 | CONCLUIDO | 5.4433 | 18.37 | 14.78 | 15.56 | 0.28 | 57 | 125.95 | 45 | 2 | 55 | 18.95 | 15767.7 | 155.38 | 433.87 | 109.94 | 52.22 | 26704.89 | 0.47 | 0.77 | 6.89 | 1.64 | 4 | 10
2 | 60 | CONCLUIDO | 5.7836 | 17.29 | 14.21 | 23.05 | 0.42 | 37 | 127.27 | 45 | 3 | 35 | 19.27 | 15930.42 | 147.22 | 433.37 | 91.26 | 52.22 | 17466.85 | 0.57 | 0.8 | 6.86 | 1.07 | 4 | 10
3 | 60 | CONCLUIDO | 5.9868 | 16.7 | 13.88 | 30.85 | 0.55 | 27 | 128.59 | 45 | 4 | 25 | 19.59 | 16093.6 | 141.47 | 433.23 | 80.58 | 52.22 | 12173.36 | 0.65 | 0.82 | 6.84 | 0.74 | 4 | 10
4 | 60 | CONCLUIDO | 6.101 | 16.39 | 13.72 | 39.21 | 0.68 | 21 | 129.92 | 45 | 5 | 19 | 19.92 | 16257.24 | 137.57 | 433.15 | 75.4 | 52.22 | 9614.78 | 0.69 | 0.83 | 6.83 | 0.58 | 4 | 10
5 | 60 | CONCLUIDO | 6.1918 | 16.15 | 13.58 | 47.94 | 0.81 | 17 | 131.25 | 45 | 6 | 15 | 20.25 | 16421.36 | 133.52 | 433.18 | 71.11 | 52.22 | 7490.68 | 0.73 | 0.84 | 6.82 | 0.44 | 4 | 10
6 | 60 | CONCLUIDO | 6.2298 | 16.05 | 13.54 | 54.15 | 0.93 | 15 | 132.58 | 45 | 7 | 13 | 20.59 | 16585.95 | 130.92 | 433.02 | 69.51 | 52.22 | 6700.44 | 0.75 | 0.84 | 6.82 | 0.4 | 4 | 10
7 | 60 | CONCLUIDO | 6.2707 | 15.95 | 13.48 | 62.23 | 1.06 | 13 | 133.92 | 45 | 8 | 11 | 20.93 | 16751.02 | 128.11 | 432.96 | 67.77 | 52.22 | 5841.52 | 0.77 | 0.85 | 6.82 | 0.34 | 4 | 10
8 | 60 | CONCLUIDO | 6.3181 | 15.83 | 13.41 | 73.17 | 1.18 | 11 | 135.27 | 45 | 9 | 9 | 21.27 | 16916.71 | 124.34 | 432.97 | 65.5 | 52.22 | 4716.11 | 0.8 | 0.85 | 6.81 | 0.28 | 4 | 10
9 | 60 | CONCLUIDO | 6.3361 | 15.78 | 13.39 | 80.37 | 1.29 | 10 | 136.61 | 45 | 10 | 8 | 21.61 | 17082.76 | 121.88 | 432.99 | 65.08 | 52.22 | 4510.3 | 0.8 | 0.85 | 6.81 | 0.26 | 4 | 10
10 | 60 | CONCLUIDO | 6.3604 | 15.72 | 13.36 | 89.07 | 1.41 | 9 | 137.96 | 45 | 11 | 6 | 21.96 | 17249.3 | 118.78 | 432.97 | 63.78 | 52.22 | 3863.53 | 0.82 | 0.85 | 6.81 | 0.22 | 4 | 10
11 | 60 | CONCLUIDO | 6.3557 | 15.73 | 13.37 | 89.14 | 1.52 | 9 | 139.32 | 45 | 12 | 1 | 22.32 | 17416.34 | 118.09 | 433.08 | 64.04 | 52.22 | 3993.12 | 0.82 | 0.85 | 6.81 | 0.23 | 4 | 10
12 | 60 | CONCLUIDO | 6.3542 | 15.74 | 13.38 | 89.17 | 1.63 | 9 | 140.67 | 45 | 13 | 0 | 22.68 | 17583.88 | 119.08 | 433.09 | 64.06 | 52.22 | 4005.7 | 0.82 | 0.85 | 6.82 | 0.24 | 4 | 10
0 | 80 | CONCLUIDO | 3.9085 | 25.58 | 18.01 | 6.63 | 0.11 | 163 | 159.12 | 50.28 | 1 | 161 | 27.84 | 19859.16 | 224.77 | 434.87 | 214.59 | 52.22 | 78499.66 | 0.24 | 0.63 | 7.07 | 4.84 | 4 | 10
1 | 80 | CONCLUIDO | 5.0768 | 19.7 | 15.15 | 13.17 | 0.22 | 69 | 160.54 | 50.28 | 2 | 67 | 28.26 | 20034.4 | 187.97 | 433.7 | 121.81 | 52.22 | 32580.2 | 0.43 | 0.75 | 6.91 | 2 | 4 | 10
2 | 80 | CONCLUIDO | 5.5101 | 18.15 | 14.41 | 19.65 | 0.33 | 44 | 161.97 | 50.28 | 3 | 42 | 28.69 | 20210.21 | 177.22 | 433.52 | 97.64 | 52.22 | 20618.16 | 0.53 | 0.79 | 6.87 | 1.26 | 4 | 10
3 | 80 | CONCLUIDO | 5.7445 | 17.41 | 14.05 | 26.35 | 0.43 | 32 | 163.4 | 50.28 | 4 | 30 | 29.12 | 20386.62 | 171.28 | 433.28 | 86.2 | 52.22 | 14961.54 | 0.61 | 0.81 | 6.85 | 0.91 | 4 | 10
4 | 80 | CONCLUIDO | 5.8925 | 16.97 | 13.84 | 33.22 | 0.54 | 25 | 164.83 | 50.28 | 5 | 23 | 29.55 | 20563.61 | 167.03 | 433.25 | 79.45 | 52.22 | 11622.17 | 0.66 | 0.82 | 6.83 | 0.7 | 4 | 10
5 | 80 | CONCLUIDO | 5.986 | 16.71 | 13.7 | 39.16 | 0.64 | 21 | 166.27 | 50.28 | 6 | 19 | 29.99 | 20741.2 | 163.78 | 433.25 | 74.93 | 52.22 | 9382.25 | 0.7 | 0.83 | 6.83 | 0.56 | 4 | 10
6 | 80 | CONCLUIDO | 6.0516 | 16.52 | 13.62 | 45.4 | 0.74 | 18 | 167.72 | 50.28 | 7 | 16 | 30.44 | 20919.39 | 161.14 | 433.15 | 72.37 | 52.22 | 8112.58 | 0.72 | 0.84 | 6.82 | 0.48 | 4 | 10
7 | 80 | CONCLUIDO | 6.091 | 16.42 | 13.58 | 50.92 | 0.84 | 16 | 169.17 | 50.28 | 8 | 14 | 30.89 | 21098.19 | 158.82 | 433.14 | 70.8 | 52.22 | 7341.22 | 0.74 | 0.84 | 6.82 | 0.44 | 4 | 10
8 | 80 | CONCLUIDO | 6.1399 | 16.29 | 13.51 | 57.91 | 0.94 | 14 | 170.62 | 50.28 | 9 | 12 | 31.34 | 21277.6 | 156.45 | 433.05 | 68.69 | 52.22 | 6297.1 | 0.76 | 0.84 | 6.82 | 0.37 | 4 | 10
9 | 80 | CONCLUIDO | 6.186 | 16.17 | 13.45 | 67.27 | 1.03 | 12 | 172.08 | 50.28 | 10 | 10 | 31.8 | 21457.64 | 153.58 | 433.06 | 66.87 | 52.22 | 5397.19 | 0.78 | 0.85 | 6.81 | 0.32 | 4 | 10
10 | 80 | CONCLUIDO | 6.2136 | 16.09 | 13.41 | 73.17 | 1.12 | 11 | 173.55 | 50.28 | 11 | 9 | 32.27 | 21638.31 | 151.57 | 433.02 | 65.53 | 52.22 | 4727.36 | 0.8 | 0.85 | 6.82 | 0.28 | 4 | 10
11 | 80 | CONCLUIDO | 6.232 | 16.05 | 13.4 | 80.4 | 1.22 | 10 | 175.02 | 50.28 | 12 | 8 | 32.74 | 21819.6 | 149.61 | 433.09 | 65.07 | 52.22 | 4504.06 | 0.8 | 0.85 | 6.81 | 0.26 | 4 | 10
12 | 80 | CONCLUIDO | 6.2326 | 16.04 | 13.4 | 80.39 | 1.31 | 10 | 176.49 | 50.28 | 13 | 8 | 33.21 | 22001.54 | 147.25 | 432.94 | 64.97 | 52.22 | 4457.05 | 0.8 | 0.85 | 6.81 | 0.26 | 4 | 10
13 | 80 | CONCLUIDO | 6.2579 | 15.98 | 13.37 | 89.1 | 1.4 | 9 | 177.97 | 50.28 | 14 | 7 | 33.69 | 22184.13 | 146.11 | 433 | 64.04 | 52.22 | 3995.38 | 0.82 | 0.85 | 6.81 | 0.23 | 4 | 10
14 | 80 | CONCLUIDO | 6.2814 | 15.92 | 13.34 | 100.03 | 1.48 | 8 | 179.46 | 50.28 | 15 | 6 | 34.18 | 22367.38 | 143.28 | 433.03 | 63.09 | 52.22 | 3524.14 | 0.83 | 0.85 | 6.81 | 0.2 | 4 | 10
15 | 80 | CONCLUIDO | 6.2794 | 15.92 | 13.34 | 100.07 | 1.57 | 8 | 180.95 | 50.28 | 16 | 6 | 34.67 | 22551.28 | 141.34 | 432.99 | 63.25 | 52.22 | 3605.64 | 0.83 | 0.85 | 6.81 | 0.21 | 4 | 10
16 | 80 | CONCLUIDO | 6.3056 | 15.86 | 13.31 | 114.08 | 1.65 | 7 | 182.45 | 50.28 | 17 | 4 | 35.17 | 22735.98 | 139.19 | 433.02 | 62.18 | 52.22 | 3072.68 | 0.84 | 0.86 | 6.81 | 0.17 | 4 | 10
17 | 80 | CONCLUIDO | 6.3038 | 15.86 | 13.31 | 114.11 | 1.74 | 7 | 183.95 | 50.28 | 18 | 3 | 35.67 | 22921.24 | 138.97 | 433.02 | 62.23 | 52.22 | 3098.8 | 0.84 | 0.86 | 6.81 | 0.18 | 4 | 10
18 | 80 | CONCLUIDO | 6.3025 | 15.87 | 13.32 | 114.14 | 1.82 | 7 | 185.46 | 50.28 | 19 | 0 | 36.18 | 23107.19 | 139.45 | 433.04 | 62.27 | 52.22 | 3119.72 | 0.84 | 0.86 | 6.81 | 0.18 | 4 | 10
0 | 35 | CONCLUIDO | 5.1953 | 19.25 | 15.79 | 10.41 | 0.22 | 91 | 80.84 | 35.1 | 1 | 89 | 9.74 | 10204.21 | 124.32 | 434.13 | 142.55 | 52.22 | 42839.66 | 0.37 | 0.72 | 6.95 | 2.64 | 4 | 10
1 | 35 | CONCLUIDO | 5.9324 | 16.86 | 14.28 | 21.41 | 0.43 | 40 | 82.04 | 35.1 | 2 | 38 | 9.94 | 10352.53 | 108.78 | 433.27 | 93.55 | 52.22 | 18595.68 | 0.56 | 0.8 | 6.86 | 1.13 | 4 | 10
2 | 35 | CONCLUIDO | 6.1689 | 16.21 | 13.87 | 32.01 | 0.63 | 26 | 83.25 | 35.1 | 3 | 24 | 10.15 | 10501.19 | 101.67 | 433.22 | 80.52 | 52.22 | 12150.85 | 0.65 | 0.82 | 6.83 | 0.73 | 4 | 10
3 | 35 | CONCLUIDO | 6.2984 | 15.88 | 13.66 | 43.13 | 0.83 | 19 | 84.46 | 35.1 | 4 | 17 | 10.36 | 10650.22 | 95.74 | 433.03 | 73.42 | 52.22 | 8634.16 | 0.71 | 0.83 | 6.83 | 0.52 | 4 | 10
4 | 35 | CONCLUIDO | 6.3713 | 15.7 | 13.54 | 54.18 | 1.02 | 15 | 85.67 | 35.1 | 5 | 10 | 10.57 | 10799.59 | 90.59 | 432.98 | 69.69 | 52.22 | 6791.89 | 0.75 | 0.84 | 6.82 | 0.41 | 4 | 10
5 | 35 | CONCLUIDO | 6.3839 | 15.66 | 13.53 | 57.99 | 1.21 | 14 | 86.88 | 35.1 | 6 | 0 | 10.78 | 10949.33 | 90.79 | 433.26 | 68.79 | 52.22 | 6342.73 | 0.76 | 0.84 | 6.84 | 0.39 | 4 | 10
0 | 50 | CONCLUIDO | 4.7264 | 21.16 | 16.54 | 8.56 | 0.16 | 116 | 107.41 | 41.65 | 1 | 114 | 14.77 | 13481.73 | 159.16 | 434.4 | 167.23 | 52.22 | 55053.13 | 0.31 | 0.69 | 6.98 | 3.39 | 4 | 10
1 | 50 | CONCLUIDO | 5.6308 | 17.76 | 14.59 | 17.16 | 0.32 | 51 | 108.68 | 41.65 | 2 | 49 | 15.03 | 13638.32 | 138.03 | 433.48 | 103.81 | 52.22 | 23668.22 | 0.5 | 0.78 | 6.88 | 1.45 | 4 | 10
2 | 50 | CONCLUIDO | 5.9406 | 16.83 | 14.06 | 25.57 | 0.48 | 33 | 109.96 | 41.65 | 3 | 31 | 15.31 | 13795.21 | 130.35 | 433.24 | 86.61 | 52.22 | 15158.37 | 0.6 | 0.81 | 6.85 | 0.92 | 4 | 10
3 | 50 | CONCLUIDO | 6.1076 | 16.37 | 13.8 | 34.51 | 0.63 | 24 | 111.23 | 41.65 | 4 | 22 | 15.58 | 13952.52 | 125.12 | 433.13 | 78.28 | 52.22 | 11040.41 | 0.67 | 0.83 | 6.83 | 0.66 | 4 | 10
4 | 50 | CONCLUIDO | 6.2004 | 16.13 | 13.67 | 43.17 | 0.78 | 19 | 112.51 | 41.65 | 5 | 17 | 15.86 | 14110.24 | 121.03 | 433.13 | 73.82 | 52.22 | 8832.59 | 0.71 | 0.83 | 6.83 | 0.53 | 4 | 10
5 | 50 | CONCLUIDO | 6.2857 | 15.91 | 13.54 | 54.16 | 0.93 | 15 | 113.79 | 41.65 | 6 | 13 | 16.14 | 14268.39 | 116.75 | 433.11 | 69.73 | 52.22 | 6810.46 | 0.75 | 0.84 | 6.82 | 0.4 | 4 | 10
6 | 50 | CONCLUIDO | 6.3307 | 15.8 | 13.47 | 62.17 | 1.07 | 13 | 115.08 | 41.65 | 7 | 11 | 16.43 | 14426.96 | 113.6 | 433.13 | 67.4 | 52.22 | 5656.34 | 0.77 | 0.85 | 6.81 | 0.33 | 4 | 10
7 | 50 | CONCLUIDO | 6.3701 | 15.7 | 13.42 | 73.19 | 1.21 | 11 | 116.37 | 41.65 | 8 | 9 | 16.72 | 14585.96 | 109.41 | 433.01 | 65.67 | 52.22 | 4801.85 | 0.8 | 0.85 | 6.81 | 0.28 | 4 | 10
8 | 50 | CONCLUIDO | 6.3872 | 15.66 | 13.4 | 80.39 | 1.35 | 10 | 117.66 | 41.65 | 9 | 2 | 17.01 | 14745.39 | 107.48 | 433.19 | 64.76 | 52.22 | 4349.9 | 0.81 | 0.85 | 6.82 | 0.26 | 4 | 10
9 | 50 | CONCLUIDO | 6.382 | 15.67 | 13.41 | 80.46 | 1.48 | 10 | 118.96 | 41.65 | 10 | 0 | 17.31 | 14905.25 | 108.45 | 433.13 | 65.08 | 52.22 | 4508.47 | 0.8 | 0.85 | 6.82 | 0.27 | 4 | 10
0 | 25 | CONCLUIDO | 5.5684 | 17.96 | 15.18 | 12.83 | 0.28 | 71 | 61.76 | 28.92 | 1 | 69 | 6.84 | 7851.41 | 97.31 | 433.67 | 122.49 | 52.22 | 32911.9 | 0.43 | 0.75 | 6.92 | 2.03 | 4 | 10
1 | 25 | CONCLUIDO | 6.137 | 16.29 | 14.05 | 26.35 | 0.55 | 32 | 62.92 | 28.92 | 2 | 30 | 7 | 7994.37 | 84.97 | 433.25 | 86.16 | 52.22 | 14938.19 | 0.61 | 0.81 | 6.85 | 0.91 | 4 | 10
2 | 25 | CONCLUIDO | 6.3413 | 15.77 | 13.7 | 41.09 | 0.81 | 20 | 64.08 | 28.92 | 3 | 13 | 7.16 | 8137.65 | 77 | 433.24 | 74.56 | 52.22 | 9200.62 | 0.7 | 0.83 | 6.83 | 0.56 | 4 | 10
3 | 25 | CONCLUIDO | 6.3508 | 15.75 | 13.69 | 43.22 | 1.07 | 19 | 65.25 | 28.92 | 4 | 0 | 7.33 | 8281.25 | 77.06 | 433.4 | 73.63 | 52.22 | 8737.48 | 0.71 | 0.83 | 6.85 | 0.55 | 4 | 10
0 | 85 | CONCLUIDO | 3.7737 | 26.5 | 18.3 | 6.38 | 0.11 | 172 | 167.88 | 51.39 | 1 | 170 | 30.49 | 20939.59 | 236.36 | 435.06 | 224.2 | 52.22 | 83260.2 | 0.23 | 0.62 | 7.08 | 5.13 | 4 | 10
1 | 85 | CONCLUIDO | 5.0182 | 19.93 | 15.15 | 12.8 | 0.21 | 71 | 169.33 | 51.39 | 2 | 69 | 30.94 | 21118.46 | 194.72 | 433.98 | 121.9 | 52.22 | 32614.34 | 0.43 | 0.75 | 6.9 | 2 | 4 | 10
2 | 85 | CONCLUIDO | 5.4614 | 18.31 | 14.41 | 19.22 | 0.31 | 45 | 170.79 | 51.39 | 3 | 43 | 31.4 | 21297.94 | 183.87 | 433.7 | 98.11 | 52.22 | 20850.22 | 0.53 | 0.79 | 6.86 | 1.27 | 4 | 10
3 | 85 | CONCLUIDO | 5.6933 | 17.56 | 14.07 | 25.59 | 0.41 | 33 | 172.25 | 51.39 | 4 | 31 | 31.86 | 21478.05 | 178.06 | 433.38 | 86.74 | 52.22 | 15224.1 | 0.6 | 0.81 | 6.85 | 0.93 | 4 | 10
4 | 85 | CONCLUIDO | 5.8391 | 17.13 | 13.87 | 32.01 | 0.51 | 26 | 173.71 | 51.39 | 5 | 24 | 32.32 | 21658.78 | 173.95 | 433.27 | 80.4 | 52.22 | 12088.46 | 0.65 | 0.82 | 6.84 | 0.73 | 4 | 10
5 | 85 | CONCLUIDO | 5.9312 | 16.86 | 13.74 | 37.48 | 0.61 | 22 | 175.18 | 51.39 | 6 | 20 | 32.79 | 21840.16 | 170.89 | 433.19 | 76.46 | 52.22 | 10138.14 | 0.68 | 0.83 | 6.82 | 0.6 | 4 | 10
6 | 85 | CONCLUIDO | 5.9938 | 16.68 | 13.67 | 43.16 | 0.7 | 19 | 176.66 | 51.39 | 7 | 17 | 33.27 | 22022.17 | 168.29 | 433.13 | 73.57 | 52.22 | 8712.27 | 0.71 | 0.83 | 6.83 | 0.53 | 4 | 10
7 | 85 | CONCLUIDO | 6.0672 | 16.48 | 13.57 | 50.88 | 0.8 | 16 | 178.14 | 51.39 | 8 | 14 | 33.75 | 22204.83 | 165.67 | 433.12 | 70.48 | 52.22 | 7182.32 | 0.74 | 0.84 | 6.82 | 0.43 | 4 | 10
8 | 85 | CONCLUIDO | 6.1141 | 16.36 | 13.51 | 57.89 | 0.89 | 14 | 179.63 | 51.39 | 9 | 12 | 34.24 | 22388.15 | 163.11 | 433.02 | 68.75 | 52.22 | 6322.35 | 0.76 | 0.84 | 6.81 | 0.37 | 4 | 10
9 | 85 | CONCLUIDO | 6.14 | 16.29 | 13.47 | 62.19 | 0.98 | 13 | 181.12 | 51.39 | 10 | 11 | 34.73 | 22572.13 | 161.7 | 433.04 | 67.55 | 52.22 | 5728.58 | 0.77 | 0.85 | 6.82 | 0.34 | 4 | 10
10 | 85 | CONCLUIDO | 6.1611 | 16.23 | 13.45 | 67.26 | 1.07 | 12 | 182.62 | 51.39 | 11 | 10 | 35.22 | 22756.91 | 159.71 | 433.08 | 66.83 | 52.22 | 5375.42 | 0.78 | 0.85 | 6.81 | 0.31 | 4 | 10
11 | 85 | CONCLUIDO | 6.1829 | 16.17 | 13.43 | 73.25 | 1.16 | 11 | 184.12 | 51.39 | 12 | 9 | 35.73 | 22942.24 | 157.69 | 433.02 | 66.1 | 52.22 | 5016.89 | 0.79 | 0.85 | 6.81 | 0.29 | 4 | 10
12 | 85 | CONCLUIDO | 6.21 | 16.1 | 13.39 | 80.35 | 1.24 | 10 | 185.63 | 51.39 | 13 | 8 | 36.24 | 23128.27 | 155.64 | 432.97 | 64.83 | 52.22 | 4386.32 | 0.81 | 0.85 | 6.81 | 0.25 | 4 | 10
13 | 85 | CONCLUIDO | 6.2333 | 16.04 | 13.37 | 89.1 | 1.33 | 9 | 187.14 | 51.39 | 14 | 7 | 36.75 | 23314.98 | 153.17 | 433.05 | 63.94 | 52.22 | 3942.5 | 0.82 | 0.85 | 6.81 | 0.23 | 4 | 10
14 | 85 | CONCLUIDO | 6.2326 | 16.04 | 13.37 | 89.11 | 1.41 | 9 | 188.66 | 51.39 | 15 | 7 | 37.27 | 23502.4 | 151.79 | 433 | 64.09 | 52.22 | 4019.69 | 0.81 | 0.85 | 6.81 | 0.23 | 4 | 10
15 | 85 | CONCLUIDO | 6.2571 | 15.98 | 13.34 | 100.04 | 1.49 | 8 | 190.19 | 51.39 | 16 | 6 | 37.79 | 23690.52 | 149.96 | 432.97 | 63 | 52.22 | 3481 | 0.83 | 0.85 | 6.81 | 0.2 | 4 | 10
16 | 85 | CONCLUIDO | 6.2572 | 15.98 | 13.34 | 100.04 | 1.57 | 8 | 191.72 | 51.39 | 17 | 6 | 38.33 | 23879.37 | 147.39 | 433.07 | 63.12 | 52.22 | 3537.98 | 0.83 | 0.85 | 6.81 | 0.2 | 4 | 10
17 | 85 | CONCLUIDO | 6.2795 | 15.92 | 13.31 | 114.13 | 1.65 | 7 | 193.26 | 51.39 | 18 | 5 | 38.86 | 24068.93 | 146.16 | 433.04 | 62.29 | 52.22 | 3130.42 | 0.84 | 0.86 | 6.81 | 0.18 | 4 | 10
18 | 85 | CONCLUIDO | 6.282 | 15.92 | 13.31 | 114.08 | 1.73 | 7 | 194.8 | 51.39 | 19 | 4 | 39.41 | 24259.23 | 145.31 | 433.03 | 62.08 | 52.22 | 3025.67 | 0.84 | 0.86 | 6.81 | 0.17 | 4 | 10
19 | 85 | CONCLUIDO | 6.2861 | 15.91 | 13.3 | 113.99 | 1.81 | 7 | 196.35 | 51.39 | 20 | 3 | 39.96 | 24450.27 | 142.86 | 433.01 | 61.73 | 52.22 | 2847.56 | 0.85 | 0.86 | 6.81 | 0.16 | 4 | 10
20 | 85 | CONCLUIDO | 6.2822 | 15.92 | 13.31 | 114.07 | 1.88 | 7 | 197.9 | 51.39 | 21 | 0 | 40.51 | 24642.07 | 143.4 | 433.09 | 61.88 | 52.22 | 2924.55 | 0.84 | 0.86 | 6.81 | 0.17 | 4 | 10
0 | 20 | CONCLUIDO | 5.7684 | 17.34 | 14.85 | 14.85 | 0.34 | 60 | 51.33 | 24.83 | 1 | 58 | 5.51 | 6564.78 | 81.61 | 433.87 | 112.08 | 52.22 | 27760.97 | 0.47 | 0.77 | 6.9 | 1.71 | 4 | 10
1 | 20 | CONCLUIDO | 6.2775 | 15.93 | 13.86 | 31.99 | 0.66 | 26 | 52.47 | 24.83 | 2 | 23 | 5.64 | 6705.1 | 69.16 | 433.16 | 80.14 | 52.22 | 11959.02 | 0.65 | 0.82 | 6.84 | 0.72 | 4 | 10
2 | 20 | CONCLUIDO | 6.3137 | 15.84 | 13.81 | 36.03 | 0.97 | 23 | 53.61 | 24.83 | 3 | 0 | 5.78 | 6845.59 | 68.49 | 433.44 | 77.36 | 52.22 | 10584.01 | 0.67 | 0.83 | 6.86 | 0.67 | 4 | 10
0 | 65 | CONCLUIDO | 4.2947 | 23.28 | 17.29 | 7.41 | 0.13 | 140 | 133.21 | 46.47 | 1 | 138 | 20.75 | 16663.42 | 192.24 | 435.01 | 191.19 | 52.22 | 66917.12 | 0.27 | 0.66 | 7.03 | 4.13 | 4 | 10
1 | 65 | CONCLUIDO | 5.3556 | 18.67 | 14.86 | 14.86 | 0.26 | 60 | 134.55 | 46.47 | 2 | 58 | 21.09 | 16828.84 | 163.53 | 433.84 | 112.17 | 52.22 | 27804.23 | 0.47 | 0.77 | 6.9 | 1.71 | 4 | 10
2 | 65 | CONCLUIDO | 5.7451 | 17.41 | 14.19 | 22.41 | 0.39 | 38 | 135.9 | 46.47 | 3 | 36 | 21.43 | 16994.64 | 154.15 | 433.41 | 90.65 | 52.22 | 17157.08 | 0.58 | 0.8 | 6.86 | 1.05 | 4 | 10
3 | 65 | CONCLUIDO | 5.9368 | 16.84 | 13.9 | 29.79 | 0.52 | 28 | 137.25 | 46.47 | 4 | 26 | 21.78 | 17160.92 | 148.96 | 433.28 | 81.34 | 52.22 | 12550.79 | 0.64 | 0.82 | 6.84 | 0.76 | 4 | 10
4 | 65 | CONCLUIDO | 6.054 | 16.52 | 13.74 | 37.47 | 0.64 | 22 | 138.6 | 46.47 | 5 | 20 | 22.13 | 17327.69 | 145.11 | 433.08 | 76.05 | 52.22 | 9933.03 | 0.69 | 0.83 | 6.83 | 0.6 | 4 | 10
5 | 65 | CONCLUIDO | 6.1411 | 16.28 | 13.61 | 45.38 | 0.76 | 18 | 139.95 | 46.47 | 6 | 16 | 22.49 | 17494.97 | 141.58 | 433.07 | 72.14 | 52.22 | 7998.7 | 0.72 | 0.84 | 6.82 | 0.47 | 4 | 10
6 | 65 | CONCLUIDO | 6.1763 | 16.19 | 13.57 | 50.91 | 0.88 | 16 | 141.31 | 46.47 | 7 | 14 | 22.85 | 17662.75 | 138.99 | 433.1 | 70.8 | 52.22 | 7341.98 | 0.74 | 0.84 | 6.82 | 0.44 | 4 | 10
7 | 65 | CONCLUIDO | 6.2192 | 16.08 | 13.52 | 57.93 | 0.99 | 14 | 142.68 | 46.47 | 8 | 12 | 23.21 | 17831.04 | 135.9 | 433.17 | 68.96 | 52.22 | 6430.03 | 0.76 | 0.84 | 6.82 | 0.38 | 4 | 10
8 | 65 | CONCLUIDO | 6.2668 | 15.96 | 13.45 | 67.25 | 1.11 | 12 | 144.05 | 46.47 | 9 | 10 | 23.58 | 17999.83 | 133.28 | 433.05 | 66.74 | 52.22 | 5328.22 | 0.78 | 0.85 | 6.81 | 0.31 | 4 | 10
9 | 65 | CONCLUIDO | 6.2921 | 15.89 | 13.41 | 73.16 | 1.22 | 11 | 145.42 | 46.47 | 10 | 9 | 23.95 | 18169.15 | 130.55 | 433 | 65.71 | 52.22 | 4817.67 | 0.79 | 0.85 | 6.81 | 0.28 | 4 | 10
10 | 65 | CONCLUIDO | 6.3124 | 15.84 | 13.39 | 80.34 | 1.33 | 10 | 146.8 | 46.47 | 11 | 8 | 24.33 | 18338.99 | 127.69 | 432.99 | 64.86 | 52.22 | 4397.97 | 0.81 | 0.85 | 6.81 | 0.25 | 4 | 10
11 | 65 | CONCLUIDO | 6.3309 | 15.8 | 13.37 | 89.14 | 1.43 | 9 | 148.18 | 46.47 | 12 | 7 | 24.71 | 18509.36 | 125.46 | 433.03 | 64.16 | 52.22 | 4053.36 | 0.81 | 0.85 | 6.81 | 0.23 | 4 | 10
12 | 65 | CONCLUIDO | 6.358 | 15.73 | 13.33 | 99.98 | 1.54 | 8 | 149.56 | 46.47 | 13 | 4 | 25.1 | 18680.25 | 122.73 | 433.04 | 62.87 | 52.22 | 3413.17 | 0.83 | 0.85 | 6.81 | 0.19 | 4 | 10
13 | 65 | CONCLUIDO | 6.3521 | 15.74 | 13.34 | 100.09 | 1.64 | 8 | 150.95 | 46.47 | 14 | 0 | 25.49 | 18851.69 | 123.25 | 433.05 | 63.02 | 52.22 | 3488.41 | 0.83 | 0.85 | 6.82 | 0.21 | 4 | 10
0 | 75 | CONCLUIDO | 4.0247 | 24.85 | 17.8 | 6.85 | 0.12 | 156 | 150.44 | 49.1 | 1 | 154 | 25.34 | 18787.76 | 214.29 | 435.07 | 207.9 | 52.22 | 75190.63 | 0.25 | 0.64 | 7.06 | 4.64 | 4 | 10
1 | 75 | CONCLUIDO | 5.1698 | 19.34 | 15.05 | 13.68 | 0.23 | 66 | 151.83 | 49.1 | 2 | 64 | 25.73 | 18959.54 | 179.88 | 433.54 | 118.8 | 52.22 | 31088.87 | 0.44 | 0.76 | 6.9 | 1.9 | 4 | 10
2 | 75 | CONCLUIDO | 5.5901 | 17.89 | 14.33 | 20.47 | 0.35 | 42 | 153.23 | 49.1 | 3 | 40 | 26.13 | 19131.85 | 169.62 | 433.39 | 94.89 | 52.22 | 19257.1 | 0.55 | 0.8 | 6.87 | 1.18 | 4 | 10
3 | 75 | CONCLUIDO | 5.8108 | 17.21 | 13.99 | 27.07 | 0.46 | 31 | 154.63 | 49.1 | 4 | 29 | 26.53 | 19304.72 | 163.8 | 433.17 | 84.15 | 52.22 | 13939.75 | 0.62 | 0.81 | 6.84 | 0.85 | 4 | 10
4 | 75 | CONCLUIDO | 5.9559 | 16.79 | 13.78 | 34.45 | 0.57 | 24 | 156.03 | 49.1 | 5 | 22 | 26.94 | 19478.15 | 159.57 | 433.23 | 77.57 | 52.22 | 10687.14 | 0.67 | 0.83 | 6.83 | 0.64 | 4 | 10
5 | 75 | CONCLUIDO | 6.0341 | 16.57 | 13.69 | 41.05 | 0.67 | 20 | 157.44 | 49.1 | 6 | 18 | 27.35 | 19652.13 | 156.7 | 433.24 | 74.55 | 52.22 | 9192.84 | 0.7 | 0.83 | 6.82 | 0.55 | 4 | 10
6 | 75 | CONCLUIDO | 6.1041 | 16.38 | 13.59 | 47.95 | 0.78 | 17 | 158.86 | 49.1 | 7 | 15 | 27.77 | 19826.68 | 153.67 | 433.06 | 71.23 | 52.22 | 7548.47 | 0.73 | 0.84 | 6.82 | 0.45 | 4 | 10
7 | 75 | CONCLUIDO | 6.1452 | 16.27 | 13.54 | 54.15 | 0.88 | 15 | 160.28 | 49.1 | 8 | 13 | 28.19 | 20001.93 | 151.4 | 433.15 | 69.56 | 52.22 | 6724.97 | 0.75 | 0.84 | 6.82 | 0.4 | 4 | 10
8 | 75 | CONCLUIDO | 6.1861 | 16.17 | 13.49 | 62.27 | 0.99 | 13 | 161.71 | 49.1 | 9 | 11 | 28.61 | 20177.64 | 149.02 | 433 | 68.18 | 52.22 | 6042.74 | 0.77 | 0.84 | 6.81 | 0.35 | 4 | 10
9 | 75 | CONCLUIDO | 6.2162 | 16.09 | 13.44 | 67.22 | 1.09 | 12 | 163.13 | 49.1 | 10 | 10 | 29.04 | 20353.94 | 146.59 | 433.04 | 66.51 | 52.22 | 5214.46 | 0.79 | 0.85 | 6.81 | 0.31 | 4 | 10
10 | 75 | CONCLUIDO | 6.2331 | 16.04 | 13.43 | 73.26 | 1.18 | 11 | 164.57 | 49.1 | 11 | 9 | 29.47 | 20530.82 | 144.55 | 433.15 | 66.11 | 52.22 | 5022.34 | 0.79 | 0.85 | 6.81 | 0.29 | 4 | 10
11 | 75 | CONCLUIDO | 6.2595 | 15.98 | 13.39 | 80.36 | 1.28 | 10 | 166.01 | 49.1 | 12 | 8 | 29.91 | 20708.3 | 142.28 | 432.98 | 64.89 | 52.22 | 4412.92 | 0.8 | 0.85 | 6.81 | 0.26 | 4 | 10
12 | 75 | CONCLUIDO | 6.2865 | 15.91 | 13.36 | 89.04 | 1.38 | 9 | 167.45 | 49.1 | 13 | 7 | 30.36 | 20886.38 | 139.81 | 433.03 | 63.76 | 52.22 | 3854.16 | 0.82 | 0.85 | 6.81 | 0.22 | 4 | 10
13 | 75 | CONCLUIDO | 6.3076 | 15.85 | 13.33 | 100 | 1.47 | 8 | 168.9 | 49.1 | 14 | 6 | 30.81 | 21065.06 | 136.44 | 433.06 | 62.9 | 52.22 | 3430.9 | 0.83 | 0.85 | 6.81 | 0.2 | 4 | 10
14 | 75 | CONCLUIDO | 6.3046 | 15.86 | 13.34 | 100.05 | 1.56 | 8 | 170.35 | 49.1 | 15 | 6 | 31.26 | 21244.37 | 135.33 | 433.05 | 63.18 | 52.22 | 3571.59 | 0.83 | 0.85 | 6.81 | 0.2 | 4 | 10
15 | 75 | CONCLUIDO | 6.3236 | 15.81 | 13.32 | 114.2 | 1.65 | 7 | 171.81 | 49.1 | 16 | 4 | 31.72 | 21424.29 | 132.22 | 433.07 | 62.67 | 52.22 | 3318.71 | 0.83 | 0.86 | 6.81 | 0.19 | 4 | 10
16 | 75 | CONCLUIDO | 6.3229 | 15.82 | 13.33 | 114.22 | 1.74 | 7 | 173.28 | 49.1 | 17 | 0 | 32.18 | 21604.83 | 133.19 | 433.06 | 62.43 | 52.22 | 3197.56 | 0.84 | 0.86 | 6.82 | 0.19 | 4 | 10
0 | 95 | CONCLUIDO | 3.5408 | 28.24 | 18.78 | 5.99 | 0.1 | 188 | 185.69 | 53.44 | 1 | 186 | 36.26 | 23136.14 | 258.62 | 435.78 | 239.63 | 52.22 | 90896.07 | 0.22 | 0.61 | 7.11 | 5.61 | 4 | 10
1 | 95 | CONCLUIDO | 4.827 | 20.72 | 15.38 | 11.99 | 0.19 | 77 | 187.21 | 53.44 | 2 | 75 | 36.77 | 23322.88 | 211.18 | 433.94 | 129.29 | 52.22 | 36281.22 | 0.4 | 0.74 | 6.92 | 2.23 | 4 | 10
2 | 95 | CONCLUIDO | 5.3133 | 18.82 | 14.53 | 17.79 | 0.28 | 49 | 188.73 | 53.44 | 3 | 47 | 37.29 | 23510.33 | 198.25 | 433.61 | 101.75 | 52.22 | 22649.51 | 0.51 | 0.78 | 6.87 | 1.38 | 4 | 10
3 | 95 | CONCLUIDO | 5.5679 | 17.96 | 14.15 | 23.59 | 0.37 | 36 | 190.25 | 53.44 | 4 | 34 | 37.82 | 23698.48 | 191.92 | 433.46 | 89.57 | 52.22 | 16623.58 | 0.58 | 0.81 | 6.85 | 1.01 | 4 | 10
4 | 95 | CONCLUIDO | 5.7364 | 17.43 | 13.92 | 29.83 | 0.46 | 28 | 191.78 | 53.44 | 5 | 26 | 38.35 | 23887.36 | 187.52 | 433.1 | 81.97 | 52.22 | 12864.81 | 0.64 | 0.82 | 6.84 | 0.78 | 4 | 10
5 | 95 | CONCLUIDO | 5.8507 | 17.09 | 13.77 | 35.91 | 0.55 | 23 | 193.32 | 53.44 | 6 | 21 | 38.89 | 24076.95 | 184.08 | 433.11 | 77.16 | 52.22 | 10483.04 | 0.68 | 0.83 | 6.83 | 0.63 | 4 | 10
6 | 95 | CONCLUIDO | 5.9177 | 16.9 | 13.69 | 41.06 | 0.64 | 20 | 194.86 | 53.44 | 7 | 18 | 39.43 | 24267.28 | 181.81 | 433.27 | 74.39 | 52.22 | 9113.16 | 0.7 | 0.83 | 6.83 | 0.55 | 4 | 10
7 | 95 | CONCLUIDO | 5.994 | 16.68 | 13.58 | 47.94 | 0.72 | 17 | 196.41 | 53.44 | 8 | 15 | 39.98 | 24458.36 | 178.81 | 433.06 | 71.09 | 52.22 | 7478.43 | 0.73 | 0.84 | 6.82 | 0.44 | 4 | 10
8 | 95 | CONCLUIDO | 6.0075 | 16.65 | 13.58 | 50.93 | 0.81 | 16 | 197.97 | 53.44 | 9 | 14 | 40.53 | 24650.18 | 177.66 | 433.03 | 70.94 | 52.22 | 7409.07 | 0.74 | 0.84 | 6.82 | 0.44 | 4 | 10
9 | 95 | CONCLUIDO | 6.0622 | 16.5 | 13.51 | 57.88 | 0.89 | 14 | 199.53 | 53.44 | 10 | 12 | 41.1 | 24842.77 | 175.5 | 433.06 | 68.69 | 52.22 | 6295.33 | 0.76 | 0.84 | 6.81 | 0.37 | 4 | 10
10 | 95 | CONCLUIDO | 6.0888 | 16.42 | 13.47 | 62.17 | 0.97 | 13 | 201.1 | 53.44 | 11 | 11 | 41.66 | 25036.12 | 173.79 | 432.97 | 67.41 | 52.22 | 5659.5 | 0.77 | 0.85 | 6.82 | 0.33 | 4 | 10
11 | 95 | CONCLUIDO | 6.1093 | 16.37 | 13.45 | 67.27 | 1.05 | 12 | 202.67 | 53.44 | 12 | 10 | 42.24 | 25230.25 | 172.08 | 433.07 | 67.01 | 52.22 | 5464.16 | 0.78 | 0.85 | 6.81 | 0.32 | 4 | 10
12 | 95 | CONCLUIDO | 6.1329 | 16.31 | 13.43 | 73.24 | 1.13 | 11 | 204.25 | 53.44 | 13 | 9 | 42.82 | 25425.3 | 170.55 | 433.07 | 66.06 | 52.22 | 4994.08 | 0.79 | 0.85 | 6.81 | 0.29 | 4 | 10
13 | 95 | CONCLUIDO | 6.157 | 16.24 | 13.4 | 80.41 | 1.21 | 10 | 205.84 | 53.44 | 14 | 8 | 43.4 | 25621.03 | 169 | 432.95 | 65.04 | 52.22 | 4490.48 | 0.8 | 0.85 | 6.81 | 0.26 | 4 | 10
14 | 95 | CONCLUIDO | 6.1837 | 16.17 | 13.37 | 89.12 | 1.28 | 9 | 207.43 | 53.44 | 15 | 7 | 44 | 25817.56 | 166.31 | 432.98 | 64.06 | 52.22 | 4007.23 | 0.82 | 0.85 | 6.81 | 0.23 | 4 | 10
15 | 95 | CONCLUIDO | 6.1837 | 16.17 | 13.37 | 89.12 | 1.36 | 9 | 209.03 | 53.44 | 16 | 7 | 44.6 | 26014.91 | 165.94 | 432.96 | 64.08 | 52.22 | 4013.44 | 0.81 | 0.85 | 6.81 | 0.23 | 4 | 10
16 | 95 | CONCLUIDO | 6.21 | 16.1 | 13.34 | 100.03 | 1.43 | 8 | 210.64 | 53.44 | 17 | 6 | 45.21 | 26213.09 | 163.39 | 432.99 | 63.06 | 52.22 | 3512.3 | 0.83 | 0.85 | 6.81 | 0.2 | 4 | 10
17 | 95 | CONCLUIDO | 6.2099 | 16.1 | 13.34 | 100.03 | 1.51 | 8 | 212.25 | 53.44 | 18 | 6 | 45.82 | 26412.11 | 162.58 | 432.94 | 63.02 | 52.22 | 3488.5 | 0.83 | 0.85 | 6.81 | 0.2 | 4 | 10
18 | 95 | CONCLUIDO | 6.2309 | 16.05 | 13.32 | 114.17 | 1.58 | 7 | 213.87 | 53.44 | 19 | 5 | 46.44 | 26611.98 | 159.29 | 432.94 | 62.66 | 52.22 | 3313.94 | 0.83 | 0.86 | 6.8 | 0.18 | 4 | 10
19 | 95 | CONCLUIDO | 6.2353 | 16.04 | 13.31 | 114.07 | 1.65 | 7 | 215.5 | 53.44 | 20 | 5 | 47.07 | 26812.71 | 159.67 | 432.94 | 62.22 | 52.22 | 3093.59 | 0.84 | 0.86 | 6.8 | 0.17 | 4 | 10
20 | 95 | CONCLUIDO | 6.2387 | 16.03 | 13.3 | 114 | 1.72 | 7 | 217.14 | 53.44 | 21 | 5 | 47.7 | 27014.3 | 158.03 | 433.05 | 61.67 | 52.22 | 2821.69 | 0.85 | 0.86 | 6.81 | 0.16 | 4 | 10
21 | 95 | CONCLUIDO | 6.2365 | 16.03 | 13.31 | 114.05 | 1.79 | 7 | 218.78 | 53.44 | 22 | 5 | 48.34 | 27216.79 | 155.11 | 433.01 | 62.05 | 52.22 | 3009.23 | 0.84 | 0.86 | 6.81 | 0.17 | 4 | 10
22 | 95 | CONCLUIDO | 6.2614 | 15.97 | 13.28 | 132.79 | 1.85 | 6 | 220.43 | 53.44 | 23 | 3 | 48.99 | 27420.16 | 154.86 | 432.99 | 61.2 | 52.22 | 2589.95 | 0.85 | 0.86 | 6.8 | 0.14 | 4 | 10
23 | 95 | CONCLUIDO | 6.2586 | 15.98 | 13.29 | 132.86 | 1.92 | 6 | 222.08 | 53.44 | 24 | 1 | 49.65 | 27624.44 | 154.9 | 433.06 | 61.28 | 52.22 | 2630.8 | 0.85 | 0.86 | 6.81 | 0.15 | 4 | 10
24 | 95 | CONCLUIDO | 6.2601 | 15.97 | 13.28 | 132.82 | 1.99 | 6 | 223.75 | 53.44 | 25 | 0 | 50.31 | 27829.77 | 155.7 | 433.04 | 61.13 | 52.22 | 2553.04 | 0.85 | 0.86 | 6.81 | 0.15 | 4 | 10
0 | 55 | CONCLUIDO | 4.5767 | 21.85 | 16.8 | 8.13 | 0.15 | 124 | 116.05 | 43.4 | 1 | 122 | 16.65 | 14546.17 | 170.38 | 434.59 | 175.1 | 52.22 | 58949.7 | 0.3 | 0.68 | 7.01 | 3.64 | 4 | 10
1 | 55 | CONCLUIDO | 5.5328 | 18.07 | 14.7 | 16.33 | 0.3 | 54 | 117.34 | 43.4 | 2 | 52 | 16.94 | 14705.49 | 146.99 | 433.61 | 107.04 | 52.22 | 25271.38 | 0.49 | 0.78 | 6.89 | 1.55 | 4 | 10
2 | 55 | CONCLUIDO | 5.8641 | 17.05 | 14.13 | 24.23 | 0.45 | 35 | 118.63 | 43.4 | 3 | 33 | 17.23 | 14865.24 | 138.88 | 433.35 | 88.78 | 52.22 | 16235.17 | 0.59 | 0.81 | 6.85 | 0.99 | 4 | 10
3 | 55 | CONCLUIDO | 6.0515 | 16.52 | 13.84 | 33.22 | 0.59 | 25 | 119.93 | 43.4 | 4 | 23 | 17.53 | 15025.44 | 133.54 | 433.31 | 79.57 | 52.22 | 11679.35 | 0.66 | 0.82 | 6.83 | 0.7 | 4 | 10
4 | 55 | CONCLUIDO | 6.1555 | 16.25 | 13.68 | 41.05 | 0.73 | 20 | 121.23 | 43.4 | 5 | 18 | 17.83 | 15186.08 | 129.4 | 433.11 | 74.28 | 52.22 | 9061.91 | 0.7 | 0.83 | 6.83 | 0.54 | 4 | 10
5 | 55 | CONCLUIDO | 6.2337 | 16.04 | 13.58 | 50.91 | 0.86 | 16 | 122.54 | 43.4 | 6 | 14 | 18.14 | 15347.16 | 125.73 | 433.04 | 70.82 | 52.22 | 7352.31 | 0.74 | 0.84 | 6.82 | 0.44 | 4 | 10
6 | 55 | CONCLUIDO | 6.274 | 15.94 | 13.52 | 57.94 | 1 | 14 | 123.85 | 43.4 | 7 | 12 | 18.45 | 15508.69 | 122.51 | 433.03 | 69.03 | 52.22 | 6462.83 | 0.76 | 0.84 | 6.82 | 0.38 | 4 | 10
7 | 55 | CONCLUIDO | 6.3217 | 15.82 | 13.45 | 67.24 | 1.13 | 12 | 125.16 | 43.4 | 8 | 10 | 18.76 | 15670.68 | 119.02 | 433.03 | 66.65 | 52.22 | 5282.68 | 0.78 | 0.85 | 6.81 | 0.31 | 4 | 10
8 | 55 | CONCLUIDO | 6.3472 | 15.76 | 13.41 | 73.13 | 1.26 | 11 | 126.48 | 43.4 | 9 | 9 | 19.08 | 15833.12 | 115.57 | 433.04 | 65.43 | 52.22 | 4681.87 | 0.8 | 0.85 | 6.81 | 0.27 | 4 | 10
9 | 55 | CONCLUIDO | 6.3622 | 15.72 | 13.39 | 80.37 | 1.38 | 10 | 127.8 | 43.4 | 10 | 7 | 19.4 | 15996.02 | 112.02 | 432.97 | 65.02 | 52.22 | 4478.12 | 0.8 | 0.85 | 6.81 | 0.26 | 4 | 10
10 | 55 | CONCLUIDO | 6.3814 | 15.67 | 13.37 | 89.14 | 1.5 | 9 | 129.13 | 43.4 | 11 | 0 | 19.73 | 16159.39 | 112.33 | 433.02 | 63.98 | 52.22 | 3963.06 | 0.82 | 0.85 | 6.82 | 0.23 | 4 | 10

## gráficos
Selecione o eixo X:
Selecione o eixo Y:
Selecione o eixo Z:
Eixo X | Eixo Y | Eixo Z

## hidden (hidden)
Unnamed: 0
Volume de calda [L]
STATUS
Capacidade operacional [ha/h]
Tempo de missao [h]
Tempo util [h]
Tempo por voo [min]
Autonomia Projetada [h]
N° Voos
MTOW [kg]
Massa Estrutura [kg]
Combustível [kg]
Abastecimentos
Massa gerador
Potência gerador [W]
Combustível consumido [L]
Calda cons [L]
Distância percorrida [km]
Distância Pulverizando [km]
RTL ACUMULADO[m]
EOC [km/km]
EOC [h/h]
Tempo de manobra [h]
Tempo rtl_rtw [h]
V pulv [m/s]
V desloc [m/s]